## Revision history
標準仕様履歴/Revision history |  |  |  |  | 個車仕様品番
19電子PF ver3_24MY / BEVStep3
バリ品番 | メジャー品番 | 改訂日 | 改訂内容 | 改訂者 | ver | 改訂日 | 改訂内容 | 改訂者
A0 | 000 | 2022-08-08 | ePF3.0phase1向け初版発行 | CSF2G浜崎
A0 | 001 | 2022-09-08 | FuelとILLOUTとILLCNTの確認用シート追加、バリ表＆制御仕様書の重複定数の表記統一（レオスタットSW,フューエルサブセンダ）、調光定数のTR1とIL2の分離。 | CSF2G浜崎
A0 | 002 | 2022-09-29 | ①Fuelリッド開閉信号有無の定数追加。リッド開閉信号有無で給油判定ロジックの分かれるため、この定数は必要と判断。 ②調光制御仕様書のDR結果反映。定数追加はなし | CSF2G浜崎
A0 | 003 | 2022-11-07 | リッド開閉信号有無の誤記修正（0⇔1定義逆転、11/7大部屋DN車担確認済み） | CSF2G浜崎
A0 | 004 | 2023-03-10 | ①XV認証モード許可フラグ追加 →これまで仕入先での定数として切り替えていた、定数の追加。 ②航続可能距離(電子遅延方式) 学習燃費上限値,下限値の単位変更[km/l]→[%] →定数仕様上単位が[km/l]だが実際はデフォルト燃費×%で指示していた。ソフト実装でkm/l変換し、定数仕様上は[%]表記とする ③燃費最大値の定数定義変更 →燃費を直接記載するのではなく、従来の6パターンの中から、選択する方式に戻す。 ④夜間のILL_OF信号出力時入力(レオスタット位置)、夜間のILL_OF信号出力ｷｬﾝｾﾙ時入力(レオスタット位置)の定数化 →一旦定数化不要との検討をしたが、定数に定義を戻す。昼は0固定。 ⑤シートベルトINDの定数追加 →国コード標準化により新たに定数として追加された。 ⑥REVIND仕様書ドロップにより定数削除 ⑦ONOFF判定仕様書 走行可能フラグの入力切替フラグ（パワトレ判定→定数管理に変更） ⑨ブザー仕様書のブザー項目をePF3.0最新仕様に追従 ⑩データ定義Max値を物理値「LSB×データ型MAX+オフセット」に変更 | CSF2G浜崎
A0 | 005 | 2023-03-15 | ①フューエル仕様書ver1.4（’22/12）修正に伴う定数仕様書の追従 ＜定数の定義変更＞ 変更前：リッド開閉信号有無 0＝無、1=有 変更後：フューエルリッド開信号種別 0＝リッドなし、1＝LSTM、2=LST1 | CSF2G浜崎
A0 | 006 | 2023-03-22 | ①タコメータ制御仕様書ver1.5（’23/3E）修正に伴う定数仕様書の追従 ＜新規定数の追加＞ Revピーク設定回転数【RevSet】 Revピーク表示判断回転数UP側（rpm）【RevDispHys】 Revピーク表示判断回転数DOWN側（rpm）【RevNoiseHys】 Revピーク表示時間【RevDispTime】 | CSF2G浜崎
A0 | 007 | 2023-03-28 | ①070D特殊定数の追加 ＜新規定数の追加＞ 定数名：【070D識別】 値： 1d・・・070D 0d・・・070D以外 | CSF2G浜崎
A0 | 008 | 2023-03-31 | ①スポーツ車用の定数追加（制御仕様書追加のため） MET-P_GRTFOLP-A0-00-A-C1 MET-P_GRTFOLT-CSTD-A0-00-A-C1 MET-P_GRTEMP-A0-00-A-C1 MET-P_FRAMESGAGE-CSTD-A0-00-A-C1 | CSF2G浜崎
A0 | 009 | 2023-07-26 | 19PFv3向けに新設 | CSF2G浜崎
A0 | 010 | 2023-09-28 | ①シート「MCU定数一覧_概要説明」を追加 ②19PFver3向けに定数の追加と削除 | CSF2G大石
A0 | 011 | 2023-10-27 | ①シート「MCU定数一覧_概要説明」ヘッダーの仕様書№を更新 ②定数新規追加(MCUID：647~660) ③記載レベルアップ ・MCUID00024「ブランド」：「定数適合方法欄」に追記 ・MCUID00024「ブランド」：「使用する制御仕様書名」に追記 | 5DPV5G金成
A0 | 012 | 2023-11-27 | ①「MCUCONST」 定数新規追加 MCUID：0661~0713,0715~0723,0726, 0729,0732,0735,0738,0740~0756 ②「MCUCONST」 既存定数修正／削除 １．MCUID0027~0033、0037~0039：音圧低減率"中"を追加 ２．MCUID0292~0335 【LSB/Prec】を"1"から"0.1"に変更 【Type（データ型）】を"U1"から"U2"に変更 ３．MCUID0572：入力MAX値を"1"→"2"に変更 ４．MCUID0431：定数名「フューエルリッド開信号種別」を削除 ③「MCUCONST」 ロジックに関わらない誤記訂正 １．MCUID0217~0221：定数名に定数記号を追加 ２．MCUID0433~0556：【使用している制御仕様書No】変更" ④「MCUCONST」：フォーマット修正 １．定数の適用条件／バリ分け条件の行追加 ２．車両仕様によるバリ分け条件を追加(列B-V) ３．判定式の参照、判定式説明の行追加(行8-9) ４．縦書き→横書き ５．制御仕様書日本語名を追加(行3) ６．定数選択肢の記載行の移動(行7) ⑤その他 １．「MCU定数一覧_概要説明」を一時的に削除 ２．MCUCONST 1行目No.の削除 ３．仕入先様記載欄、ロジカルブロック2（MCU個車部）の予約範囲欄を追加 | 5DPV5G 長島／大瀧
A0 | 013 | 2023-12-27 | ①「MCUCONST」 定数新規追加 １．MCUID0757~0796：”MET-M_SP-CSTD”仕様書修正に伴う定数追加 ２．MUCID0797：定数ソフト書込フラグを追加 ②「MCUCONST」 既存定数修正／削除 １．MCUID0040~0066：”MET-M_CONTBUZZ-CSTD”の一部定数を削除 ２．MCUID0187~0204：定数適合方法に文言追記 ３．MCUID0587：制御仕様書にて固定値化のため削除 ４．MCUID0615~0621：定数重複のため削除 ５．MCUID0241、MCUID0244、MCUID0245：定数のMAX値を変更 ・4294967.295 → 84.200 ６．MCUID0433~MCUID0450, MCUID0469~MCUID0486, MCUID0505~MCUID0517, MCUID0531~MCUID0543：定数のMAX値を変更 ・655.35 → 350.00 ７．MCUID0023：”定数選択肢の定義”に追加、定数のMAX値を変更 ・定数選択しの定義追加：4=8.8インチ ・定数のMAX値：4 ８．MCUID0258~0259：”MET-M_SP-CSTD”仕様書修正に伴い削除 ９．MCUID0256, MCUID0257, MCUID0260, MCUID0261：”MET-M_SP-CSTD”仕様書修正に伴い定数名変更 10．MUCID0001~0012：ソフト品番の【TMC車担用】欄の固定化 | 5DPV5G 長島／金成
③「MCUCONST」 ロジックに関わらない誤記訂正 １．MCUID00430：定数名を変更（SW有無→SWタイプ） ２．MCUID0024：使用している制御仕様書Noに”MET-C_GMN-CSTD-A0”を追加 ３．MCUID0025：使用している制御仕様書Noの対象制御仕様書名を変更 ・誤）MET-M_GMN-CSTD-A0 → 正）MET-C_GMN-CSTD-A0 ４．MCUID0219：定数名を変更（G球体→Gボール） ④「MCUCONST」：フォーマット修正 １．定数ソフト列追加（B列） ２．VARI*の名称を削除、「自由記入欄」に変更 ⑤その他 １．「MCU定数一覧_概要説明」を再設置に伴う更新 ・シート名を”MCUCONST_運用ルール”に変更 ・項目及び内容を追加（使用している制御仕様書No～（定数記載欄）まで） ・項目「出荷時定数項目」に内容を一部追加
A0 | 014 | 2024-01-31 | ①「MCUCONST」 既存定数修正／削除 １．MCUID0562：出荷時定数を変更 ・10.0 → 2.0 ２．MCUID0469：Unit（単位）を変更 ・”-” → ”L” ②「MCUCONST」：フォーマット修正 １．ソフト変換ツールバージョン列追加（ACX列） | 5DPV5G 長島／金成
A0 | 015 | 2024-02-29 | ①「MCUCONST」 定数新規追加 １．MCUID0798：バリエーション表の品番増に伴い一部のバリをMCUCONSTに定数として追加 ②「MCUCONST」 既存定数修正／削除 １．MCUID0216：19v3としてSLP_POS採用となる車両の予定が無いため非適用化、削除 ２．MCUID0237："Name（定数名）"を変更 ・”走行可能フラグの入力信号切替” → ”ｴﾝｼﾞﾝ回転数【NE1】、運転可能表示【RDYIND】” ３．MCUID0262、0263："定数適合方法"を変更 ・”空白” → パターン選択用の文言を新規追加 ③その他 １．”MCUCONST_変更履歴(車担用)”シートの追加 ２．”MCUCONST_運用ルール”シートのヘッダーの仕様書№を削除 | 5DPV5G 長島／金成
A0 | 016 | 2024-04-05 | ①「MCUCONST」 既存定数修正／削除 １．MCUID0027~MCUID0208： 出荷時定数値、Ofs（オフセット）、Unit（単位）、Min、Max、定数適合方法を変更 ２．MCUID0139~MCUID0146、MCUID0155~MCUID0162、 MCUID0171~MCUID0178："Name（定数名）"を変更 ３．MCUID0035、MCUID0147~MCUID0154、MCUID0163~MCUID0170、 MCUID0179~MCUID0186：削除 | 5DPV5G 長島／金成
0 | 000 | 2024-05-17 | ①BEVStep3向けにブランチ バリエーション：A0 → 0 メジャー品番：016 → 000 シート「MCUCONST」：BEVStep3要否欄を追加 | 5DPV2G 磯部／手塚
0 | 001 | 2024-06-14 | ①「MCUCONST」SOCゲージ 充電口位置指示の値入力規則を修正 １．定数選択肢の定義(0=無,1=右,2=左)に対して、値入力規則のMaxが1だったため、2に修正 ２．非表示となっていた7行目を再表示 ３．メジャー品番：000 → 001 ②「改訂履歴」ファイル名の付け方を誤記訂正 | 5DPV2G 杉山／手塚
0 | 002 | 2025-01-10 | ①「MCUCONST」定数追加／修正／削除 １．MCUID0364～0385（昼輝度）、MCUID0408～0429（夜輝度）：RGB調光対応（目標輝度割合(%)→透明度へ変更） ２．MCUID0250～MCUID0255：Max、Minを変更 ３．MCUID0605：定数名を変更 ４．MCUID0256、MCUID0260：Maxを変更 MCUID0257、MCUID0261：Max、Minを変更 ５．MCUID0238：削除 ６．MCUID0652：削除 ７．MCUID0722：削除 ８．MCUID0011、MCUID0012：Minを変更 ９．MCUID0219、MCUID0221：Maxを変更 １０．MCUID0222、MCUID0223：削除 １１．MCUID0809、MCUID0810：新規追加 １２．MCUID0342~MCUID0363、MCUID0386~MCUID0407：定数適合方法を変更 １３．MCUID0592：”【TMC設計用】使用している制御仕様書No.”を変更 １４．MCUID0340：Maxを変更 １５．MCUID0001~MCUID0010、MCUID0013~MCUID0020：出荷時定数値を変更 １６．MCUID0029~MCUID0033,MCUID0067~MCUID0208,MCUID0745~MCUID0750,MCUID3002~MCUID3019：”Type(データ型)”、”LSB/Prec”を変更 １７．MCUID0235：”Max”を変更 １８．MCUID0262：”定数適合方法”を変更（スピードメータ最高車速図を更新） １９．MCUID0268：”定数選択肢の定義”、”出荷時定数値”、”Max”を変更 | 5DPV6G 浜崎／手塚
２０．MCUID0757～MCUID0796：”Max”を変更 ２１．MCUCONSTを使用している制御仕様書の点検 ２２．MCUID0798：”使用している制御仕様書No.”を変更 ２３．MCUID0738：”使用している制御仕様書No.”を変更 ２４．MCUID0320：新規追加 ２５．MCUID0217～0221：”使用している制御仕様書No.”を変更 ２６．MCUID0720～0723, 0726, 0732, 0735：削除 ２７．MCUID0660：”使用している制御仕様書No.”を変更 ２８．MCUID0001～0021, MCUID0023, MCUID0430, MCUID0797：”使用している制御仕様書No.”を変更 ２９．MCUID0238：削除 ３０．MCUID0268：”使用している制御仕様書No.”を変更 ３１．MCUID0432, 0557, 0573：削除 ３２．MCUID3000,MCUID3001：削除 ３３．MCUID0023：”使用している制御仕様書No.”を変更 ３４．MCUID0592：”使用している制御仕様書No.”を変更 ３５．MCUID0590：”使用している制御仕様書No.”を変更 ３６．MCUID3002～MCUID0208(左記MCUIDに挟まれたIDすべて)：”使用している制御仕様書No.”を変更 ３７．MCUID0035～MCUID0039, MCUID0751～MCUID0753：削除 ３８．MCUID3021~3024：新規追加 ３９．MCUID0027, MCUID0744：削除 ４０．MCUID0028, MCUID0745：削除 ４１．MCUID0029, MCUID0746：定数名変更 ４２．MCUID0025：”定数選択肢の定義”およびMax値を修正
４３．MCUID0338, 0339：削除 ４４．OMUSVI判定列を追加 ②「改訂履歴」ファイル名のつけ方修正
0 | 003 | 2025-04-08 | １．19v3追従対応 ①フォーマット変更 ・車担入力シートの名称変更 旧）MCUCONST ⇒ 新）MCUCONST(編集用 For Editing) ・MCUCONST(編集用 For Editing)シートを以下のように変更 ・従来仕様のMCUID横並びから縦並びに変更（列と行を入れ替え） ・アドレスID（A列）、入力順（B列）を追加 ・予約定数を追加（U1：570個、U2：570個、U4：60個） ・定数ソフト変換ツール用のシートとして”MCUCONST"シート新設 ・フォーマット変更に伴い、「MCUCONST_rules」シートを修正 ・バリ分け条件 Vari. split conditionsシートを新設 ・全シート：英語併記対応 ②「MCUCONST_rules」シート：”４．MCUCONSTAD 定数入力ルール【TMC車担用】”を変更 ③「MCUCONST(編集用 For Editing)」シート 定数追加/修正/削除 ・MCUID0013～MCUID0020：”適合定数方法”を変更 ・MCUID0915~MCUID0922：新規追加 ・MCUID0738：Typeを変更 ・MCUID211：定数適合方法を変更 ・MCUID0336,MCUID0337：定数適合方法にそれぞれ以下を追加 MCUID0336：（MCUID0337の1ステップ高い値を設定すること。） MCUID0337：（MCUID0336の1ステップ低い値を設定すること。） ・MCUID0269：削除 ２．MCUID3025：コンビネーションスイッチ位置 新規追加 ３．MCUID0340~0430：昼輝度、夜輝度テーブル 使用している制御仕様書名変更 ４．MCUID0798：自車意匠のターンシグナルランプ色 使用している制御仕様書名変更 ５．OMUSVIIDを全角から半角へ変更 ６．以下シートを削除 ・確認用)Fuel燃料特性(アナログ) ・確認用)Fuel燃料特性 (8セグ) ・参考)Fuel定数マニュアル ・参考)Fuel評価仕様 | 5DPV6G 浜崎／手塚
0 | 004 | 2025-06-09 | １．19v3追従対応 ①シート「MCUCONST」/Sheet "MCUCONST" 編集用シートの"A列:アドレスID","B列:入力順"を転記対象に含まないよう、数式を変更 ２．MCUID0430 出荷時定数値を"1"→"3"へ変更 ３．MCUID0592, MCUID0603：削除 MCUID1135~MCUID1138：新規追加 ４．MCUID0923~MCUID1082, MCUID1093~1112：定数新規追加 ５．MCUID0217, MCUID0218：削除 | 5DPV6G 浜崎／手塚
0 | 005 | 2025-07-17 | １．19v3追従対応 ①MCUCONST(編集用 For Editing)シート ・MCUID0336,MCUID0337：定数名欄、定数適合方法欄を修正 ・MCUID0262：定数適合方法欄を修正 ・セルM24~AP24、M25~AP25の数式をSWITCH文へ修正 ②MCUCONST_rulesシート ・フォーマット変更、法規適合欄追加に伴い、説明の指定列を修正 ２．MCUID0576~MCUID0586：新規追加 ３．MET-GRIS管理No.欄を追加 | 5DPV6G 浜崎／手塚
0 | 006 | 2025-08-07 | MCUCONST(編集用 For Editing)シート １．MCUID0023：新規追加 | 5DPV6G 浜崎／手塚
0 | 007 | 2025-10-17 | １．19v3追従 ①「MCUCONST_rules」シート ・"２．定数ソフト生成プロセスの概要"を変更 ・”４．MCUCONST 定数入力ルール【TMC車担用】 / 4. MCUCONST constants entry rules [for TMC Shatan]”の章タイトル修正 ・”5．MCUCONST 定数更新ルール【TMC標準用】 / 5. MCUCONST constants update rules [for TMC standards design]”の章タイトルを修正 ②「MCUCONST(編集用 For Editing)」シート ・MCUID0029-0033,0035-0039,0067-0146,0155-0162,0171-0178,0187-0208,0746-0753,0799-0808,0847-0913,0915-0922,1125-1132：出荷時定数値、定数適合方法を修正 ・MCUID0031,0748,0896,0897,1131,1132：定数名を修正 ・MCUID0923-0932：定数適合方法を修正 ③「Ref) Sound Pressure Limit」シート：新規追加 ２．MCUID0025：使用している制御仕様書No.追記 | 5DPV6G 浜崎／手塚
ファイル名の付け方：
MET-M_MCUCONST（MCU個別部の定数）-CSTD_0_007（標準仕様品番）_310D_01 （個車仕様品番）
編集タイミング：
| 標準仕様品番： | データ定義の変更、定数の追加、定数仕様書の順番変更 【※注意】定数の順番やデータ定義は、全てDNのMCUソフトに紐づいているため、DN側との許可なしに変更不可
| 個車仕様品番： | 定数値の変更 【※注意】prjが変わると、原則リセットすること
赤色：変化点

## Revision his. for Shatan
MCUCONST変更履歴 / MCUCONST revision history
<記載ルール/Entry rules:>
①記載を修正・削除する場合は、二重線(取り消し線)表記はしない。上書き更新とする。 (1) When revising or deleting an entry, do not use double lines to indicate a deletion. Update entries by overwriting them.
②制御仕様書ファイル名は、下記に入力する車両コード、Ver（A～W）に合わせること。 (2) The file names of control specifications must adopt the vehicle code and version (A to W) as described below.
※ファイル名の命名規則は「MET-SPCRULE-XSTD-*」に準ずる。 * Refer to MET-SPCRULE-XSTD-* for the naming rules of file names.
|  | 車両名 / Vehicle name （XXXX） | Ver. （-X） | 改訂日 Date of revision | 変更内容 Details of changes | 作成 Created | 調査 Checked | 承認 Approved
| 例 E.g. | 310D | -A | 2024/2/29 2024/Feb/29 | 変更対象：MCUID0660 対象セル：ZV10 変更内容：”1”→”0” 変更理由：X-MODE適用→非適用対応による変更 Subject of change: MCUID0660 Applicable cells: ZV10 Details of change: “1” changed to “0”. Reasons for change: Changed in response to X-mode changing from applicable to not applicable. | 5PD5G*** | 5PD5G*** | 5PD5G***
以降は行挿入で追加ください After this row is filled, enter revisions by adding new rows.
↑ここへ挿入 Insert here ↑.

## MCUCONST_rules
| メーターECU 制御標準仕様書 / Meter ECU standard control specifications |  |  |  | MCU定数一覧 / List of MCU Constants
１．概要 / 1. Outline
| 本書では定数仕様について規定する。 仕入先様は下記２点を行う。 ①本仕様書の定数情報及びその定数を使用する制御仕様書に基づき車両跨ぎの共通ソフトを実装する。 ②定数領域(Logical Block2)における、アドレス値を指定しメータ標準仕様設計部署に提出する。 TMCメータ車担は、アドレス値が入力された本仕様書に対し定数設定を行い、そのファイルを基にソフト部品を生成する。 尚、車担が行うソフト部品生成のやり方については、別途メータ標準仕様設計から示す。 |  |  |  |  | This document describes constants specifications. Suppliers are expected to carry out the following two items. (1) Implement the common vehicle software based on the control specifications that use the constants information and constants described in this document. (2) Specify the address values in the constants domain (Logical Block 2) and submit them to the department in charge of designing the standard meter specifications. The project meter engineer at Toyota Motor Corporation (TMC) will set the constants in accordance with this document using the entered address values and generate the software part based on that file. Note that the software generation method carried out by the engineer in charge of the model (“Shatan”) will be instructed by a separate standard meter specifications design department.
２．定数ソフト生成プロセスの概要 / 2. Outline of constants software generation process
TMCメータ標準設計 / TMC meter standards design dept.
TMCメータ車担 / TMC project meter engineer (MET Shatan)
仕入先様 / Supplier
３．"MCUCONST(編集用 For Editing)"シートの説明 / 3. Description of "MCUCONST(編集用 For Editing)" sheet
【TMC設計用】【TMC車担用】の項目は、設計時の参考記載。仕入先様は制御／評価に使用しないこと。 / Fields marked [For TMC design dept.] and [For TMC Shatan] show reference information for the design process. This information must not be used for control or evaluation.
| 項目 / Item |  |  | 説明 / Description
| アドレスID＊1 / Address ID*1 |  |  | 予約分含めた全定数に対し、仕入先様の実装アドレスと1対1に対応するID。 ID that corresponds one-to-one with the supplier's implementation address for all constants, including reserved ones.
| 入力順＊1 / Input Order*1 |  |  | TMC車担が入力しやすいように定数を並び替えるための連番。発行の度にTMC標準側で付与し直す。 A sequential number used to rearrange constants for easier input by TMC Shatan. Reassigned on the by TMC standards design with each issuance.
| ユニークID＊1 / Unique ID*1 |  |  | 定数に付与されるID。/ ID assigned to constant.
| Name(定数名)＊1 / Name (of constant)*1 |  |  | 定数固有の名称。 / Unique name given to the constant.
| 【TMC設計用】 代表的な制御仕様書名＊1 [For TMC design dept.] Typical control specifications name*1 |  |  | 可読性を上げるための参考記載。 Reference information to enhance readability.
| 【TMC設計用】 使用している制御仕様書No.＊1 [For TMC design dept.] Typical control specifications name*1 |  |  | TMC設計が、定数変更時に影響する制御仕様書を洗い出す使用するための参考記載。 仕入先様は制御／評価に使用しないこと。 Reference information used to identify the control specifications affected if the TMC design department changes the constant. This information must not be used for control or evaluation.
| 【TMC設計用】 定数の適用条件＊1 [For TMC design dept.] Constant applicability*1 |  |  | TMC車担が、記載必要な項目を見分けるための車両適用条件の参考記載。 Reference information showing vehicle applicability so that the TMC Shatan can identify the items requiring entry.
| 【TMC設計用】 定数設定値のバリ分け条件＊1 [For TMC design dept.] Variation separation conditions for constant settings*1 |  |  | TMC車担が、定数ソフト品番数を見積もるためのバリ分けの条件の参考記載。 Reference information showing the conditions for separating the variations so that the number of constants software part numbers can be estimated.
| 定数選択肢の定義＊1 / Definition of constants options*1 |  |  | 値に対して定数として意味する内容を記載。 例)Fuelゲージ フューエルセンダサブ有無 0=なし、1=あり ←個車定数として0、1を選択 Enter the details describing the meaning of the constant values. E.g.) Fuel gauge: fuel sender sub presence 0 = Not present, 1 = Present ← Select 0 or 1 as a constant for individual vehicles.
| 【TMC車担用】 判定式の説明 [For TMC Shatan] Description of determination expression |  |  | TMC車担が、判定式の根拠を記載しておくための項目。 Item for TMC Shatan to enter the basis for the formula used to make a judgment.
| 【TMC車担用】 1つめの品番の判定式 [For TMC Shatan] Determination expression for the first part number. |  |  | TMC車担が、仕様レビューに便利に使用するための計算式表示行。 (参考)固定値の場合、"=1"と記載しなければ表示されない。 Row used to indicate the calculation formula that makes it more convenient for TMC Shatan to review the specifications. Reference: When the expression is a fixed value, no description is shown in this row unless “= 1” is entered.
| (定数記載欄) / (Fields for entering constants) |  |  | メータ車担が設定する定数値。 e組付け時にメータソフトの「出荷時定数」をこの値に上書きする。 Constants set by the project meter engineer. For e-assembly, the meter software shipment constants are written over these values.
データ処理に関する入力値の記載ルール。 ・10進数で記入すること。(除、ASCII10進数等の指定がある場合) ・LSBの整数倍とすること。 理由：整数倍でない場合、ソフト生成ツールでエラーが発生する。 ・オフセットを含めない値とすること。 理由：オフセットは定数ソフト変換ツールで計算処理される。 e.g. オフセット2000に対して2024を示す場合も、 オフセット0に対して2024を示す場合も、入力値は2024とする。 ・Minより大きい値を記述すること。 ・Maxより小さい値を記述すること。 Entry rules for input values related to data processing: - Must be entered as a decimal value (unless entry as an ASCII decimal value or the like is specified). - Least significant bits (LSB) must be whole-number multiples. Reasons: An error will be generated by the software generation tool unless a whole-number multiple is used. - Values must not include offsets. Reasons: Offsets are calculated and processed by the constants software conversion tool. E.g., the input value will be regarded as 2,024 regardless of whether 2,024 was entered incorporating an offset value of 2,000 or 0. - Entered values must be greater than the minimum value. - Entered values must be smaller than the maximum value.
| 出荷時定数＊1 / Shipment constants*1 |  |  | サプライヤから出荷する際にソフトに書き込まれている定数。TMC標準メータ設計が指定する。 出荷時定数は、e組付けの際に個車定数に上書きされる。 設定値のルールは前述の定数記載欄に同じ。 Constants written into the software when shipped from the supplier. Specified by the TMC standard meter design dept. The shipment constants are written over the individual vehicle constants when e-assembly occurs. The rules for the settings values are the same as for the constants entry fields described above.
| Type(データ型)＊1 / Type (data type)*1 |  |  | その定数の選択肢数/範囲を決めるデータ型、S1、S2、S4、U1、U2、U4のいずれかが設定される。 ※フラグはU1型とする。 The data type (S1, S2, S4, U1, U2, or U4) that determines the number of options or range of the constants is entered. * Flags must be type U1.
<参考> / Reference:
| LSB＊1 |  |  | 入力値の最小単位を示す。入力値はLSBの整数倍とせねばならない。 The minimum unit of the input value. Input values must be whole-number multiples of the LSB.
| ofs(オフセット)＊1 / ofs (offset)*1 |  |  | ソフト容量を最適化するために、データ型の基準を0から変更する場合に使用する値。 e.g. ofs無しの場合、2000~2099の値を設定するためにはu2型もしくはs2型(2byte)が必要。 ofsを2000とすれば、基準が2000となりu1(1byte)となり、LB2の使用領域を1byte節約できる。 ofsについて車担は考慮不要。理由：オフセットの処理機能は定数ソフト変換ツールに織り込まれているため。 Value used when the basis of the data type is changed from 0 to optimize the software capacity. E.g., if no “ofs” is set, data types u2 or s2 must be adopted to set a value between 2,000 and 2,099. However, if an “ofs” of 2,000 is set, that offset of 2,000 becomes the basis of the data type, meaning that u1 (1-byte) can be adopted and the applicable range of LB2 can be minimized to 1-byte. Shatan does not have to factor in “ofs” values. Reasons: This is because the offset processing function is incorporated into the constants software conversion tool.
| unit(単位)＊1 / Unit*1 |  |  | 対象定数の単位。/ Unit of the applicable constant.
| Min＊1 |  |  | 定数設定が可能な最小値。 車担定数設定時は、この値以上を設定すること。 Lowest value constant that may be set. When Shatan sets a constant, its value must be this value or higher.
| Max＊1 |  |  | 定数設定が可能な最大値。 車担定数設定時は、この値以下を設定をすること Highest value constant that may be set. When Shatan sets a constant, its value must be this value or lower.
| 【TMC車担用】定数適合方法 [For TMC Shatan] Constants calibration method |  |  | 個車定数を決める際の参考情報。 Reference information used when the individual vehicle constants are determined.
| 【仕入先様記入欄】 アドレス値＊1 [Supplier entry fields] Address values*1 |  |  | 仕入先様が記載する、定数ソフト領域におけるデータの格納先アドレス。 These fields are entered by the supplier and are the data storage addresses in the constants software domain.
*1：標準部署が設定している項目のため、車担は変更しないこと。Items defined by the dept. in charge of standards and must not be changed by Shatan.
４．MCUCONST 定数入力ルール【TMC車担用】 / 4. MCUCONST constants entry rules [for TMC Shatan]
| ・"バリ分け条件 Vari. split conditions"シートと"MCUCONST(編集用 For Editing)"シートで編集すること。 "MCUCONST"シートはツール読込みのための変換シートのため、編集しないこと。 ・PJTとして新規に定数を作成するときは、入力順を昇順に並び替え、入力実施すること（定数の並び順などが整理され、入力ミスが減らせるため）。 ・定数を過去のRで作成しており、その内容を引き継いで以降のRで差分箇所を編集する場合 （例：CVでR5定数仕様で定数作成しており、その内容を引き継いで1AでR6定数を作成する場合） 1.旧定数・新定数共にアドレスIDの昇順に並び替え実施 2.旧定数の定数入力部（L39~AO1997）を範囲選択しコピー、新定数側の同じ部分に貼り付け 3."バリ分け条件 Vari. split conditions"シートを記載。 4."ユニークID=空白以外"かつ"車担定数入力部（L列）=空白"でフィルタし、該当部分の定数を検討 （新規定数やソフト影響のある変更が入った定数がソート結果で出てきます。） ※その他ソフトバリ増加や車両側変更のあった内容は、編集ください。 ・バリ分けに使用する「バリ分け条件 Vari. split conditions」シートは手入力禁止。（AISAC部品表のエクスポートをコピーペーストで入力する） ・ひとつの項目(列)に対する各ソフト品番(行)の値入力は、 「車両大分類コードの値を切分条件としたSWICH文」 もしくは「すべて同じ固定値を"=固定値"」 とし、 ソフト品番(行)毎の異なる値の設定や手入力は行わないこと。 (参考) SWITCH文を使用する理由は、切分パターンの定義モレを気付きやすいようにするため ・定数設計後のチェックはチーフが次の2点を確認すること。 - L列に出力されている1品番目の判定式(M列の式)が全定数に対し、正しいか。 - 1品番目以外のソフトバリ(N～AP列)には1品番目(M列)と同じ式が設定されているか。 ※数式処理をRC形式とすれば、その列の1品番目(M列)と異なる式が入力されている行をオレンジにハイライトする条件付き書式設定あり。 但し、この条件付き書式は「"="を付けない手入力の値」のチェックはできないため注意。 | [6 empty] | - Edit in the "バリ分け条件 Vari. split conditions" sheet and "MCUCONST (編集用 For Editing)" sheet. The "MCUCONST" sheet is a conversion sheet for tool loading, so do not edit it. - When creating new constants as a project, rearrange the Input Order in ascending order and then proceed with the input (this helps organize the order of constants and reduces input errors). - If constants were created in a previous release and you want to carry over that information to edit the differences in a subsequent release (for example, if constants were created in R5 specifications in CV and you want to create R6 constants in 1A), follow these steps: 1. Sort both old and new MCUCONST in ascending order by address ID. 2. Select and copy the constant input section of the old constants (from L39 to AO1997) and paste it into the same section of the new constants. 3. Fill in the "バリ分け条件 Vari. split conditions" sheet. 4. Filter by "Unique ID = not blank" and "Vehicle Handling Constant Input Section (Column L) = blank" to review the relevant constants. (New constants or constants with changes that affect the software will appear in the sorted results.) *Please make necessary edits for any additional software variant increases or changes on the vehicle side. - The "バリ分け条件 Vari. split conditions" sheet that is used for separating variations must not be entered manually. (Enter by copying and pasting exports from the AISAC parts list.) - Values entered for each software part number (row) with respect to single items (columns) must have the SWITCH statement with the main vehicle category code value as the condition or all the same fixed values must be set to “= fixed value”. Different settings values or manual input are not permitted for each software part number (row). (reference)The reason for using the SWITCH statement is to make it easier to identify any missing definitions in the segmentation patterns. - The person in charge of checks after constants design must confirm the following two points. - Whether the judgment formula for the first part number outputted in column L (the formula in column M) is correct for all constants. - Whether the same formula as for the first part number (column M) is adopted in the software variations (columns N to AP) other than the first part number. * If the “Working with formulas” setting is set to the RC format, rows entered using a different formula than the first part number in that column (row 9) will be highlighted in orange by a conditional expression. However, care should be taken since that conditional expression cannot check whether the value has been entered manually without using “=”.
(参考)RC形式にするにはExcelオプションの下記チェックを入れる。 / Reference: To adopt the RC format, select the following Excel option.
5．MCUCONST 定数更新ルール【TMC標準用】 / 5. MCUCONST constants update rules [for TMC standards design]
| ※更新時にフォーマットに記載されているアドレスID、Type(データ型)は絶対に変更しないこと ※以下変更を全て反映した後、入力順を昇順に並び替え、上から連番を付与し直すこと。 （ただし"xB-Reservation"と"EXx"には変えないように、範囲は手で行うこと） A.新規の定数を追加する場合 １．アドレスIDで昇順に並べ替え ２．Type(データ型)を決める e.g. U2 ３．決めた型とType(データ型)の予約定数（入力順が"xB-Reservation"のもの）の内一番上の行のものを、今回の追加行とする ４．追加行に標準担当で入力する各列の項目を埋める（MCUIDは既存IDの最大値+1を取得し埋める） ５．既存定数やその仕様書とのつながりを考え、入力しやすい定数の位置（入力順で昇順に並び替えた際の定数の位置）を検討し、 それに合わせて入力順の値を"Reservation"→任意の数値に変更する。 （一旦は少数を使って入れておく※例７５と76の間に入れたい定数の場合は75.1など） B.既存定数を廃止する場合 １．廃止行の入力番号／MCUIDを「廃止」に変更 C.既存定数を変更する場合 C-1. ソフトに影響する項目を変更する場合 対象項目："定数選択肢の定義","Type(データ型)","LSB/Prec","Ofs(オフセット)","Unit","Min.","Max." １．アドレスIDで昇順に並べ替え ２．変更後のType(データ型)の予約定数（入力順が"xB-Reservation"のもの）の内一番上の行のものを、今回の変更後の行とする ３．変更前の行の入力順(B列)～定数適合方法(AX列)をコピー、追加行にペースト（MCUIDも変更しない） ただし、定数のType(データ型)を変更する場合はそれ以外の項目のみコピペすること ４．変更前の行の入力順(B列)とユニークID(C列)を「廃止」に変更 ５．変更後の行に今回の変更内容を反映 C-2. ソフトに影響しない項目を変更する場合 対象項目：C-1の対象項目以外 １．対象の行に対し、変更箇所を上書きで反映する | [6 empty] | *Do not change the Address ID and Type (data type) specified in the format during updates. *After reflecting all the changes below, sort the input order in ascending order and reassign sequential numbers from the top. (However, do not change "xB-Reservation" and "EXx"; make sure to do this manually.) A. When add new constant 1. Sort by address ID in ascending order. 2. Determine the Type (data type), e.g., U2. 3. Use the top row of the reserved constant with the determined type and Type (data type) where the input order is "xB-Reservation" as the new addition. 4. Fill in the items for each column in the new row, entering the MCUID as the maximum existing ID + 1. 5. Consider the connection with existing constants and their specifications, and think about the position of the constants for easy input (the position of constants when sorted in ascending order). Change the input order value from "Reservation" to an arbitrary number that reflects this position. (For now, use decimals to place it; for example, if you want to insert a constant between 75 and 76, you could use 75.1.) B. When disard existing constant 1. Change the Input Order/Unique ID of the discarded row to "Discontinued". C. When change existing constant C-1. If change items that affect the software Target items: "Definition of constants options", "Type (data type)", "LSB/Prec", "Ofs (offset)", "Unit", "Min." and "Max." 1. Sort by Address ID in ascending order. 2. Use the top row of the reserved constant with the changed Type (data type) where the input order is "xB-Reservation" as the new row after the change. 3. Copy the input order (Column B) to the constant adaptation method (Column AW) from the row before the change and paste it into the new row (do not change the MCUID). However, if changing the Type (data type) of the constant, only copy and paste the other items. 4. Change the input order (Column B) and unique ID (Column C) of the row before the change to "Discontinued." 5. Reflect the change details in the new row. C-2. If change items that do not affect the software Target items: Any items other than those in C-1. 1. Overwrite the changes in the target row.
精度低、使用しないこと
Low accuracy: Shall not be used.
精度低、使用しないこと
Low accuracy: Shall not be used.
"MCUCONST(編集用 For Editing)"シートの
D4セルで仕入先を選択
Select the supplier in cell D4 of the "MCUCONST(編集用 For Editing)" sheet.
MCUCONST発行
Issues MCUCONST Spec.
MCUCONSTに定数を入力
Enters constants into MCUCONST.
定数ソフト変換
Converts to constants software.
定数ソフト評価／サーバ登録
Evaluates constants software and registers on server.
"MCUCONST(編集用 For Editing)"シートの
D4セルで仕入先を選択
Select the supplier in cell D4 of the "MCUCONST(編集用 For Editing)" sheet.
出荷時定数・アドレス値が埋まっていることを確認し、実装
Confirm that the Factory-set constants and Address values are filled in, then implement.

## バリ分け条件 Vari. split conditions
ソフト品番 分類条件
ソフト品番 分類細目
AISACのソフト品番マトリクスを黄色ハッチング箇所にコピー＆ペーストすること
（本シートの記載内容が、行列入替された状態”MCUCONST(編集用 For Editing)"シートに自動転記されます。
Copy and paste the AISAC software item number matrix into the areas marked with yellow hatching. (The contents of this sheet will be automatically transferred to the "MCUCONST (For Editing)" sheet, where the rows and columns are rearranged.)

## MCUCONST(編集用 For Editing)
アドレスID (変更禁止) Address ID (Change prohibited) | 入力順 (変更禁止) Input Order (Change prohibited) | ユニークID (変更禁止) Unique ID (Change prohibited) | Name (定数名/Constant name) | 【TMC設計用】 MET-GRIS管理No. [For TMC design dept.] MET-GRIS management No. | 【TMC設計用】 代表的な制御仕様書名 [For TMC design dept.] Typical control specifications name | 【TMC設計用】 使用している制御仕様書No. [For TMC design dept.] Applicable control Spec. No. | OMUSVIを用いた動的切替有無 （※読み替え方法は、MET-M_OMUSVIVARI-*を参照すること） Dynamic switching with/without OMUSVI (*Refer to MET-M_OMUSVIVARI-* for the reading method) | 【TMC設計用】 定数の適用条件 [For TMC design dept.] Constant applicability | 定数選択肢の定義 Definition of constants options | 【TMC車担用】 判定式の説明 [For TMC Shatan] Description of determination expression | 【TMC車担用】 1つめの品番の判定式 [For TMC Shatan] Determination expression for the first part number. |  | OTHER | [28 empty] | 出荷時定数値 | Type (データ型) (data type) | LSB/Prec | Ofs (オフセット) | Unit (単位) | Min | Max | 【TMC車担用】 定数適合方法 [For TMC engineer in charge] Constants calibration method | 【仕入先様記入欄】 アドレス値 [Supplier's entry field] Address value | DENSO Address (Change prohibited) | XXX Address (Change prohibited) (Reserved) | YYY Address (Change prohibited) (Reserved) | DENSO 出荷時定数値 DENSO shipment target value (Change prohibited) | XXX 出荷時定数値 XXX shipment target value (Change prohibited) (Reserved) | YYY 出荷時定数値 YYY shipment target value (Change prohibited) (Reserved)
A01 | 0.01 |  |  | - | [6 empty] | 定数ソフト品番 【注意】品番10桁を"-"無しで入力すること この行に記載された列のみソフトを出力します Constants software part number Note: Enter the 10-digit part number without using hyphens “-”. Only the columns entered for these rows will be outputted to the software. |  | 8A4A147020
A02 | 0.02 |  | 仕入先選択※必ず選択すること Select Supplier *Please make sure to select one. | - | [6 empty] | 仕向車型 Destination vehicle code | A | A | A | A | W | W | W | W | W | W | W | W | C | C
A03 | 0.03 |  | DENSO | - | [6 empty] | ハンドル Steering wheel | L | L | L | L | L | L | L | L | R | R | R | R | L | L
A04 | 0.04 |  |  | - | [6 empty] | パワトレ Powertrain | CONV | HEV | CONV | HEV | CONV | HEV | CONV | HEV | CONV | HEV | CONV | HEV | HEV | HEV
A05 | 0.05 |  |  | - | [6 empty] | ボデー形状 Body shape | SDN | CUPE | 4ドア | 5ドア | 3ドア | SDN | CUPE | 4ドア | 5ドア | 3ドア | SDN | CUPE | 4ドア | 5ドア
A06 | 0.06 |  |  | - | [6 empty] | メータグレード Meter grade | N | N | F | F | N | N | F | F | N | N | F | F | N | F
A07 | 0.07 |  |  | -
A08 | 0.08 |  |  | -
A09 | 0.09 |  |  | -
A10 | 0.1 |  |  | -
A11 | 0.11 |  |  | -
A12 | 0.12 |  |  | -
A13 | 0.13 |  |  | -
A14 | 0.14 |  |  | -
A15 | 0.15 |  |  | -
A16 | 0.16 |  |  | -
A17 | 0.17 |  |  | -
A18 | 0.18 |  |  | -
A19 | 0.19 |  |  | -
A20 | 0.2 |  |  | -
A21 | 0.21 |  |  | -
A22 | 0.22 |  |  | -
A23 | 0.23 |  |  | - | [5 empty] | 仕向地により切り分け、A車系あり、それ以外無し Separate by destination, type A vehicles/other/none | =SWITCH(M3,"A",1,"W",0,"C",0) | 1 | 1 | 1 | 1 | 0 | 0 | 0 | 0 | 0 | 0 | 0 | 0 | 0 | 0
A24 | 0.24 |  |  | - | [5 empty] | パワトレにコンベ以外もあるため、コンベあり／それ以外なし Since powertrains include non-conventional vehicles, conventional vehicles/other/none | =SWITCH(M5,"CONV",1,"HEV",0) | 1 | 0 | 1 | 0 | 1 | 0 | 1 | 0 | 1 | 0 | 1 | 0 | 0 | 0
A25 | 0.25 |  |  | - | [5 empty] | バリ分け無し、あり固定 Fixed to with/without variation separation | =1 | 1 | 1 | 1 | 1 | 1 | 1 | 1 | 1 | 1 | 1 | 1 | 1 | 1 | 1
ADDID-C-1B-0001 | 1 | MCUID0001 | 【自動入力】 MCU個別部ソフト品番(左から1桁目) [Automatic entry] Individual MCU part software part number (1st digit from left) | - | メータPhase6ダイアグシステム標準仕様書 Meter phase 6 diagnostics system standard specifications | MET-M_MMPHA6DI-CSTD-A1 | - | 全車両 All vehicles | ASCIIコード10進数で記載 Enter as ASCII code decimal value | A列1文字目をASCII変換し転記 Convert 1st character of column A into ASCII and transcribe. | =CODE(MID(M$2,1,1)) | #VALUE! | 56 | #VALUE! | #VALUE! | #VALUE! | #VALUE! | #VALUE! | #VALUE! | #VALUE! | #VALUE! | #VALUE! | #VALUE! | #VALUE! | #VALUE! | #VALUE! | #VALUE! | #VALUE! | #VALUE! | #VALUE! | #VALUE! | #VALUE! | #VALUE! | #VALUE! | #VALUE! | #VALUE! | #VALUE! | #VALUE! | #VALUE! | #VALUE! | #VALUE! | 48 | U1 | 1 | 0 | - | 48 | 90 | - | 0x0001C760 | 0x0001C760
ADDID-C-1B-0002 | 2 | MCUID0002 | 【自動入力】 MCU個別部ソフト品番(左から2桁目) [Automatic entry] Individual MCU part software part number (2nd digit from left) | - | メータPhase6ダイアグシステム標準仕様書 Meter phase 6 diagnostics system standard specifications | MET-M_MMPHA6DI-CSTD-A1 | - | 全車両 All vehicles | ASCIIコード10進数で記載 Enter as ASCII code decimal value | A列2文字目をASCII変換し転記 Convert 2nd character of column A into ASCII and transcribe. | =CODE(MID(M$2,2,1)) | #VALUE! | 65 | #VALUE! | #VALUE! | #VALUE! | #VALUE! | #VALUE! | #VALUE! | #VALUE! | #VALUE! | #VALUE! | #VALUE! | #VALUE! | #VALUE! | #VALUE! | #VALUE! | #VALUE! | #VALUE! | #VALUE! | #VALUE! | #VALUE! | #VALUE! | #VALUE! | #VALUE! | #VALUE! | #VALUE! | #VALUE! | #VALUE! | #VALUE! | #VALUE! | 48 | U1 | 1 | 0 | - | 48 | 90 | - | 0x0001C761 | 0x0001C761
ADDID-C-1B-0003 | 3 | MCUID0003 | 【自動入力】 MCU個別部ソフト品番(左から3桁目) [Automatic entry] Individual MCU part software part number (3rd digit from left) | - | メータPhase6ダイアグシステム標準仕様書 Meter phase 6 diagnostics system standard specifications | MET-M_MMPHA6DI-CSTD-A1 | - | 全車両 All vehicles | ASCIIコード10進数で記載 Enter as ASCII code decimal value | A列3文字目をASCII変換し転記 Convert 3rd character of column A into ASCII and transcribe. | =CODE(MID(M$2,3,1)) | #VALUE! | 52 | #VALUE! | #VALUE! | #VALUE! | #VALUE! | #VALUE! | #VALUE! | #VALUE! | #VALUE! | #VALUE! | #VALUE! | #VALUE! | #VALUE! | #VALUE! | #VALUE! | #VALUE! | #VALUE! | #VALUE! | #VALUE! | #VALUE! | #VALUE! | #VALUE! | #VALUE! | #VALUE! | #VALUE! | #VALUE! | #VALUE! | #VALUE! | #VALUE! | 48 | U1 | 1 | 0 | - | 48 | 90 | - | 0x0001C762 | 0x0001C762
ADDID-C-1B-0004 | 4 | MCUID0004 | 【自動入力】 MCU個別部ソフト品番(左から4桁目) [Automatic entry] Individual MCU part software part number (4th digit from left) | - | メータPhase6ダイアグシステム標準仕様書 Meter phase 6 diagnostics system standard specifications | MET-M_MMPHA6DI-CSTD-A1 | - | 全車両 All vehicles | ASCIIコード10進数で記載 Enter as ASCII code decimal value | A列の4文字目をASCII変換し転記 Convert 4th character of column A into ASCII and transcribe. | =CODE(MID(M$2,4,1)) | #VALUE! | 65 | #VALUE! | #VALUE! | #VALUE! | #VALUE! | #VALUE! | #VALUE! | #VALUE! | #VALUE! | #VALUE! | #VALUE! | #VALUE! | #VALUE! | #VALUE! | #VALUE! | #VALUE! | #VALUE! | #VALUE! | #VALUE! | #VALUE! | #VALUE! | #VALUE! | #VALUE! | #VALUE! | #VALUE! | #VALUE! | #VALUE! | #VALUE! | #VALUE! | 48 | U1 | 1 | 0 | - | 48 | 90 | - | 0x0001C763 | 0x0001C763
ADDID-C-1B-0005 | 5 | MCUID0005 | 【自動入力】 MCU個別部ソフト品番(左から5桁目) [Automatic entry] Individual MCU part software part number (5th digit from left) | - | メータPhase6ダイアグシステム標準仕様書 Meter phase 6 diagnostics system standard specifications | MET-M_MMPHA6DI-CSTD-A1 | - | 全車両 All vehicles | ASCIIコード10進数で記載 Enter as ASCII code decimal value | A列の5文字目をASCII変換し転記 Convert 5th character of column A into ASCII and transcribe. | =CODE(MID(M$2,5,1)) | #VALUE! | 49 | #VALUE! | #VALUE! | #VALUE! | #VALUE! | #VALUE! | #VALUE! | #VALUE! | #VALUE! | #VALUE! | #VALUE! | #VALUE! | #VALUE! | #VALUE! | #VALUE! | #VALUE! | #VALUE! | #VALUE! | #VALUE! | #VALUE! | #VALUE! | #VALUE! | #VALUE! | #VALUE! | #VALUE! | #VALUE! | #VALUE! | #VALUE! | #VALUE! | 48 | U1 | 1 | 0 | - | 48 | 90 | - | 0x0001C764 | 0x0001C764
ADDID-C-1B-0006 | 6 | MCUID0006 | 【自動入力】 MCU個別部ソフト品番(左から6桁目) [Automatic entry] Individual MCU part software part number (6th digit from left) | - | メータPhase6ダイアグシステム標準仕様書 Meter phase 6 diagnostics system standard specifications | MET-M_MMPHA6DI-CSTD-A1 | - | 全車両 All vehicles | ASCIIコード10進数で記載 Enter as ASCII code decimal value | A列の6文字目をASCII変換し転記 Convert 6th character of column A into ASCII and transcribe. | =CODE(MID(M$2,6,1)) | #VALUE! | 52 | #VALUE! | #VALUE! | #VALUE! | #VALUE! | #VALUE! | #VALUE! | #VALUE! | #VALUE! | #VALUE! | #VALUE! | #VALUE! | #VALUE! | #VALUE! | #VALUE! | #VALUE! | #VALUE! | #VALUE! | #VALUE! | #VALUE! | #VALUE! | #VALUE! | #VALUE! | #VALUE! | #VALUE! | #VALUE! | #VALUE! | #VALUE! | #VALUE! | 48 | U1 | 1 | 0 | - | 48 | 90 | - | 0x0001C765 | 0x0001C765
ADDID-C-1B-0007 | 7 | MCUID0007 | 【自動入力】 MCU個別部ソフト品番(左から7桁目) [Automatic entry] Individual MCU part software part number (7th digit from left) | - | メータPhase6ダイアグシステム標準仕様書 Meter phase 6 diagnostics system standard specifications | MET-M_MMPHA6DI-CSTD-A1 | - | 全車両 All vehicles | ASCIIコード10進数で記載 Enter as ASCII code decimal value | A列の7文字目をASCII変換し転記 Convert 7th character of column A into ASCII and transcribe. | =CODE(MID(M$2,7,1)) | #VALUE! | 55 | #VALUE! | #VALUE! | #VALUE! | #VALUE! | #VALUE! | #VALUE! | #VALUE! | #VALUE! | #VALUE! | #VALUE! | #VALUE! | #VALUE! | #VALUE! | #VALUE! | #VALUE! | #VALUE! | #VALUE! | #VALUE! | #VALUE! | #VALUE! | #VALUE! | #VALUE! | #VALUE! | #VALUE! | #VALUE! | #VALUE! | #VALUE! | #VALUE! | 48 | U1 | 1 | 0 | - | 48 | 90 | - | 0x0001C766 | 0x0001C766
ADDID-C-1B-0008 | 8 | MCUID0008 | 【自動入力】 MCU個別部ソフト品番(左から8桁目) [Automatic entry] Individual MCU part software part number (8th digit from left) | - | メータPhase6ダイアグシステム標準仕様書 Meter phase 6 diagnostics system standard specifications | MET-M_MMPHA6DI-CSTD-A1 | - | 全車両 All vehicles | ASCIIコード10進数で記載 Enter as ASCII code decimal value | A列の8文字目をASCII変換し転記 Convert 8th character of column A into ASCII and transcribe. | =CODE(MID(M$2,8,1)) | #VALUE! | 48 | #VALUE! | #VALUE! | #VALUE! | #VALUE! | #VALUE! | #VALUE! | #VALUE! | #VALUE! | #VALUE! | #VALUE! | #VALUE! | #VALUE! | #VALUE! | #VALUE! | #VALUE! | #VALUE! | #VALUE! | #VALUE! | #VALUE! | #VALUE! | #VALUE! | #VALUE! | #VALUE! | #VALUE! | #VALUE! | #VALUE! | #VALUE! | #VALUE! | 48 | U1 | 1 | 0 | - | 48 | 90 | - | 0x0001C767 | 0x0001C767
ADDID-C-1B-0009 | 9 | MCUID0009 | 【自動入力】 MCU個別部ソフト品番(左から9桁目) [Automatic entry] Individual MCU part software part number (9th digit from left) | - | メータPhase6ダイアグシステム標準仕様書 Meter phase 6 diagnostics system standard specifications | MET-M_MMPHA6DI-CSTD-A1 | - | 全車両 All vehicles | ASCIIコード10進数で記載 Enter as ASCII code decimal value | A列の9文字目をASCII変換し転記 Convert 9th character of column A into ASCII and transcribe. | =CODE(MID(M$2,9,1)) | #VALUE! | 50 | #VALUE! | #VALUE! | #VALUE! | #VALUE! | #VALUE! | #VALUE! | #VALUE! | #VALUE! | #VALUE! | #VALUE! | #VALUE! | #VALUE! | #VALUE! | #VALUE! | #VALUE! | #VALUE! | #VALUE! | #VALUE! | #VALUE! | #VALUE! | #VALUE! | #VALUE! | #VALUE! | #VALUE! | #VALUE! | #VALUE! | #VALUE! | #VALUE! | 48 | U1 | 1 | 0 | - | 48 | 90 | - | 0x0001C768 | 0x0001C768
ADDID-C-1B-0010 | 10 | MCUID0010 | 【自動入力】 MCU個別部ソフト品番(左から10桁目) [Automatic entry] Individual MCU part software part number (10th digit from left) | - | メータPhase6ダイアグシステム標準仕様書 Meter phase 6 diagnostics system standard specifications | MET-M_MMPHA6DI-CSTD-A1 | - | 全車両 All vehicles | ASCIIコード10進数で記載 Enter as ASCII code decimal value | A列の10文字目をASCII変換し転記 Convert 10th character of column A into ASCII and transcribe. | =CODE(MID(M$2,10,1)) | #VALUE! | 48 | #VALUE! | #VALUE! | #VALUE! | #VALUE! | #VALUE! | #VALUE! | #VALUE! | #VALUE! | #VALUE! | #VALUE! | #VALUE! | #VALUE! | #VALUE! | #VALUE! | #VALUE! | #VALUE! | #VALUE! | #VALUE! | #VALUE! | #VALUE! | #VALUE! | #VALUE! | #VALUE! | #VALUE! | #VALUE! | #VALUE! | #VALUE! | #VALUE! | 48 | U1 | 1 | 0 | - | 48 | 90 | - | 0x0001C769 | 0x0001C769
ADDID-C-1B-0011 | 11 | MCUID0011 | 【自動入力】 MCU個別部ソフト品番(左から11桁目) [Automatic entry] Individual MCU part software part number (11th digit from left) | - | メータPhase6ダイアグシステム標準仕様書 Meter phase 6 diagnostics system standard specifications | MET-M_MMPHA6DI-CSTD-A1 | - | 全車両 All vehicles | ASCIIコード10進数で記載 Enter as ASCII code decimal value | ダイアグ上位仕様[REQ]TRS_UDS-DA.5.1.9に従い、マイナ符号未使用は0を出力 When minor E/C symbol is not used, output 0 in accordance with the diagnostics upper level specifications [REQ]TRS_UDS-DA.5.1.9. | =CODE(0) | 48 | 48 | 48 | 48 | 48 | 48 | 48 | 48 | 48 | 48 | 48 | 48 | 48 | 48 | 48 | 48 | 48 | 48 | 48 | 48 | 48 | 48 | 48 | 48 | 48 | 48 | 48 | 48 | 48 | 48 | 35 | U1 | 1 | 0 | - | 35 | 90 | - | 0x0001C76A | 0x0001C76A
ADDID-C-1B-0012 | 12 | MCUID0012 | 【自動入力】 MCU個別部ソフト品番(左から12桁目) [Automatic entry] Individual MCU part software part number (12th digit from left) | - | メータPhase6ダイアグシステム標準仕様書 Meter phase 6 diagnostics system standard specifications | MET-M_MMPHA6DI-CSTD-A1 | - | 全車両 All vehicles | ASCIIコード10進数で記載 Enter as ASCII code decimal value | ダイアグ上位仕様[REQ]TRS_UDS-DA.5.1.9に従い、マイナ符号未使用は0を出力 When minor E/C symbol is not used, output 0 in accordance with the diagnostics upper level specifications [REQ]TRS_UDS-DA.5.1.9. | =CODE(0) | 48 | 48 | 48 | 48 | 48 | 48 | 48 | 48 | 48 | 48 | 48 | 48 | 48 | 48 | 48 | 48 | 48 | 48 | 48 | 48 | 48 | 48 | 48 | 48 | 48 | 48 | 48 | 48 | 48 | 48 | 48 | U1 | 1 | 0 | - | 33 | 90 | - | 0x0001C76B | 0x0001C76B
ADDID-C-1B-0013 | 13 | MCUID0013 | スピードメータID(左から1桁目) Speedometer ID (1st digit from left) | - | メータPhase6ダイアグシステム標準仕様書 Meter phase 6 diagnostics system standard specifications | MET-M_MMPHA6DI-CSTD-A1 | - | 全車両 All vehicles | ASCIIコード10進数で記載 Enter as ASCII code decimal value |  | #N/A |  | 32 | [28 empty] | 32 | U1 | 1 | 0 | - | 32 | 90 | ・スピードメータIDは先頭文字からMCUID0013以降に格納する ・文字はASCIIコードを10進数表記で記入 ・桁が余る場合はスペース（10進数で32）で埋めること ・Store the speed meter ID starting from the first character after MCUID0013. ・Write characters in decimal ASCII code. ・If there are extra digits, fill them with spaces (decimal 32). | 0x0001C76C | 0x0001C76C
ADDID-C-1B-0014 | 14 | MCUID0014 | スピードメータID(左から2桁目) Speedometer ID (2nd digit from left) | - | メータPhase6ダイアグシステム標準仕様書 Meter phase 6 diagnostics system standard specifications | MET-M_MMPHA6DI-CSTD-A1 | - | 全車両 All vehicles | ASCIIコード10進数で記載 Enter as ASCII code decimal value |  | #N/A |  | 32 | [28 empty] | 32 | U1 | 1 | 0 | - | 32 | 90 | ・スピードメータIDは先頭文字からMCUID0013以降に格納する ・文字はASCIIコードを10進数表記で記入 ・桁が余る場合はスペース（10進数で32）で埋めること ・Store the speed meter ID starting from the first character after MCUID0013. ・Write characters in decimal ASCII code. ・If there are extra digits, fill them with spaces (decimal 32). | 0x0001C76D | 0x0001C76D
ADDID-C-1B-0015 | 15 | MCUID0015 | スピードメータID(左から3桁目) Speedometer ID (3rd digit from left) | - | メータPhase6ダイアグシステム標準仕様書 Meter phase 6 diagnostics system standard specifications | MET-M_MMPHA6DI-CSTD-A1 | - | 全車両 All vehicles | ASCIIコード10進数で記載 Enter as ASCII code decimal value |  | #N/A |  | 32 | [28 empty] | 32 | U1 | 1 | 0 | - | 32 | 90 | ・スピードメータIDは先頭文字からMCUID0013以降に格納する ・文字はASCIIコードを10進数表記で記入 ・桁が余る場合はスペース（10進数で32）で埋めること ・Store the speed meter ID starting from the first character after MCUID0013. ・Write characters in decimal ASCII code. ・If there are extra digits, fill them with spaces (decimal 32). | 0x0001C76E | 0x0001C76E
ADDID-C-1B-0016 | 16 | MCUID0016 | スピードメータID(左から4桁目) Speedometer ID (4th digit from left) | - | メータPhase6ダイアグシステム標準仕様書 Meter phase 6 diagnostics system standard specifications | MET-M_MMPHA6DI-CSTD-A1 | - | 全車両 All vehicles | ASCIIコード10進数で記載 Enter as ASCII code decimal value |  | #N/A |  | 32 | [28 empty] | 32 | U1 | 1 | 0 | - | 32 | 90 | ・スピードメータIDは先頭文字からMCUID0013以降に格納する ・文字はASCIIコードを10進数表記で記入 ・桁が余る場合はスペース（10進数で32）で埋めること ・Store the speed meter ID starting from the first character after MCUID0013. ・Write characters in decimal ASCII code. ・If there are extra digits, fill them with spaces (decimal 32). | 0x0001C76F | 0x0001C76F
ADDID-C-1B-0017 | 17 | MCUID0017 | スピードメータID(左から5桁目) Speedometer ID (5th digit from left) | - | メータPhase6ダイアグシステム標準仕様書 Meter phase 6 diagnostics system standard specifications | MET-M_MMPHA6DI-CSTD-A1 | - | 5桁目を使用する場合のみ Only when 5th digit is used | ASCIIコード10進数で記載 Enter as ASCII code decimal value |  | #N/A |  | 32 | [28 empty] | 32 | U1 | 1 | 0 | - | 32 | 90 | ・スピードメータIDは先頭文字からMCUID0013以降に格納する ・文字はASCIIコードを10進数表記で記入 ・桁が余る場合はスペース（10進数で32）で埋めること ・Store the speed meter ID starting from the first character after MCUID0013. ・Write characters in decimal ASCII code. ・If there are extra digits, fill them with spaces (decimal 32). | 0x0001C770 | 0x0001C770
ADDID-C-1B-0018 | 18 | MCUID0018 | スピードメータID(左から6桁目) Speedometer ID (6th digit from left) | - | メータPhase6ダイアグシステム標準仕様書 Meter phase 6 diagnostics system standard specifications | MET-M_MMPHA6DI-CSTD-A1 | - | 6桁目を使用する場合のみ Only when 6th digit is used | ASCIIコード10進数で記載 Enter as ASCII code decimal value |  | #N/A |  | 32 | [28 empty] | 32 | U1 | 1 | 0 | - | 32 | 90 | ・スピードメータIDは先頭文字からMCUID0013以降に格納する ・文字はASCIIコードを10進数表記で記入 ・桁が余る場合はスペース（10進数で32）で埋めること ・Store the speed meter ID starting from the first character after MCUID0013. ・Write characters in decimal ASCII code. ・If there are extra digits, fill them with spaces (decimal 32). | 0x0001C771 | 0x0001C771
ADDID-C-1B-0019 | 19 | MCUID0019 | スピードメータID(左から7桁目) Speedometer ID (7th digit from left) | - | メータPhase6ダイアグシステム標準仕様書 Meter phase 6 diagnostics system standard specifications | MET-M_MMPHA6DI-CSTD-A1 | - | 7桁目を使用する場合のみ Only when 7th digit is used | ASCIIコード10進数で記載 Enter as ASCII code decimal value |  | #N/A |  | 32 | [28 empty] | 32 | U1 | 1 | 0 | - | 32 | 90 | ・スピードメータIDは先頭文字からMCUID0013以降に格納する ・文字はASCIIコードを10進数表記で記入 ・桁が余る場合はスペース（10進数で32）で埋めること ・Store the speed meter ID starting from the first character after MCUID0013. ・Write characters in decimal ASCII code. ・If there are extra digits, fill them with spaces (decimal 32). | 0x0001C772 | 0x0001C772
ADDID-C-1B-0020 | 20 | MCUID0020 | スピードメータID(左から8桁目) Speedometer ID (4th digit 8rom left) | - | メータPhase6ダイアグシステム標準仕様書 Meter phase 6 diagnostics system standard specifications | MET-M_MMPHA6DI-CSTD-A1 | - | 8桁目を使用する場合のみ Only when 8th digit is used | ASCIIコード10進数で記載 Enter as ASCII code decimal value |  | #N/A |  | 32 | [28 empty] | 32 | U1 | 1 | 0 | - | 32 | 90 | ・スピードメータIDは先頭文字からMCUID0013以降に格納する ・文字はASCIIコードを10進数表記で記入 ・桁が余る場合はスペース（10進数で32）で埋めること ・Store the speed meter ID starting from the first character after MCUID0013. ・Write characters in decimal ASCII code. ・If there are extra digits, fill them with spaces (decimal 32). | 0x0001C773 | 0x0001C773
ADDID-C-1B-0372 | 21 | MCUID0023 | ディスプレイタイプ Display type | - | メータNAV機能仕様書 Meter NAV Function Specifications | 【別紙】3.3.04.1 NAV機能仕様書_CDC_XXX | - | 全車両 All vehicles | 0=なし、1=Ais、2=7インチ、3=12.3インチ、4=8.8インチ、5=22.85インチ 0 = no meter, 1 = AIS, 2 = 7-inch, 3 = 12.3-inch, 4 = 8.8-inch 5=22.85-inch |  | #N/A |  | 5 | [28 empty] | 5 | U1 | 1 | 0 | - | 0 | 5 | - | 0x0001C8D3 | 0x0001C8D3
ADDID-C-1B-0021 | 22 | MCUID0024 | ブランド Brand | - | - | MET-D_4WDSYS-CSTD-2, MET-B_SEAREM-CSTD-A0, MET-C_GMN-CSTD-0, MET-B_SMASTA-CSTD-2 | OMUSVIID0028 | 全車両 All vehicles | 0=トヨタ(GR含む)、1=レクサス、2=スバル 0 = Toyota (including GR), 1 = Lexus, 2 = Subaru |  | #N/A |  | 0 | [28 empty] | 0 | U1 | 1 | 0 | - | 0 | 2 | スバル協業車両において、トヨタブランドはトヨタを選択すること For vehicles developed in collaboration with Subaru, select “Toyota” for Toyota brand vehicles. | 0x0001C774 | 0x0001C774
ADDID-C-1B-0022 | 23 | MCUID0025 | スポーツ切替 Sports options | - | - | MET-C_GMN-CSTD-0 MET-C_DRIMOD-CSTD-3 MET-C_OFRMDL-CSTD-1 MET-C_DAC-CSTD-2 MET-C_THM-CSTD-2 MET-M_SPTEXI-CSTD-0 | OMUSVIID0029 | 以下のいずれかに該当する車種 ①GR系（GR、GR-S、GRMN） ②F系（Ｆ、F SPORT） Models corresponding to one of the following: (1) GR type vehicles (GR, GR-S, GRMN), (2) F type vehicles (F, F-Sport) | 0＝対象外、1＝GR-S、2＝GR、3＝GRMN、4＝F SPORT、5＝F 0 = not applicable, 1 = GR-S, 2 = GR, 3 = GRMN, 4 = F SPORT, 5 = F |  | #N/A |  | 0 | [28 empty] | 0 | U1 | 1 | 0 | - | 0 | 5 | - | 0x0001C775 | 0x0001C775
ADDID-B-2B-0001 | 24 | MCUID3002 | 基本7音 報知音 中 音圧低減率 Basic 7 Tones Reporting Tone Center Sound pressure reduction rate | - | 標準ブザー 吹鳴優先順位表 Common buzzer sounding priority order | MET-M_CONTBUZZ2-CSTD | - | 全車両 All vehicles | 数値 Value |  | #N/A |  | 40 | [28 empty] | 40 | U2 | 0.1 | 0 | % | 0 | 100 | 実車適合結果に従い値を入力する ※実車適合前は初期値を入力 ※該当メータの音圧設定率上限値を超えない値を入力すること（”Ref) Sound Pressure Limit”シートを参照） Enter a value in accordance with the actual vehicle application results. * Before actual vehicle application, enter the initial value. * Enter a value that does not exceed the upper limit of the sound pressure setting rate for the applicable meter (refer to the "Ref) Sound Pressure Limit" sheet). | 0x0001C0F0 | 0x0001C0F0 |  |  | 40
ADDID-B-2B-0002 | 25 | MCUID3003 | 基本7音 報知音（特殊） 中 音圧低減率 Basic 7 Tones Reporting Tone (Special) Medium Sound pressure reduction rate | - | 標準ブザー 吹鳴優先順位表 Common buzzer sounding priority order | MET-M_CONTBUZZ2-CSTD | - | 全車両 All vehicles | 数値 Value |  | #N/A |  | 40 | [28 empty] | 40 | U2 | 0.1 | 0 | % | 0 | 100 | 実車適合結果に従い値を入力する ※実車適合前は初期値を入力 ※該当メータの音圧設定率上限値を超えない値を入力すること（”Ref) Sound Pressure Limit”シートを参照） Enter a value in accordance with the actual vehicle application results. * Before actual vehicle application, enter the initial value. * Enter a value that does not exceed the upper limit of the sound pressure setting rate for the applicable meter (refer to the "Ref) Sound Pressure Limit" sheet). | 0x0001C0F2 | 0x0001C0F2 |  |  | 40
ADDID-B-2B-0003 | 26 | MCUID3004 | 基本7音 受付音 中 音圧低減率 Basic 7 tones Reception tone Medium Sound pressure reduction rate | - | 標準ブザー 吹鳴優先順位表 Common buzzer sounding priority order | MET-M_CONTBUZZ2-CSTD | - | 全車両 All vehicles | 数値 Value |  | #N/A |  | 40 | [28 empty] | 40 | U2 | 0.1 | 0 | % | 0 | 100 | 実車適合結果に従い値を入力する ※実車適合前は初期値を入力 ※該当メータの音圧設定率上限値を超えない値を入力すること（”Ref) Sound Pressure Limit”シートを参照） Enter a value in accordance with the actual vehicle application results. * Before actual vehicle application, enter the initial value. * Enter a value that does not exceed the upper limit of the sound pressure setting rate for the applicable meter (refer to the "Ref) Sound Pressure Limit" sheet). | 0x0001C0F4 | 0x0001C0F4 |  |  | 40
ADDID-B-2B-0004 | 27 | MCUID3005 | 基本7音 リジェクト音 中 音圧低減率 Basic 7 tones Reject tone Medium Sound pressure reduction rate | - | 標準ブザー 吹鳴優先順位表 Common buzzer sounding priority order | MET-M_CONTBUZZ2-CSTD | - | 全車両 All vehicles | 数値 Value |  | #N/A |  | 40 | [28 empty] | 40 | U2 | 0.1 | 0 | % | 0 | 100 | 実車適合結果に従い値を入力する ※実車適合前は初期値を入力 ※該当メータの音圧設定率上限値を超えない値を入力すること（”Ref) Sound Pressure Limit”シートを参照） Enter a value in accordance with the actual vehicle application results. * Before actual vehicle application, enter the initial value. * Enter a value that does not exceed the upper limit of the sound pressure setting rate for the applicable meter (refer to the "Ref) Sound Pressure Limit" sheet). | 0x0001C0F6 | 0x0001C0F6 |  |  | 40
ADDID-B-2B-0005 | 28 | MCUID3006 | 基本7音 断続音（緊迫度小） 中 音圧低減率 Basic 7 Tones Continuous Tone (low urgency) Medium Sound pressure reduction rate | - | 標準ブザー 吹鳴優先順位表 Common buzzer sounding priority order | MET-M_CONTBUZZ2-CSTD | - | 全車両 All vehicles | 数値 Value |  | #N/A |  | 40 | [28 empty] | 40 | U2 | 0.1 | 0 | % | 0 | 100 | 実車適合結果に従い値を入力する ※実車適合前は初期値を入力 ※該当メータの音圧設定率上限値を超えない値を入力すること（”Ref) Sound Pressure Limit”シートを参照） Enter a value in accordance with the actual vehicle application results. * Before actual vehicle application, enter the initial value. * Enter a value that does not exceed the upper limit of the sound pressure setting rate for the applicable meter (refer to the "Ref) Sound Pressure Limit" sheet). | 0x0001C0F8 | 0x0001C0F8 |  |  | 40
ADDID-B-2B-0006 | 29 | MCUID3007 | 基本7音 断続音（緊迫度中） 中 音圧低減率 Basic 7 Tones Break off (medium urgency) Medium Sound pressure reduction rate | - | 標準ブザー 吹鳴優先順位表 Common buzzer sounding priority order | MET-M_CONTBUZZ2-CSTD | - | 全車両 All vehicles | 数値 Value |  | #N/A |  | 40 | [28 empty] | 40 | U2 | 0.1 | 0 | % | 0 | 100 | 実車適合結果に従い値を入力する ※実車適合前は初期値を入力 ※該当メータの音圧設定率上限値を超えない値を入力すること（”Ref) Sound Pressure Limit”シートを参照） Enter a value in accordance with the actual vehicle application results. * Before actual vehicle application, enter the initial value. * Enter a value that does not exceed the upper limit of the sound pressure setting rate for the applicable meter (refer to the "Ref) Sound Pressure Limit" sheet). | 0x0001C0FA | 0x0001C0FA |  |  | 40
ADDID-B-2B-0007 | 30 | MCUID3008 | 基本7音 断続音（緊迫度大） 中 音圧低減率 Basic 7 tones Break off the procedure (high urgency) Medium Sound pressure reduction rate | - | 標準ブザー 吹鳴優先順位表 Common buzzer sounding priority order | MET-M_CONTBUZZ2-CSTD | - | 全車両 All vehicles | 数値 Value |  | #N/A |  | 40 | [28 empty] | 40 | U2 | 0.1 | 0 | % | 0 | 100 | 実車適合結果に従い値を入力する ※実車適合前は初期値を入力 ※該当メータの音圧設定率上限値を超えない値を入力すること（”Ref) Sound Pressure Limit”シートを参照） Enter a value in accordance with the actual vehicle application results. * Before actual vehicle application, enter the initial value. * Enter a value that does not exceed the upper limit of the sound pressure setting rate for the applicable meter (refer to the "Ref) Sound Pressure Limit" sheet). | 0x0001C0FC | 0x0001C0FC |  |  | 40
ADDID-B-2B-0008 | 31 | MCUID3009 | 基本7音 連続音 中 音圧低減率 Basic 7 tone Continuous tone Medium Sound Pressure reduction rate | - | 標準ブザー 吹鳴優先順位表 Common buzzer sounding priority order | MET-M_CONTBUZZ2-CSTD | - | 全車両 All vehicles | 数値 Value |  | #N/A |  | 40 | [28 empty] | 40 | U2 | 0.1 | 0 | % | 0 | 100 | 実車適合結果に従い値を入力する ※実車適合前は初期値を入力 ※該当メータの音圧設定率上限値を超えない値を入力すること（”Ref) Sound Pressure Limit”シートを参照） Enter a value in accordance with the actual vehicle application results. * Before actual vehicle application, enter the initial value. * Enter a value that does not exceed the upper limit of the sound pressure setting rate for the applicable meter (refer to the "Ref) Sound Pressure Limit" sheet). | 0x0001C0FE | 0x0001C0FE |  |  | 40
ADDID-B-2B-0009 | 32 | MCUID3010 | 特別音（断続）PreDOT音 中 音圧低減率 Special sound (intermittent) PreDOT sound Medium Sound Pressure reduction rate | - | 標準ブザー 吹鳴優先順位表 Common buzzer sounding priority order | MET-M_CONTBUZZ2-CSTD | - | 全車両 All vehicles | 数値 Value |  | #N/A |  | 40 | [28 empty] | 40 | U2 | 0.1 | 0 | % | 0 | 100 | 実車適合結果に従い値を入力する ※実車適合前は初期値を入力 ※該当メータの音圧設定率上限値を超えない値を入力すること（”Ref) Sound Pressure Limit”シートを参照） Enter a value in accordance with the actual vehicle application results. * Before actual vehicle application, enter the initial value. * Enter a value that does not exceed the upper limit of the sound pressure setting rate for the applicable meter (refer to the "Ref) Sound Pressure Limit" sheet). | 0x0001C100 | 0x0001C100 |  |  | 40
ADDID-B-2B-0010 | 33 | MCUID3011 | 基本7音 報知音 大 音圧低減率 Basic 7 Tone Reporting Large Sound pressure reduction rate | - | 標準ブザー 吹鳴優先順位表 Common buzzer sounding priority order | MET-M_CONTBUZZ2-CSTD | - | 全車両 All vehicles | 数値 Value |  | #N/A |  | 50 | [28 empty] | 50 | U2 | 0.1 | 0 | % | 0 | 100 | 実車適合結果に従い値を入力する ※実車適合前は初期値を入力 ※該当メータの音圧設定率上限値を超えない値を入力すること（”Ref) Sound Pressure Limit”シートを参照） Enter a value in accordance with the actual vehicle application results. * Before actual vehicle application, enter the initial value. * Enter a value that does not exceed the upper limit of the sound pressure setting rate for the applicable meter (refer to the "Ref) Sound Pressure Limit" sheet). | 0x0001C102 | 0x0001C102 |  |  | 50
ADDID-B-2B-0011 | 34 | MCUID3012 | 基本7音 報知音（特殊） 大 音圧低減率 Basic 7 Tone Reporting (Special) Large Sound pressure reduction rate | - | 標準ブザー 吹鳴優先順位表 Common buzzer sounding priority order | MET-M_CONTBUZZ2-CSTD | - | 全車両 All vehicles | 数値 Value |  | #N/A |  | 50 | [28 empty] | 50 | U2 | 0.1 | 0 | % | 0 | 100 | 実車適合結果に従い値を入力する ※実車適合前は初期値を入力 ※該当メータの音圧設定率上限値を超えない値を入力すること（”Ref) Sound Pressure Limit”シートを参照） Enter a value in accordance with the actual vehicle application results. * Before actual vehicle application, enter the initial value. * Enter a value that does not exceed the upper limit of the sound pressure setting rate for the applicable meter (refer to the "Ref) Sound Pressure Limit" sheet). | 0x0001C104 | 0x0001C104 |  |  | 50
ADDID-B-2B-0012 | 35 | MCUID3013 | 基本7音 受付音 大 音圧低減率 Basic 7 tones Reception tone Large Sound pressure reduction rate | - | 標準ブザー 吹鳴優先順位表 Common buzzer sounding priority order | MET-M_CONTBUZZ2-CSTD | - | 全車両 All vehicles | 数値 Value |  | #N/A |  | 50 | [28 empty] | 50 | U2 | 0.1 | 0 | % | 0 | 100 | 実車適合結果に従い値を入力する ※実車適合前は初期値を入力 ※該当メータの音圧設定率上限値を超えない値を入力すること（”Ref) Sound Pressure Limit”シートを参照） Enter a value in accordance with the actual vehicle application results. * Before actual vehicle application, enter the initial value. * Enter a value that does not exceed the upper limit of the sound pressure setting rate for the applicable meter (refer to the "Ref) Sound Pressure Limit" sheet). | 0x0001C106 | 0x0001C106 |  |  | 50
ADDID-B-2B-0013 | 36 | MCUID3014 | 基本7音 リジェクト音 大 音圧低減率 Basic 7 tone rejection Large Sound pressure reduction rate | - | 標準ブザー 吹鳴優先順位表 Common buzzer sounding priority order | MET-M_CONTBUZZ2-CSTD | - | 全車両 All vehicles | 数値 Value |  | #N/A |  | 50 | [28 empty] | 50 | U2 | 0.1 | 0 | % | 0 | 100 | 実車適合結果に従い値を入力する ※実車適合前は初期値を入力 ※該当メータの音圧設定率上限値を超えない値を入力すること（”Ref) Sound Pressure Limit”シートを参照） Enter a value in accordance with the actual vehicle application results. * Before actual vehicle application, enter the initial value. * Enter a value that does not exceed the upper limit of the sound pressure setting rate for the applicable meter (refer to the "Ref) Sound Pressure Limit" sheet). | 0x0001C108 | 0x0001C108 |  |  | 50
ADDID-B-2B-0014 | 37 | MCUID3015 | 基本7音 断続音（緊迫度小） 大 音圧低減率 Basic 7 Tones Continuous Tone (Less Tightness) Large Sound pressure reduction rate | - | 標準ブザー 吹鳴優先順位表 Common buzzer sounding priority order | MET-M_CONTBUZZ2-CSTD | - | 全車両 All vehicles | 数値 Value |  | #N/A |  | 50 | [28 empty] | 50 | U2 | 0.1 | 0 | % | 0 | 100 | 実車適合結果に従い値を入力する ※実車適合前は初期値を入力 ※該当メータの音圧設定率上限値を超えない値を入力すること（”Ref) Sound Pressure Limit”シートを参照） Enter a value in accordance with the actual vehicle application results. * Before actual vehicle application, enter the initial value. * Enter a value that does not exceed the upper limit of the sound pressure setting rate for the applicable meter (refer to the "Ref) Sound Pressure Limit" sheet). | 0x0001C10A | 0x0001C10A |  |  | 50
ADDID-B-2B-0015 | 38 | MCUID3016 | 基本7音 断続音（緊迫度中） 大 音圧低減率 Basic 7 Tones Continuous Tone (Medium Tightness) Large Sound pressure reduction rate | - | 標準ブザー 吹鳴優先順位表 Common buzzer sounding priority order | MET-M_CONTBUZZ2-CSTD | - | 全車両 All vehicles | 数値 Value |  | #N/A |  | 50 | [28 empty] | 50 | U2 | 0.1 | 0 | % | 0 | 100 | 実車適合結果に従い値を入力する ※実車適合前は初期値を入力 ※該当メータの音圧設定率上限値を超えない値を入力すること（”Ref) Sound Pressure Limit”シートを参照） Enter a value in accordance with the actual vehicle application results. * Before actual vehicle application, enter the initial value. * Enter a value that does not exceed the upper limit of the sound pressure setting rate for the applicable meter (refer to the "Ref) Sound Pressure Limit" sheet). | 0x0001C10C | 0x0001C10C |  |  | 50
ADDID-B-2B-0016 | 39 | MCUID3017 | 基本7音 断続音（緊迫度大） 大 音圧低減率 Basic 7 Tones Continuous Tone (High Tension) Large Sound pressure reduction rate | - | 標準ブザー 吹鳴優先順位表 Common buzzer sounding priority order | MET-M_CONTBUZZ2-CSTD | - | 全車両 All vehicles | 数値 Value |  | #N/A |  | 50 | [28 empty] | 50 | U2 | 0.1 | 0 | % | 0 | 100 | 実車適合結果に従い値を入力する ※実車適合前は初期値を入力 ※該当メータの音圧設定率上限値を超えない値を入力すること（”Ref) Sound Pressure Limit”シートを参照） Enter a value in accordance with the actual vehicle application results. * Before actual vehicle application, enter the initial value. * Enter a value that does not exceed the upper limit of the sound pressure setting rate for the applicable meter (refer to the "Ref) Sound Pressure Limit" sheet). | 0x0001C10E | 0x0001C10E |  |  | 50
ADDID-B-2B-0017 | 40 | MCUID3018 | 基本7音 連続音 大 音圧低減率 Basic 7 tone Continuous tone Large Sound pressure reduction rate | - | 標準ブザー 吹鳴優先順位表 Common buzzer sounding priority order | MET-M_CONTBUZZ2-CSTD | - | 全車両 All vehicles | 数値 Value |  | #N/A |  | 50 | [28 empty] | 50 | U2 | 0.1 | 0 | % | 0 | 100 | 実車適合結果に従い値を入力する ※実車適合前は初期値を入力 ※該当メータの音圧設定率上限値を超えない値を入力すること（”Ref) Sound Pressure Limit”シートを参照） Enter a value in accordance with the actual vehicle application results. * Before actual vehicle application, enter the initial value. * Enter a value that does not exceed the upper limit of the sound pressure setting rate for the applicable meter (refer to the "Ref) Sound Pressure Limit" sheet). | 0x0001C110 | 0x0001C110 |  |  | 50
ADDID-B-2B-0018 | 41 | MCUID3019 | 特別音（断続）PreDOT音 大 音圧低減率 Special sound (intermittent) PreDOT sound Large Sound pressure reduction rate | - | 標準ブザー 吹鳴優先順位表 Common buzzer sounding priority order | MET-M_CONTBUZZ2-CSTD | - | 全車両 All vehicles | 数値 Value |  | #N/A |  | 50 | [28 empty] | 50 | U2 | 0.1 | 0 | % | 0 | 100 | 実車適合結果に従い値を入力する ※実車適合前は初期値を入力 ※該当メータの音圧設定率上限値を超えない値を入力すること（”Ref) Sound Pressure Limit”シートを参照） Enter a value in accordance with the actual vehicle application results. * Before actual vehicle application, enter the initial value. * Enter a value that does not exceed the upper limit of the sound pressure setting rate for the applicable meter (refer to the "Ref) Sound Pressure Limit" sheet). | 0x0001C112 | 0x0001C112 |  |  | 50
ADDID-B-2B-0019 | 42 | MCUID3021 | 法規/アセス:SEAドア開リジェクト 中 音圧低減率 Regulatory/Assessment: SEA door open rejecting Medium Sound Pressure reduction rate | - | 標準ブザー 吹鳴優先順位表 Common buzzer sounding priority order | MET-M_CONTBUZZ2-CSTD | - | 全車両 All vehicles | 数値 Value |  | #N/A |  | 40 | [28 empty] | 40 | U2 | 0.1 | 0 | % | 0 | 100 | 実車適合結果に従い値を入力する ※実車適合前は初期値を入力 ※該当メータの音圧設定率上限値を超えない値を入力すること（”Ref) Sound Pressure Limit”シートを参照） Enter a value in accordance with the actual vehicle application results. * Before actual vehicle application, enter the initial value. * Enter a value that does not exceed the upper limit of the sound pressure setting rate for the applicable meter (refer to the "Ref) Sound Pressure Limit" sheet). | 0x0001C114 | 0x0001C114 |  |  | 40
ADDID-B-2B-0020 | 43 | MCUID3022 | 法規/アセス:SEAドア開リジェクト 大 音圧低減率 Regulations/Assessments: SEA Door Open Reject Large Sound Pressure reduction rate | - | 標準ブザー 吹鳴優先順位表 Common buzzer sounding priority order | MET-M_CONTBUZZ2-CSTD | - | 全車両 All vehicles | 数値 Value |  | #N/A |  | 50 | [28 empty] | 50 | U2 | 0.1 | 0 | % | 0 | 100 | 実車適合結果に従い値を入力する ※実車適合前は初期値を入力 ※該当メータの音圧設定率上限値を超えない値を入力すること（”Ref) Sound Pressure Limit”シートを参照） Enter a value in accordance with the actual vehicle application results. * Before actual vehicle application, enter the initial value. * Enter a value that does not exceed the upper limit of the sound pressure setting rate for the applicable meter (refer to the "Ref) Sound Pressure Limit" sheet). | 0x0001C116 | 0x0001C116 |  |  | 50
ADDID-B-2B-0021 | 44 | MCUID3023 | 法規/アセス:PCS警報 法規/アセス:SEA警告 中 音圧低減率 Regulations/Assessments: PCS Warning Regulatory/Assessment: SEA Warning Medium Sound Pressure reduction rate | - | 標準ブザー 吹鳴優先順位表 Common buzzer sounding priority order | MET-M_CONTBUZZ2-CSTD | - | 全車両 All vehicles | 数値 Value |  | #N/A |  | 40 | [28 empty] | 40 | U2 | 0.1 | 0 | % | 0 | 100 | 実車適合結果に従い値を入力する ※実車適合前は初期値を入力 ※該当メータの音圧設定率上限値を超えない値を入力すること（”Ref) Sound Pressure Limit”シートを参照） Enter a value in accordance with the actual vehicle application results. * Before actual vehicle application, enter the initial value. * Enter a value that does not exceed the upper limit of the sound pressure setting rate for the applicable meter (refer to the "Ref) Sound Pressure Limit" sheet). | 0x0001C118 | 0x0001C118 |  |  | 40
ADDID-B-2B-0022 | 45 | MCUID3024 | 法規/アセス:PCS警報 法規/アセス:SEA警告 大 音圧低減率 Regulations/Assessments: PCS Warning Regulatory/Assessment: SEA Warning Large Sound Pressure reduction rate | - | 標準ブザー 吹鳴優先順位表 Common buzzer sounding priority order | MET-M_CONTBUZZ2-CSTD | - | 全車両 All vehicles | 数値 Value |  | #N/A |  | 50 | [28 empty] | 50 | U2 | 0.1 | 0 | % | 0 | 100 | 実車適合結果に従い値を入力する ※実車適合前は初期値を入力 ※該当メータの音圧設定率上限値を超えない値を入力すること（”Ref) Sound Pressure Limit”シートを参照） Enter a value in accordance with the actual vehicle application results. * Before actual vehicle application, enter the initial value. * Enter a value that does not exceed the upper limit of the sound pressure setting rate for the applicable meter (refer to the "Ref) Sound Pressure Limit" sheet). | 0x0001C11A | 0x0001C11A |  |  | 50
ADDID-B-2B-0023 | 46 | MCUID0029 | リバースブザー（断続） 中 音圧低減率 reverse buzzer (intermittent): medium sound pressure reduction rate | - | 標準ブザー 吹鳴優先順位表 Common buzzer sounding priority order | MET-M_CONTBUZZ2-CSTD | - | 全車両 All vehicles | 数値 Value |  | #N/A |  | 40 | [28 empty] | 40 | U2 | 0.1 | 0 | % | 0 | 100 | 実車適合結果に従い値を入力する ※実車適合前は初期値を入力 ※該当メータの音圧設定率上限値を超えない値を入力すること（”Ref) Sound Pressure Limit”シートを参照） Enter a value in accordance with the actual vehicle application results. * Before actual vehicle application, enter the initial value. * Enter a value that does not exceed the upper limit of the sound pressure setting rate for the applicable meter (refer to the "Ref) Sound Pressure Limit" sheet). | 0x0001C11C | 0x0001C11C |  |  | 40
ADDID-B-2B-0024 | 47 | MCUID0746 | リバースブザー（断続） 大 音圧低減率 reverse buzzer (intermittent): high sound pressure reduction rate | - | 標準ブザー 吹鳴優先順位表 Common buzzer sounding priority order | MET-M_CONTBUZZ2-CSTD | - | 全車両 All vehicles | 数値 Value |  | #N/A |  | 50 | [28 empty] | 50 | U2 | 0.1 | 0 | % | 0 | 100 | 実車適合結果に従い値を入力する ※実車適合前は初期値を入力 ※該当メータの音圧設定率上限値を超えない値を入力すること（”Ref) Sound Pressure Limit”シートを参照） Enter a value in accordance with the actual vehicle application results. * Before actual vehicle application, enter the initial value. * Enter a value that does not exceed the upper limit of the sound pressure setting rate for the applicable meter (refer to the "Ref) Sound Pressure Limit" sheet). | 0x0001C11E | 0x0001C11E |  |  | 50
ADDID-B-2B-0025 | 48 | MCUID0030 | “法規断続”ブザー吹鳴 中 音圧低減率 “Legally required intermittent” buzzer sounding: medium sound pressure reduction rate | ▽R-SEAREM-001 ▽R-SEAREM-002 ▽R-SEAREM-003 ▽R-SEAREM-004 ▽R-SEAREM-005 ▽R-SEAREM-006 ▽R-SEAREM-007 | 標準ブザー 吹鳴優先順位表 Common buzzer sounding priority order | MET-M_CONTBUZZ2-CSTD | - | 全車両 All vehicles | 数値 Value |  | #N/A |  | 40 | [28 empty] | 40 | U2 | 0.1 | 0 | % | 0 | 100 | 実車適合結果に従い値を入力する ※実車適合前は初期値を入力 ※該当メータの音圧設定率上限値を超えない値を入力すること（”Ref) Sound Pressure Limit”シートを参照） Enter a value in accordance with the actual vehicle application results. * Before actual vehicle application, enter the initial value. * Enter a value that does not exceed the upper limit of the sound pressure setting rate for the applicable meter (refer to the "Ref) Sound Pressure Limit" sheet). | 0x0001C120 | 0x0001C120 |  |  | 40
ADDID-B-2B-0026 | 49 | MCUID0747 | “法規断続”ブザー吹鳴 大 音圧低減率 “Legally required intermittent” buzzer sounding: high sound pressure reduction rate | ▽R-SEAREM-001 ▽R-SEAREM-002 ▽R-SEAREM-003 ▽R-SEAREM-004 ▽R-SEAREM-005 ▽R-SEAREM-006 ▽R-SEAREM-007 | 標準ブザー 吹鳴優先順位表 Common buzzer sounding priority order | MET-M_CONTBUZZ2-CSTD | - | 全車両 All vehicles | 数値 Value |  | #N/A |  | 50 | [28 empty] | 50 | U2 | 0.1 | 0 | % | 0 | 100 | 実車適合結果に従い値を入力する ※実車適合前は初期値を入力 ※該当メータの音圧設定率上限値を超えない値を入力すること（”Ref) Sound Pressure Limit”シートを参照） Enter a value in accordance with the actual vehicle application results. * Before actual vehicle application, enter the initial value. * Enter a value that does not exceed the upper limit of the sound pressure setting rate for the applicable meter (refer to the "Ref) Sound Pressure Limit" sheet). | 0x0001C122 | 0x0001C122 |  |  | 50
ADDID-B-2B-0027 | 50 | MCUID0031 | “Level1BZ”ブザー（Level1ブザー） シートベルト誤装着検知ブザー 中 音圧低減率 “Level 1 BZ” buzzer (level 1 buzzer), Seatbelt misuse detection buzzer: medium sound pressure reduction rate | ▽R-SEAREM-001 ▽R-SEAREM-002 ▽R-SEAREM-003 ▽R-SEAREM-004 ▽R-SEAREM-005 ▽R-SEAREM-006 ▽R-SEAREM-007 | 標準ブザー 吹鳴優先順位表 Common buzzer sounding priority order | MET-M_CONTBUZZ2-CSTD | - | 全車両 All vehicles | 数値 Value |  | #N/A |  | 40 | [28 empty] | 40 | U2 | 0.1 | 0 | % | 0 | 100 | 実車適合結果に従い値を入力する ※実車適合前は初期値を入力 ※該当メータの音圧設定率上限値を超えない値を入力すること（”Ref) Sound Pressure Limit”シートを参照） Enter a value in accordance with the actual vehicle application results. * Before actual vehicle application, enter the initial value. * Enter a value that does not exceed the upper limit of the sound pressure setting rate for the applicable meter (refer to the "Ref) Sound Pressure Limit" sheet). | 0x0001C124 | 0x0001C124 |  |  | 40
ADDID-B-2B-0028 | 51 | MCUID0748 | “Level1BZ”ブザー（Level1ブザー） シートベルト誤装着検知ブザー 大 音圧低減率 “Level 1 BZ” buzzer (level 1 buzzer), Seatbelt misuse detection buzzer: high sound pressure reduction rate | ▽R-SEAREM-001 ▽R-SEAREM-002 ▽R-SEAREM-003 ▽R-SEAREM-004 ▽R-SEAREM-005 ▽R-SEAREM-006 ▽R-SEAREM-007 | 標準ブザー 吹鳴優先順位表 Common buzzer sounding priority order | MET-M_CONTBUZZ2-CSTD | - | 全車両 All vehicles | 数値 Value |  | #N/A |  | 50 | [28 empty] | 50 | U2 | 0.1 | 0 | % | 0 | 100 | 実車適合結果に従い値を入力する ※実車適合前は初期値を入力 ※該当メータの音圧設定率上限値を超えない値を入力すること（”Ref) Sound Pressure Limit”シートを参照） Enter a value in accordance with the actual vehicle application results. * Before actual vehicle application, enter the initial value. * Enter a value that does not exceed the upper limit of the sound pressure setting rate for the applicable meter (refer to the "Ref) Sound Pressure Limit" sheet). | 0x0001C126 | 0x0001C126 |  |  | 50
ADDID-B-2B-0029 | 52 | MCUID0032 | “Level2BZ”ブザー（Level2ブザー） 中 音圧低減率 “Level 2 BZ” buzzer (level 2 buzzer): medium sound pressure reduction rate | ▽R-SEAREM-001 ▽R-SEAREM-002 ▽R-SEAREM-003 ▽R-SEAREM-004 ▽R-SEAREM-005 ▽R-SEAREM-006 ▽R-SEAREM-007 | 標準ブザー 吹鳴優先順位表 Common buzzer sounding priority order | MET-M_CONTBUZZ2-CSTD | - | 全車両 All vehicles | 数値 Value |  | #N/A |  | 40 | [28 empty] | 40 | U2 | 0.1 | 0 | % | 0 | 100 | 実車適合結果に従い値を入力する ※実車適合前は初期値を入力 ※該当メータの音圧設定率上限値を超えない値を入力すること（”Ref) Sound Pressure Limit”シートを参照） Enter a value in accordance with the actual vehicle application results. * Before actual vehicle application, enter the initial value. * Enter a value that does not exceed the upper limit of the sound pressure setting rate for the applicable meter (refer to the "Ref) Sound Pressure Limit" sheet). | 0x0001C128 | 0x0001C128 |  |  | 40
ADDID-B-2B-0030 | 53 | MCUID0749 | “Level2BZ”ブザー（Level2ブザー） 大 音圧低減率 “Level 2 BZ” buzzer (level 2 buzzer): high sound pressure reduction rate | ▽R-SEAREM-001 ▽R-SEAREM-002 ▽R-SEAREM-003 ▽R-SEAREM-004 ▽R-SEAREM-005 ▽R-SEAREM-006 ▽R-SEAREM-007 | 標準ブザー 吹鳴優先順位表 Common buzzer sounding priority order | MET-M_CONTBUZZ2-CSTD | - | 全車両 All vehicles | 数値 Value |  | #N/A |  | 50 | [28 empty] | 50 | U2 | 0.1 | 0 | % | 0 | 100 | 実車適合結果に従い値を入力する ※実車適合前は初期値を入力 ※該当メータの音圧設定率上限値を超えない値を入力すること（”Ref) Sound Pressure Limit”シートを参照） Enter a value in accordance with the actual vehicle application results. * Before actual vehicle application, enter the initial value. * Enter a value that does not exceed the upper limit of the sound pressure setting rate for the applicable meter (refer to the "Ref) Sound Pressure Limit" sheet). | 0x0001C12A | 0x0001C12A |  |  | 50
ADDID-B-2B-0031 | 54 | MCUID0033 | “単発”ブザー（アンバックル告知ブザー） 中 音圧低減率 “Single short tone” buzzer (unbuckled notification buzzer): medium sound pressure reduction rate | ▽R-SEAREM-001 ▽R-SEAREM-002 ▽R-SEAREM-003 ▽R-SEAREM-004 ▽R-SEAREM-005 ▽R-SEAREM-006 ▽R-SEAREM-007 | 標準ブザー 吹鳴優先順位表 Common buzzer sounding priority order | MET-M_CONTBUZZ2-CSTD | - | 全車両 All vehicles | 数値 Value |  | #N/A |  | 40 | [28 empty] | 40 | U2 | 0.1 | 0 | % | 0 | 100 | 実車適合結果に従い値を入力する ※実車適合前は初期値を入力 ※該当メータの音圧設定率上限値を超えない値を入力すること（”Ref) Sound Pressure Limit”シートを参照） Enter a value in accordance with the actual vehicle application results. * Before actual vehicle application, enter the initial value. * Enter a value that does not exceed the upper limit of the sound pressure setting rate for the applicable meter (refer to the "Ref) Sound Pressure Limit" sheet). | 0x0001C12C | 0x0001C12C |  |  | 40
ADDID-B-2B-0032 | 55 | MCUID0750 | “単発”ブザー（アンバックル告知ブザー） 大 音圧低減率 “Single short tone” buzzer (unbuckled notification buzzer): high sound pressure reduction rate | ▽R-SEAREM-001 ▽R-SEAREM-002 ▽R-SEAREM-003 ▽R-SEAREM-004 ▽R-SEAREM-005 ▽R-SEAREM-006 ▽R-SEAREM-007 | 標準ブザー 吹鳴優先順位表 Common buzzer sounding priority order | MET-M_CONTBUZZ2-CSTD | - | 全車両 All vehicles | 数値 Value |  | #N/A |  | 50 | [28 empty] | 50 | U2 | 0.1 | 0 | % | 0 | 100 | 実車適合結果に従い値を入力する ※実車適合前は初期値を入力 ※該当メータの音圧設定率上限値を超えない値を入力すること（”Ref) Sound Pressure Limit”シートを参照） Enter a value in accordance with the actual vehicle application results. * Before actual vehicle application, enter the initial value. * Enter a value that does not exceed the upper limit of the sound pressure setting rate for the applicable meter (refer to the "Ref) Sound Pressure Limit" sheet). | 0x0001C12E | 0x0001C12E |  |  | 50
ADDID-B-2B-0033 | 56 | MCUID0067 | クリアランスソナーフロント検知 （最接近距離/近距離） 000b 音圧低減率 Clearance sonar front detection (nearest distance/near distance): 000b sound pressure reduction rate | - | 標準ブザー 吹鳴優先順位表 Common buzzer sounding priority order | MET-M_CONTBUZZ2-CSTD | - | 全車両 All vehicles | 数値 Value |  | #N/A |  | 40 | [28 empty] | 40 | U2 | 0.1 | 0 | % | 0 | 100 | 実車適合結果に従い値を入力する ※実車適合前は初期値を入力 ※該当メータの音圧設定率上限値を超えない値を入力すること（”Ref) Sound Pressure Limit”シートを参照） Enter a value in accordance with the actual vehicle application results. * Before actual vehicle application, enter the initial value. * Enter a value that does not exceed the upper limit of the sound pressure setting rate for the applicable meter (refer to the "Ref) Sound Pressure Limit" sheet). | 0x0001C130 | 0x0001C130 |  |  | 40
ADDID-B-2B-0034 | 57 | MCUID0068 | クリアランスソナーフロント検知 （最接近距離/近距離） 001b 音圧低減率 Clearance sonar front detection (nearest distance/near distance): 001b sound pressure reduction rate | - | 標準ブザー 吹鳴優先順位表 Common buzzer sounding priority order | MET-M_CONTBUZZ2-CSTD | - | 全車両 All vehicles | 数値 Value |  | #N/A |  | 40 | [28 empty] | 40 | U2 | 0.1 | 0 | % | 0 | 100 | 実車適合結果に従い値を入力する ※実車適合前は初期値を入力 ※該当メータの音圧設定率上限値を超えない値を入力すること（”Ref) Sound Pressure Limit”シートを参照） Enter a value in accordance with the actual vehicle application results. * Before actual vehicle application, enter the initial value. * Enter a value that does not exceed the upper limit of the sound pressure setting rate for the applicable meter (refer to the "Ref) Sound Pressure Limit" sheet). | 0x0001C132 | 0x0001C132 |  |  | 40
ADDID-B-2B-0035 | 58 | MCUID0069 | クリアランスソナーフロント検知 （最接近距離/近距離） 010b 音圧低減率 Clearance sonar front detection (nearest distance/near distance): 010b sound pressure reduction rate | - | 標準ブザー 吹鳴優先順位表 Common buzzer sounding priority order | MET-M_CONTBUZZ2-CSTD | - | 全車両 All vehicles | 数値 Value |  | #N/A |  | 40 | [28 empty] | 40 | U2 | 0.1 | 0 | % | 0 | 100 | 実車適合結果に従い値を入力する ※実車適合前は初期値を入力 ※該当メータの音圧設定率上限値を超えない値を入力すること（”Ref) Sound Pressure Limit”シートを参照） Enter a value in accordance with the actual vehicle application results. * Before actual vehicle application, enter the initial value. * Enter a value that does not exceed the upper limit of the sound pressure setting rate for the applicable meter (refer to the "Ref) Sound Pressure Limit" sheet). | 0x0001C134 | 0x0001C134 |  |  | 40
ADDID-B-2B-0036 | 59 | MCUID0070 | クリアランスソナーフロント検知 （最接近距離/近距離） 011b 音圧低減率 Clearance sonar front detection (nearest distance/near distance): 011b sound pressure reduction rate | - | 標準ブザー 吹鳴優先順位表 Common buzzer sounding priority order | MET-M_CONTBUZZ2-CSTD | - | 全車両 All vehicles | 数値 Value |  | #N/A |  | 40 | [28 empty] | 40 | U2 | 0.1 | 0 | % | 0 | 100 | 実車適合結果に従い値を入力する ※実車適合前は初期値を入力 ※該当メータの音圧設定率上限値を超えない値を入力すること（”Ref) Sound Pressure Limit”シートを参照） Enter a value in accordance with the actual vehicle application results. * Before actual vehicle application, enter the initial value. * Enter a value that does not exceed the upper limit of the sound pressure setting rate for the applicable meter (refer to the "Ref) Sound Pressure Limit" sheet). | 0x0001C136 | 0x0001C136 |  |  | 40
ADDID-B-2B-0037 | 60 | MCUID0071 | クリアランスソナーフロント検知 （最接近距離/近距離） 100b 音圧低減率 Clearance sonar front detection (nearest distance/near distance): 100b sound pressure reduction rate | - | 標準ブザー 吹鳴優先順位表 Common buzzer sounding priority order | MET-M_CONTBUZZ2-CSTD | - | 全車両 All vehicles | 数値 Value |  | #N/A |  | 40 | [28 empty] | 40 | U2 | 0.1 | 0 | % | 0 | 100 | 実車適合結果に従い値を入力する ※実車適合前は初期値を入力 ※該当メータの音圧設定率上限値を超えない値を入力すること（”Ref) Sound Pressure Limit”シートを参照） Enter a value in accordance with the actual vehicle application results. * Before actual vehicle application, enter the initial value. * Enter a value that does not exceed the upper limit of the sound pressure setting rate for the applicable meter (refer to the "Ref) Sound Pressure Limit" sheet). | 0x0001C138 | 0x0001C138 |  |  | 40
ADDID-B-2B-0038 | 61 | MCUID0072 | クリアランスソナーフロント検知 （最接近距離/近距離） 101b 音圧低減率 Clearance sonar front detection (nearest distance/near distance): 101b sound pressure reduction rate | - | 標準ブザー 吹鳴優先順位表 Common buzzer sounding priority order | MET-M_CONTBUZZ2-CSTD | - | 全車両 All vehicles | 数値 Value |  | #N/A |  | 40 | [28 empty] | 40 | U2 | 0.1 | 0 | % | 0 | 100 | 実車適合結果に従い値を入力する ※実車適合前は初期値を入力 ※該当メータの音圧設定率上限値を超えない値を入力すること（”Ref) Sound Pressure Limit”シートを参照） Enter a value in accordance with the actual vehicle application results. * Before actual vehicle application, enter the initial value. * Enter a value that does not exceed the upper limit of the sound pressure setting rate for the applicable meter (refer to the "Ref) Sound Pressure Limit" sheet). | 0x0001C13A | 0x0001C13A |  |  | 40
ADDID-B-2B-0039 | 62 | MCUID0073 | クリアランスソナーフロント検知 （最接近距離/近距離） 110b 音圧低減率 Clearance sonar front detection (nearest distance/near distance): 110b sound pressure reduction rate | - | 標準ブザー 吹鳴優先順位表 Common buzzer sounding priority order | MET-M_CONTBUZZ2-CSTD | - | 全車両 All vehicles | 数値 Value |  | #N/A |  | 40 | [28 empty] | 40 | U2 | 0.1 | 0 | % | 0 | 100 | 実車適合結果に従い値を入力する ※実車適合前は初期値を入力 ※該当メータの音圧設定率上限値を超えない値を入力すること（”Ref) Sound Pressure Limit”シートを参照） Enter a value in accordance with the actual vehicle application results. * Before actual vehicle application, enter the initial value. * Enter a value that does not exceed the upper limit of the sound pressure setting rate for the applicable meter (refer to the "Ref) Sound Pressure Limit" sheet). | 0x0001C13C | 0x0001C13C |  |  | 40
ADDID-B-2B-0040 | 63 | MCUID0074 | クリアランスソナーフロント検知 （最接近距離/近距離） 111b 音圧低減率 Clearance sonar front detection (nearest distance/near distance): 111b sound pressure reduction rate | - | 標準ブザー 吹鳴優先順位表 Common buzzer sounding priority order | MET-M_CONTBUZZ2-CSTD | - | 全車両 All vehicles | 数値 Value |  | #N/A |  | 40 | [28 empty] | 40 | U2 | 0.1 | 0 | % | 0 | 100 | 実車適合結果に従い値を入力する ※実車適合前は初期値を入力 ※該当メータの音圧設定率上限値を超えない値を入力すること（”Ref) Sound Pressure Limit”シートを参照） Enter a value in accordance with the actual vehicle application results. * Before actual vehicle application, enter the initial value. * Enter a value that does not exceed the upper limit of the sound pressure setting rate for the applicable meter (refer to the "Ref) Sound Pressure Limit" sheet). | 0x0001C13E | 0x0001C13E |  |  | 40
ADDID-B-2B-0041 | 64 | MCUID0075 | クリアランスソナーフロント検知 （中距離） 000b 音圧低減率 Clearance sonar front detection (medium distance): 000b sound pressure reduction rate | - | 標準ブザー 吹鳴優先順位表 Common buzzer sounding priority order | MET-M_CONTBUZZ2-CSTD | - | 全車両 All vehicles | 数値 Value |  | #N/A |  | 40 | [28 empty] | 40 | U2 | 0.1 | 0 | % | 0 | 100 | 実車適合結果に従い値を入力する ※実車適合前は初期値を入力 ※該当メータの音圧設定率上限値を超えない値を入力すること（”Ref) Sound Pressure Limit”シートを参照） Enter a value in accordance with the actual vehicle application results. * Before actual vehicle application, enter the initial value. * Enter a value that does not exceed the upper limit of the sound pressure setting rate for the applicable meter (refer to the "Ref) Sound Pressure Limit" sheet). | 0x0001C140 | 0x0001C140 |  |  | 40
ADDID-B-2B-0042 | 65 | MCUID0076 | クリアランスソナーフロント検知 （中距離） 001b 音圧低減率 Clearance sonar front detection (medium distance): 001b sound pressure reduction rate | - | 標準ブザー 吹鳴優先順位表 Common buzzer sounding priority order | MET-M_CONTBUZZ2-CSTD | - | 全車両 All vehicles | 数値 Value |  | #N/A |  | 40 | [28 empty] | 40 | U2 | 0.1 | 0 | % | 0 | 100 | 実車適合結果に従い値を入力する ※実車適合前は初期値を入力 ※該当メータの音圧設定率上限値を超えない値を入力すること（”Ref) Sound Pressure Limit”シートを参照） Enter a value in accordance with the actual vehicle application results. * Before actual vehicle application, enter the initial value. * Enter a value that does not exceed the upper limit of the sound pressure setting rate for the applicable meter (refer to the "Ref) Sound Pressure Limit" sheet). | 0x0001C142 | 0x0001C142 |  |  | 40
ADDID-B-2B-0043 | 66 | MCUID0077 | クリアランスソナーフロント検知 （中距離） 010b 音圧低減率 Clearance sonar front detection (medium distance): 010b sound pressure reduction rate | - | 標準ブザー 吹鳴優先順位表 Common buzzer sounding priority order | MET-M_CONTBUZZ2-CSTD | - | 全車両 All vehicles | 数値 Value |  | #N/A |  | 40 | [28 empty] | 40 | U2 | 0.1 | 0 | % | 0 | 100 | 実車適合結果に従い値を入力する ※実車適合前は初期値を入力 ※該当メータの音圧設定率上限値を超えない値を入力すること（”Ref) Sound Pressure Limit”シートを参照） Enter a value in accordance with the actual vehicle application results. * Before actual vehicle application, enter the initial value. * Enter a value that does not exceed the upper limit of the sound pressure setting rate for the applicable meter (refer to the "Ref) Sound Pressure Limit" sheet). | 0x0001C144 | 0x0001C144 |  |  | 40
ADDID-B-2B-0044 | 67 | MCUID0078 | クリアランスソナーフロント検知 （中距離） 011b 音圧低減率 Clearance sonar front detection (medium distance): 011b sound pressure reduction rate | - | 標準ブザー 吹鳴優先順位表 Common buzzer sounding priority order | MET-M_CONTBUZZ2-CSTD | - | 全車両 All vehicles | 数値 Value |  | #N/A |  | 40 | [28 empty] | 40 | U2 | 0.1 | 0 | % | 0 | 100 | 実車適合結果に従い値を入力する ※実車適合前は初期値を入力 ※該当メータの音圧設定率上限値を超えない値を入力すること（”Ref) Sound Pressure Limit”シートを参照） Enter a value in accordance with the actual vehicle application results. * Before actual vehicle application, enter the initial value. * Enter a value that does not exceed the upper limit of the sound pressure setting rate for the applicable meter (refer to the "Ref) Sound Pressure Limit" sheet). | 0x0001C146 | 0x0001C146 |  |  | 40
ADDID-B-2B-0045 | 68 | MCUID0079 | クリアランスソナーフロント検知 （中距離） 100b 音圧低減率 Clearance sonar front detection (medium distance): 100b sound pressure reduction rate | - | 標準ブザー 吹鳴優先順位表 Common buzzer sounding priority order | MET-M_CONTBUZZ2-CSTD | - | 全車両 All vehicles | 数値 Value |  | #N/A |  | 40 | [28 empty] | 40 | U2 | 0.1 | 0 | % | 0 | 100 | 実車適合結果に従い値を入力する ※実車適合前は初期値を入力 ※該当メータの音圧設定率上限値を超えない値を入力すること（”Ref) Sound Pressure Limit”シートを参照） Enter a value in accordance with the actual vehicle application results. * Before actual vehicle application, enter the initial value. * Enter a value that does not exceed the upper limit of the sound pressure setting rate for the applicable meter (refer to the "Ref) Sound Pressure Limit" sheet). | 0x0001C148 | 0x0001C148 |  |  | 40
ADDID-B-2B-0046 | 69 | MCUID0080 | クリアランスソナーフロント検知 （中距離） 101b 音圧低減率 Clearance sonar front detection (medium distance): 101b sound pressure reduction rate | - | 標準ブザー 吹鳴優先順位表 Common buzzer sounding priority order | MET-M_CONTBUZZ2-CSTD | - | 全車両 All vehicles | 数値 Value |  | #N/A |  | 40 | [28 empty] | 40 | U2 | 0.1 | 0 | % | 0 | 100 | 実車適合結果に従い値を入力する ※実車適合前は初期値を入力 ※該当メータの音圧設定率上限値を超えない値を入力すること（”Ref) Sound Pressure Limit”シートを参照） Enter a value in accordance with the actual vehicle application results. * Before actual vehicle application, enter the initial value. * Enter a value that does not exceed the upper limit of the sound pressure setting rate for the applicable meter (refer to the "Ref) Sound Pressure Limit" sheet). | 0x0001C14A | 0x0001C14A |  |  | 40
ADDID-B-2B-0047 | 70 | MCUID0081 | クリアランスソナーフロント検知 （中距離） 110b 音圧低減率 Clearance sonar front detection (medium distance): 110b sound pressure reduction rate | - | 標準ブザー 吹鳴優先順位表 Common buzzer sounding priority order | MET-M_CONTBUZZ2-CSTD | - | 全車両 All vehicles | 数値 Value |  | #N/A |  | 40 | [28 empty] | 40 | U2 | 0.1 | 0 | % | 0 | 100 | 実車適合結果に従い値を入力する ※実車適合前は初期値を入力 ※該当メータの音圧設定率上限値を超えない値を入力すること（”Ref) Sound Pressure Limit”シートを参照） Enter a value in accordance with the actual vehicle application results. * Before actual vehicle application, enter the initial value. * Enter a value that does not exceed the upper limit of the sound pressure setting rate for the applicable meter (refer to the "Ref) Sound Pressure Limit" sheet). | 0x0001C14C | 0x0001C14C |  |  | 40
ADDID-B-2B-0048 | 71 | MCUID0082 | クリアランスソナーフロント検知 （中距離） 111b 音圧低減率 Clearance sonar front detection (medium distance): 111b sound pressure reduction rate | - | 標準ブザー 吹鳴優先順位表 Common buzzer sounding priority order | MET-M_CONTBUZZ2-CSTD | - | 全車両 All vehicles | 数値 Value |  | #N/A |  | 40 | [28 empty] | 40 | U2 | 0.1 | 0 | % | 0 | 100 | 実車適合結果に従い値を入力する ※実車適合前は初期値を入力 ※該当メータの音圧設定率上限値を超えない値を入力すること（”Ref) Sound Pressure Limit”シートを参照） Enter a value in accordance with the actual vehicle application results. * Before actual vehicle application, enter the initial value. * Enter a value that does not exceed the upper limit of the sound pressure setting rate for the applicable meter (refer to the "Ref) Sound Pressure Limit" sheet). | 0x0001C14E | 0x0001C14E |  |  | 40
ADDID-B-2B-0049 | 72 | MCUID0083 | クリアランスソナーフロント検知 （遠距離） 000b 音圧低減率 Clearance sonar front detection (far distance): 000b sound pressure reduction rate | - | 標準ブザー 吹鳴優先順位表 Common buzzer sounding priority order | MET-M_CONTBUZZ2-CSTD | - | 全車両 All vehicles | 数値 Value |  | #N/A |  | 40 | [28 empty] | 40 | U2 | 0.1 | 0 | % | 0 | 100 | 実車適合結果に従い値を入力する ※実車適合前は初期値を入力 ※該当メータの音圧設定率上限値を超えない値を入力すること（”Ref) Sound Pressure Limit”シートを参照） Enter a value in accordance with the actual vehicle application results. * Before actual vehicle application, enter the initial value. * Enter a value that does not exceed the upper limit of the sound pressure setting rate for the applicable meter (refer to the "Ref) Sound Pressure Limit" sheet). | 0x0001C150 | 0x0001C150 |  |  | 40
ADDID-B-2B-0050 | 73 | MCUID0084 | クリアランスソナーフロント検知 （遠距離） 001b 音圧低減率 Clearance sonar front detection (far distance): 001b sound pressure reduction rate | - | 標準ブザー 吹鳴優先順位表 Common buzzer sounding priority order | MET-M_CONTBUZZ2-CSTD | - | 全車両 All vehicles | 数値 Value |  | #N/A |  | 40 | [28 empty] | 40 | U2 | 0.1 | 0 | % | 0 | 100 | 実車適合結果に従い値を入力する ※実車適合前は初期値を入力 ※該当メータの音圧設定率上限値を超えない値を入力すること（”Ref) Sound Pressure Limit”シートを参照） Enter a value in accordance with the actual vehicle application results. * Before actual vehicle application, enter the initial value. * Enter a value that does not exceed the upper limit of the sound pressure setting rate for the applicable meter (refer to the "Ref) Sound Pressure Limit" sheet). | 0x0001C152 | 0x0001C152 |  |  | 40
ADDID-B-2B-0051 | 74 | MCUID0085 | クリアランスソナーフロント検知 （遠距離） 010b 音圧低減率 Clearance sonar front detection (far distance): 010b sound pressure reduction rate | - | 標準ブザー 吹鳴優先順位表 Common buzzer sounding priority order | MET-M_CONTBUZZ2-CSTD | - | 全車両 All vehicles | 数値 Value |  | #N/A |  | 40 | [28 empty] | 40 | U2 | 0.1 | 0 | % | 0 | 100 | 実車適合結果に従い値を入力する ※実車適合前は初期値を入力 ※該当メータの音圧設定率上限値を超えない値を入力すること（”Ref) Sound Pressure Limit”シートを参照） Enter a value in accordance with the actual vehicle application results. * Before actual vehicle application, enter the initial value. * Enter a value that does not exceed the upper limit of the sound pressure setting rate for the applicable meter (refer to the "Ref) Sound Pressure Limit" sheet). | 0x0001C154 | 0x0001C154 |  |  | 40
ADDID-B-2B-0052 | 75 | MCUID0086 | クリアランスソナーフロント検知 （遠距離） 011b 音圧低減率 Clearance sonar front detection (far distance): 011b sound pressure reduction rate | - | 標準ブザー 吹鳴優先順位表 Common buzzer sounding priority order | MET-M_CONTBUZZ2-CSTD | - | 全車両 All vehicles | 数値 Value |  | #N/A |  | 40 | [28 empty] | 40 | U2 | 0.1 | 0 | % | 0 | 100 | 実車適合結果に従い値を入力する ※実車適合前は初期値を入力 ※該当メータの音圧設定率上限値を超えない値を入力すること（”Ref) Sound Pressure Limit”シートを参照） Enter a value in accordance with the actual vehicle application results. * Before actual vehicle application, enter the initial value. * Enter a value that does not exceed the upper limit of the sound pressure setting rate for the applicable meter (refer to the "Ref) Sound Pressure Limit" sheet). | 0x0001C156 | 0x0001C156 |  |  | 40
ADDID-B-2B-0053 | 76 | MCUID0087 | クリアランスソナーフロント検知 （遠距離） 100b 音圧低減率 Clearance sonar front detection (far distance): 100b sound pressure reduction rate | - | 標準ブザー 吹鳴優先順位表 Common buzzer sounding priority order | MET-M_CONTBUZZ2-CSTD | - | 全車両 All vehicles | 数値 Value |  | #N/A |  | 40 | [28 empty] | 40 | U2 | 0.1 | 0 | % | 0 | 100 | 実車適合結果に従い値を入力する ※実車適合前は初期値を入力 ※該当メータの音圧設定率上限値を超えない値を入力すること（”Ref) Sound Pressure Limit”シートを参照） Enter a value in accordance with the actual vehicle application results. * Before actual vehicle application, enter the initial value. * Enter a value that does not exceed the upper limit of the sound pressure setting rate for the applicable meter (refer to the "Ref) Sound Pressure Limit" sheet). | 0x0001C158 | 0x0001C158 |  |  | 40
ADDID-B-2B-0054 | 77 | MCUID0088 | クリアランスソナーフロント検知 （遠距離） 101b 音圧低減率 Clearance sonar front detection (far distance): 101b sound pressure reduction rate | - | 標準ブザー 吹鳴優先順位表 Common buzzer sounding priority order | MET-M_CONTBUZZ2-CSTD | - | 全車両 All vehicles | 数値 Value |  | #N/A |  | 40 | [28 empty] | 40 | U2 | 0.1 | 0 | % | 0 | 100 | 実車適合結果に従い値を入力する ※実車適合前は初期値を入力 ※該当メータの音圧設定率上限値を超えない値を入力すること（”Ref) Sound Pressure Limit”シートを参照） Enter a value in accordance with the actual vehicle application results. * Before actual vehicle application, enter the initial value. * Enter a value that does not exceed the upper limit of the sound pressure setting rate for the applicable meter (refer to the "Ref) Sound Pressure Limit" sheet). | 0x0001C15A | 0x0001C15A |  |  | 40
ADDID-B-2B-0055 | 78 | MCUID0089 | クリアランスソナーフロント検知 （遠距離） 110b 音圧低減率 Clearance sonar front detection (far distance): 110b sound pressure reduction rate | - | 標準ブザー 吹鳴優先順位表 Common buzzer sounding priority order | MET-M_CONTBUZZ2-CSTD | - | 全車両 All vehicles | 数値 Value |  | #N/A |  | 40 | [28 empty] | 40 | U2 | 0.1 | 0 | % | 0 | 100 | 実車適合結果に従い値を入力する ※実車適合前は初期値を入力 ※該当メータの音圧設定率上限値を超えない値を入力すること（”Ref) Sound Pressure Limit”シートを参照） Enter a value in accordance with the actual vehicle application results. * Before actual vehicle application, enter the initial value. * Enter a value that does not exceed the upper limit of the sound pressure setting rate for the applicable meter (refer to the "Ref) Sound Pressure Limit" sheet). | 0x0001C15C | 0x0001C15C |  |  | 40
ADDID-B-2B-0056 | 79 | MCUID0090 | クリアランスソナーフロント検知 （遠距離） 111b 音圧低減率 Clearance sonar front detection (far distance): 111b sound pressure reduction rate | - | 標準ブザー 吹鳴優先順位表 Common buzzer sounding priority order | MET-M_CONTBUZZ2-CSTD | - | 全車両 All vehicles | 数値 Value |  | #N/A |  | 40 | [28 empty] | 40 | U2 | 0.1 | 0 | % | 0 | 100 | 実車適合結果に従い値を入力する ※実車適合前は初期値を入力 ※該当メータの音圧設定率上限値を超えない値を入力すること（”Ref) Sound Pressure Limit”シートを参照） Enter a value in accordance with the actual vehicle application results. * Before actual vehicle application, enter the initial value. * Enter a value that does not exceed the upper limit of the sound pressure setting rate for the applicable meter (refer to the "Ref) Sound Pressure Limit" sheet). | 0x0001C15E | 0x0001C15E |  |  | 40
ADDID-B-2B-0057 | 80 | MCUID0091 | クリアランスソナーフロント検知 （最遠距離） 000b 音圧低減率 Clearance sonar front detection (furthest distance): 000b sound pressure reduction rate | - | 標準ブザー 吹鳴優先順位表 Common buzzer sounding priority order | MET-M_CONTBUZZ2-CSTD | - | 全車両 All vehicles | 数値 Value |  | #N/A |  | 40 | [28 empty] | 40 | U2 | 0.1 | 0 | % | 0 | 100 | 実車適合結果に従い値を入力する ※実車適合前は初期値を入力 ※該当メータの音圧設定率上限値を超えない値を入力すること（”Ref) Sound Pressure Limit”シートを参照） Enter a value in accordance with the actual vehicle application results. * Before actual vehicle application, enter the initial value. * Enter a value that does not exceed the upper limit of the sound pressure setting rate for the applicable meter (refer to the "Ref) Sound Pressure Limit" sheet). | 0x0001C160 | 0x0001C160 |  |  | 40
ADDID-B-2B-0058 | 81 | MCUID0092 | クリアランスソナーフロント検知 （最遠距離） 001b 音圧低減率 Clearance sonar front detection (furthest distance): 001b sound pressure reduction rate | - | 標準ブザー 吹鳴優先順位表 Common buzzer sounding priority order | MET-M_CONTBUZZ2-CSTD | - | 全車両 All vehicles | 数値 Value |  | #N/A |  | 40 | [28 empty] | 40 | U2 | 0.1 | 0 | % | 0 | 100 | 実車適合結果に従い値を入力する ※実車適合前は初期値を入力 ※該当メータの音圧設定率上限値を超えない値を入力すること（”Ref) Sound Pressure Limit”シートを参照） Enter a value in accordance with the actual vehicle application results. * Before actual vehicle application, enter the initial value. * Enter a value that does not exceed the upper limit of the sound pressure setting rate for the applicable meter (refer to the "Ref) Sound Pressure Limit" sheet). | 0x0001C162 | 0x0001C162 |  |  | 40
ADDID-B-2B-0059 | 82 | MCUID0093 | クリアランスソナーフロント検知 （最遠距離） 010b 音圧低減率 Clearance sonar front detection (furthest distance): 010b sound pressure reduction rate | - | 標準ブザー 吹鳴優先順位表 Common buzzer sounding priority order | MET-M_CONTBUZZ2-CSTD | - | 全車両 All vehicles | 数値 Value |  | #N/A |  | 40 | [28 empty] | 40 | U2 | 0.1 | 0 | % | 0 | 100 | 実車適合結果に従い値を入力する ※実車適合前は初期値を入力 ※該当メータの音圧設定率上限値を超えない値を入力すること（”Ref) Sound Pressure Limit”シートを参照） Enter a value in accordance with the actual vehicle application results. * Before actual vehicle application, enter the initial value. * Enter a value that does not exceed the upper limit of the sound pressure setting rate for the applicable meter (refer to the "Ref) Sound Pressure Limit" sheet). | 0x0001C164 | 0x0001C164 |  |  | 40
ADDID-B-2B-0060 | 83 | MCUID0094 | クリアランスソナーフロント検知 （最遠距離） 011b 音圧低減率 Clearance sonar front detection (furthest distance): 011b sound pressure reduction rate | - | 標準ブザー 吹鳴優先順位表 Common buzzer sounding priority order | MET-M_CONTBUZZ2-CSTD | - | 全車両 All vehicles | 数値 Value |  | #N/A |  | 40 | [28 empty] | 40 | U2 | 0.1 | 0 | % | 0 | 100 | 実車適合結果に従い値を入力する ※実車適合前は初期値を入力 ※該当メータの音圧設定率上限値を超えない値を入力すること（”Ref) Sound Pressure Limit”シートを参照） Enter a value in accordance with the actual vehicle application results. * Before actual vehicle application, enter the initial value. * Enter a value that does not exceed the upper limit of the sound pressure setting rate for the applicable meter (refer to the "Ref) Sound Pressure Limit" sheet). | 0x0001C166 | 0x0001C166 |  |  | 40
ADDID-B-2B-0061 | 84 | MCUID0095 | クリアランスソナーフロント検知 （最遠距離） 100b 音圧低減率 Clearance sonar front detection (furthest distance): 100b sound pressure reduction rate | - | 標準ブザー 吹鳴優先順位表 Common buzzer sounding priority order | MET-M_CONTBUZZ2-CSTD | - | 全車両 All vehicles | 数値 Value |  | #N/A |  | 40 | [28 empty] | 40 | U2 | 0.1 | 0 | % | 0 | 100 | 実車適合結果に従い値を入力する ※実車適合前は初期値を入力 ※該当メータの音圧設定率上限値を超えない値を入力すること（”Ref) Sound Pressure Limit”シートを参照） Enter a value in accordance with the actual vehicle application results. * Before actual vehicle application, enter the initial value. * Enter a value that does not exceed the upper limit of the sound pressure setting rate for the applicable meter (refer to the "Ref) Sound Pressure Limit" sheet). | 0x0001C168 | 0x0001C168 |  |  | 40
ADDID-B-2B-0062 | 85 | MCUID0096 | クリアランスソナーフロント検知 （最遠距離） 101b 音圧低減率 Clearance sonar front detection (furthest distance): 101b sound pressure reduction rate | - | 標準ブザー 吹鳴優先順位表 Common buzzer sounding priority order | MET-M_CONTBUZZ2-CSTD | - | 全車両 All vehicles | 数値 Value |  | #N/A |  | 40 | [28 empty] | 40 | U2 | 0.1 | 0 | % | 0 | 100 | 実車適合結果に従い値を入力する ※実車適合前は初期値を入力 ※該当メータの音圧設定率上限値を超えない値を入力すること（”Ref) Sound Pressure Limit”シートを参照） Enter a value in accordance with the actual vehicle application results. * Before actual vehicle application, enter the initial value. * Enter a value that does not exceed the upper limit of the sound pressure setting rate for the applicable meter (refer to the "Ref) Sound Pressure Limit" sheet). | 0x0001C16A | 0x0001C16A |  |  | 40
ADDID-B-2B-0063 | 86 | MCUID0097 | クリアランスソナーフロント検知 （最遠距離） 110b 音圧低減率 Clearance sonar front detection (furthest distance): 110b sound pressure reduction rate | - | 標準ブザー 吹鳴優先順位表 Common buzzer sounding priority order | MET-M_CONTBUZZ2-CSTD | - | 全車両 All vehicles | 数値 Value |  | #N/A |  | 40 | [28 empty] | 40 | U2 | 0.1 | 0 | % | 0 | 100 | 実車適合結果に従い値を入力する ※実車適合前は初期値を入力 ※該当メータの音圧設定率上限値を超えない値を入力すること（”Ref) Sound Pressure Limit”シートを参照） Enter a value in accordance with the actual vehicle application results. * Before actual vehicle application, enter the initial value. * Enter a value that does not exceed the upper limit of the sound pressure setting rate for the applicable meter (refer to the "Ref) Sound Pressure Limit" sheet). | 0x0001C16C | 0x0001C16C |  |  | 40
ADDID-B-2B-0064 | 87 | MCUID0098 | クリアランスソナーフロント検知 （最遠距離） 111b 音圧低減率 Clearance sonar front detection (furthest distance): 111b sound pressure reduction rate | - | 標準ブザー 吹鳴優先順位表 Common buzzer sounding priority order | MET-M_CONTBUZZ2-CSTD | - | 全車両 All vehicles | 数値 Value |  | #N/A |  | 40 | [28 empty] | 40 | U2 | 0.1 | 0 | % | 0 | 100 | 実車適合結果に従い値を入力する ※実車適合前は初期値を入力 ※該当メータの音圧設定率上限値を超えない値を入力すること（”Ref) Sound Pressure Limit”シートを参照） Enter a value in accordance with the actual vehicle application results. * Before actual vehicle application, enter the initial value. * Enter a value that does not exceed the upper limit of the sound pressure setting rate for the applicable meter (refer to the "Ref) Sound Pressure Limit" sheet). | 0x0001C16E | 0x0001C16E |  |  | 40
ADDID-B-2B-0065 | 88 | MCUID0099 | クリアランスソナーリア検知 （最接近距離/近距離） 000b 音圧低減率 Clearance sonar rear detection (nearest distance/near distance): 000b sound pressure reduction rate | - | 標準ブザー 吹鳴優先順位表 Common buzzer sounding priority order | MET-M_CONTBUZZ2-CSTD | - | 全車両 All vehicles | 数値 Value |  | #N/A |  | 40 | [28 empty] | 40 | U2 | 0.1 | 0 | % | 0 | 100 | 実車適合結果に従い値を入力する ※実車適合前は初期値を入力 ※該当メータの音圧設定率上限値を超えない値を入力すること（”Ref) Sound Pressure Limit”シートを参照） Enter a value in accordance with the actual vehicle application results. * Before actual vehicle application, enter the initial value. * Enter a value that does not exceed the upper limit of the sound pressure setting rate for the applicable meter (refer to the "Ref) Sound Pressure Limit" sheet). | 0x0001C170 | 0x0001C170 |  |  | 40
ADDID-B-2B-0066 | 89 | MCUID0100 | クリアランスソナーリア検知 （最接近距離/近距離） 001b 音圧低減率 Clearance sonar rear detection (nearest distance/near distance): 001b sound pressure reduction rate | - | 標準ブザー 吹鳴優先順位表 Common buzzer sounding priority order | MET-M_CONTBUZZ2-CSTD | - | 全車両 All vehicles | 数値 Value |  | #N/A |  | 40 | [28 empty] | 40 | U2 | 0.1 | 0 | % | 0 | 100 | 実車適合結果に従い値を入力する ※実車適合前は初期値を入力 ※該当メータの音圧設定率上限値を超えない値を入力すること（”Ref) Sound Pressure Limit”シートを参照） Enter a value in accordance with the actual vehicle application results. * Before actual vehicle application, enter the initial value. * Enter a value that does not exceed the upper limit of the sound pressure setting rate for the applicable meter (refer to the "Ref) Sound Pressure Limit" sheet). | 0x0001C172 | 0x0001C172 |  |  | 40
ADDID-B-2B-0067 | 90 | MCUID0101 | クリアランスソナーリア検知 （最接近距離/近距離） 010b 音圧低減率 Clearance sonar rear detection (nearest distance/near distance): 010b sound pressure reduction rate | - | 標準ブザー 吹鳴優先順位表 Common buzzer sounding priority order | MET-M_CONTBUZZ2-CSTD | - | 全車両 All vehicles | 数値 Value |  | #N/A |  | 40 | [28 empty] | 40 | U2 | 0.1 | 0 | % | 0 | 100 | 実車適合結果に従い値を入力する ※実車適合前は初期値を入力 ※該当メータの音圧設定率上限値を超えない値を入力すること（”Ref) Sound Pressure Limit”シートを参照） Enter a value in accordance with the actual vehicle application results. * Before actual vehicle application, enter the initial value. * Enter a value that does not exceed the upper limit of the sound pressure setting rate for the applicable meter (refer to the "Ref) Sound Pressure Limit" sheet). | 0x0001C174 | 0x0001C174 |  |  | 40
ADDID-B-2B-0068 | 91 | MCUID0102 | クリアランスソナーリア検知 （最接近距離/近距離） 011b 音圧低減率 Clearance sonar rear detection (nearest distance/near distance): 011b sound pressure reduction rate | - | 標準ブザー 吹鳴優先順位表 Common buzzer sounding priority order | MET-M_CONTBUZZ2-CSTD | - | 全車両 All vehicles | 数値 Value |  | #N/A |  | 40 | [28 empty] | 40 | U2 | 0.1 | 0 | % | 0 | 100 | 実車適合結果に従い値を入力する ※実車適合前は初期値を入力 ※該当メータの音圧設定率上限値を超えない値を入力すること（”Ref) Sound Pressure Limit”シートを参照） Enter a value in accordance with the actual vehicle application results. * Before actual vehicle application, enter the initial value. * Enter a value that does not exceed the upper limit of the sound pressure setting rate for the applicable meter (refer to the "Ref) Sound Pressure Limit" sheet). | 0x0001C176 | 0x0001C176 |  |  | 40
ADDID-B-2B-0069 | 92 | MCUID0103 | クリアランスソナーリア検知 （最接近距離/近距離） 100b 音圧低減率 Clearance sonar rear detection (nearest distance/near distance): 100b sound pressure reduction rate | - | 標準ブザー 吹鳴優先順位表 Common buzzer sounding priority order | MET-M_CONTBUZZ2-CSTD | - | 全車両 All vehicles | 数値 Value |  | #N/A |  | 40 | [28 empty] | 40 | U2 | 0.1 | 0 | % | 0 | 100 | 実車適合結果に従い値を入力する ※実車適合前は初期値を入力 ※該当メータの音圧設定率上限値を超えない値を入力すること（”Ref) Sound Pressure Limit”シートを参照） Enter a value in accordance with the actual vehicle application results. * Before actual vehicle application, enter the initial value. * Enter a value that does not exceed the upper limit of the sound pressure setting rate for the applicable meter (refer to the "Ref) Sound Pressure Limit" sheet). | 0x0001C178 | 0x0001C178 |  |  | 40
ADDID-B-2B-0070 | 93 | MCUID0104 | クリアランスソナーリア検知 （最接近距離/近距離） 101b 音圧低減率 Clearance sonar rear detection (nearest distance/near distance): 101b sound pressure reduction rate | - | 標準ブザー 吹鳴優先順位表 Common buzzer sounding priority order | MET-M_CONTBUZZ2-CSTD | - | 全車両 All vehicles | 数値 Value |  | #N/A |  | 40 | [28 empty] | 40 | U2 | 0.1 | 0 | % | 0 | 100 | 実車適合結果に従い値を入力する ※実車適合前は初期値を入力 ※該当メータの音圧設定率上限値を超えない値を入力すること（”Ref) Sound Pressure Limit”シートを参照） Enter a value in accordance with the actual vehicle application results. * Before actual vehicle application, enter the initial value. * Enter a value that does not exceed the upper limit of the sound pressure setting rate for the applicable meter (refer to the "Ref) Sound Pressure Limit" sheet). | 0x0001C17A | 0x0001C17A |  |  | 40
ADDID-B-2B-0071 | 94 | MCUID0105 | クリアランスソナーリア検知 （最接近距離/近距離） 110b 音圧低減率 Clearance sonar rear detection (nearest distance/near distance): 110b sound pressure reduction rate | - | 標準ブザー 吹鳴優先順位表 Common buzzer sounding priority order | MET-M_CONTBUZZ2-CSTD | - | 全車両 All vehicles | 数値 Value |  | #N/A |  | 40 | [28 empty] | 40 | U2 | 0.1 | 0 | % | 0 | 100 | 実車適合結果に従い値を入力する ※実車適合前は初期値を入力 ※該当メータの音圧設定率上限値を超えない値を入力すること（”Ref) Sound Pressure Limit”シートを参照） Enter a value in accordance with the actual vehicle application results. * Before actual vehicle application, enter the initial value. * Enter a value that does not exceed the upper limit of the sound pressure setting rate for the applicable meter (refer to the "Ref) Sound Pressure Limit" sheet). | 0x0001C17C | 0x0001C17C |  |  | 40
ADDID-B-2B-0072 | 95 | MCUID0106 | クリアランスソナーリア検知 （最接近距離/近距離） 111b 音圧低減率 Clearance sonar rear detection (nearest distance/near distance): 111b sound pressure reduction rate | - | 標準ブザー 吹鳴優先順位表 Common buzzer sounding priority order | MET-M_CONTBUZZ2-CSTD | - | 全車両 All vehicles | 数値 Value |  | #N/A |  | 40 | [28 empty] | 40 | U2 | 0.1 | 0 | % | 0 | 100 | 実車適合結果に従い値を入力する ※実車適合前は初期値を入力 ※該当メータの音圧設定率上限値を超えない値を入力すること（”Ref) Sound Pressure Limit”シートを参照） Enter a value in accordance with the actual vehicle application results. * Before actual vehicle application, enter the initial value. * Enter a value that does not exceed the upper limit of the sound pressure setting rate for the applicable meter (refer to the "Ref) Sound Pressure Limit" sheet). | 0x0001C17E | 0x0001C17E |  |  | 40
ADDID-B-2B-0073 | 96 | MCUID0107 | クリアランスソナーリア検知 （中距離） 000b 音圧低減率 Clearance sonar rear detection (medium distance): 000b sound pressure reduction rate | - | 標準ブザー 吹鳴優先順位表 Common buzzer sounding priority order | MET-M_CONTBUZZ2-CSTD | - | 全車両 All vehicles | 数値 Value |  | #N/A |  | 40 | [28 empty] | 40 | U2 | 0.1 | 0 | % | 0 | 100 | 実車適合結果に従い値を入力する ※実車適合前は初期値を入力 ※該当メータの音圧設定率上限値を超えない値を入力すること（”Ref) Sound Pressure Limit”シートを参照） Enter a value in accordance with the actual vehicle application results. * Before actual vehicle application, enter the initial value. * Enter a value that does not exceed the upper limit of the sound pressure setting rate for the applicable meter (refer to the "Ref) Sound Pressure Limit" sheet). | 0x0001C180 | 0x0001C180 |  |  | 40
ADDID-B-2B-0074 | 97 | MCUID0108 | クリアランスソナーリア検知 （中距離） 001b 音圧低減率 Clearance sonar rear detection (medium distance): 001b sound pressure reduction rate | - | 標準ブザー 吹鳴優先順位表 Common buzzer sounding priority order | MET-M_CONTBUZZ2-CSTD | - | 全車両 All vehicles | 数値 Value |  | #N/A |  | 40 | [28 empty] | 40 | U2 | 0.1 | 0 | % | 0 | 100 | 実車適合結果に従い値を入力する ※実車適合前は初期値を入力 ※該当メータの音圧設定率上限値を超えない値を入力すること（”Ref) Sound Pressure Limit”シートを参照） Enter a value in accordance with the actual vehicle application results. * Before actual vehicle application, enter the initial value. * Enter a value that does not exceed the upper limit of the sound pressure setting rate for the applicable meter (refer to the "Ref) Sound Pressure Limit" sheet). | 0x0001C182 | 0x0001C182 |  |  | 40
ADDID-B-2B-0075 | 98 | MCUID0109 | クリアランスソナーリア検知 （中距離） 010b 音圧低減率 Clearance sonar rear detection (medium distance): 010b sound pressure reduction rate | - | 標準ブザー 吹鳴優先順位表 Common buzzer sounding priority order | MET-M_CONTBUZZ2-CSTD | - | 全車両 All vehicles | 数値 Value |  | #N/A |  | 40 | [28 empty] | 40 | U2 | 0.1 | 0 | % | 0 | 100 | 実車適合結果に従い値を入力する ※実車適合前は初期値を入力 ※該当メータの音圧設定率上限値を超えない値を入力すること（”Ref) Sound Pressure Limit”シートを参照） Enter a value in accordance with the actual vehicle application results. * Before actual vehicle application, enter the initial value. * Enter a value that does not exceed the upper limit of the sound pressure setting rate for the applicable meter (refer to the "Ref) Sound Pressure Limit" sheet). | 0x0001C184 | 0x0001C184 |  |  | 40
ADDID-B-2B-0076 | 99 | MCUID0110 | クリアランスソナーリア検知 （中距離） 011b 音圧低減率 Clearance sonar rear detection (medium distance): 011b sound pressure reduction rate | - | 標準ブザー 吹鳴優先順位表 Common buzzer sounding priority order | MET-M_CONTBUZZ2-CSTD | - | 全車両 All vehicles | 数値 Value |  | #N/A |  | 40 | [28 empty] | 40 | U2 | 0.1 | 0 | % | 0 | 100 | 実車適合結果に従い値を入力する ※実車適合前は初期値を入力 ※該当メータの音圧設定率上限値を超えない値を入力すること（”Ref) Sound Pressure Limit”シートを参照） Enter a value in accordance with the actual vehicle application results. * Before actual vehicle application, enter the initial value. * Enter a value that does not exceed the upper limit of the sound pressure setting rate for the applicable meter (refer to the "Ref) Sound Pressure Limit" sheet). | 0x0001C186 | 0x0001C186 |  |  | 40
ADDID-B-2B-0077 | 100 | MCUID0111 | クリアランスソナーリア検知 （中距離） 100b 音圧低減率 Clearance sonar rear detection (medium distance): 100b sound pressure reduction rate | - | 標準ブザー 吹鳴優先順位表 Common buzzer sounding priority order | MET-M_CONTBUZZ2-CSTD | - | 全車両 All vehicles | 数値 Value |  | #N/A |  | 40 | [28 empty] | 40 | U2 | 0.1 | 0 | % | 0 | 100 | 実車適合結果に従い値を入力する ※実車適合前は初期値を入力 ※該当メータの音圧設定率上限値を超えない値を入力すること（”Ref) Sound Pressure Limit”シートを参照） Enter a value in accordance with the actual vehicle application results. * Before actual vehicle application, enter the initial value. * Enter a value that does not exceed the upper limit of the sound pressure setting rate for the applicable meter (refer to the "Ref) Sound Pressure Limit" sheet). | 0x0001C188 | 0x0001C188 |  |  | 40
ADDID-B-2B-0078 | 101 | MCUID0112 | クリアランスソナーリア検知 （中距離） 101b 音圧低減率 Clearance sonar rear detection (medium distance): 101b sound pressure reduction rate | - | 標準ブザー 吹鳴優先順位表 Common buzzer sounding priority order | MET-M_CONTBUZZ2-CSTD | - | 全車両 All vehicles | 数値 Value |  | #N/A |  | 40 | [28 empty] | 40 | U2 | 0.1 | 0 | % | 0 | 100 | 実車適合結果に従い値を入力する ※実車適合前は初期値を入力 ※該当メータの音圧設定率上限値を超えない値を入力すること（”Ref) Sound Pressure Limit”シートを参照） Enter a value in accordance with the actual vehicle application results. * Before actual vehicle application, enter the initial value. * Enter a value that does not exceed the upper limit of the sound pressure setting rate for the applicable meter (refer to the "Ref) Sound Pressure Limit" sheet). | 0x0001C18A | 0x0001C18A |  |  | 40
ADDID-B-2B-0079 | 102 | MCUID0113 | クリアランスソナーリア検知 （中距離） 110b 音圧低減率 Clearance sonar rear detection (medium distance): 110b sound pressure reduction rate | - | 標準ブザー 吹鳴優先順位表 Common buzzer sounding priority order | MET-M_CONTBUZZ2-CSTD | - | 全車両 All vehicles | 数値 Value |  | #N/A |  | 40 | [28 empty] | 40 | U2 | 0.1 | 0 | % | 0 | 100 | 実車適合結果に従い値を入力する ※実車適合前は初期値を入力 ※該当メータの音圧設定率上限値を超えない値を入力すること（”Ref) Sound Pressure Limit”シートを参照） Enter a value in accordance with the actual vehicle application results. * Before actual vehicle application, enter the initial value. * Enter a value that does not exceed the upper limit of the sound pressure setting rate for the applicable meter (refer to the "Ref) Sound Pressure Limit" sheet). | 0x0001C18C | 0x0001C18C |  |  | 40
ADDID-B-2B-0080 | 103 | MCUID0114 | クリアランスソナーリア検知 （中距離） 111b 音圧低減率 Clearance sonar rear detection (medium distance): 111b sound pressure reduction rate | - | 標準ブザー 吹鳴優先順位表 Common buzzer sounding priority order | MET-M_CONTBUZZ2-CSTD | - | 全車両 All vehicles | 数値 Value |  | #N/A |  | 40 | [28 empty] | 40 | U2 | 0.1 | 0 | % | 0 | 100 | 実車適合結果に従い値を入力する ※実車適合前は初期値を入力 ※該当メータの音圧設定率上限値を超えない値を入力すること（”Ref) Sound Pressure Limit”シートを参照） Enter a value in accordance with the actual vehicle application results. * Before actual vehicle application, enter the initial value. * Enter a value that does not exceed the upper limit of the sound pressure setting rate for the applicable meter (refer to the "Ref) Sound Pressure Limit" sheet). | 0x0001C18E | 0x0001C18E |  |  | 40
ADDID-B-2B-0081 | 104 | MCUID0115 | クリアランスソナーリア検知 （遠距離） 000b 音圧低減率 Clearance sonar rear detection (far distance): 000b sound pressure reduction rate | - | 標準ブザー 吹鳴優先順位表 Common buzzer sounding priority order | MET-M_CONTBUZZ2-CSTD | - | 全車両 All vehicles | 数値 Value |  | #N/A |  | 40 | [28 empty] | 40 | U2 | 0.1 | 0 | % | 0 | 100 | 実車適合結果に従い値を入力する ※実車適合前は初期値を入力 ※該当メータの音圧設定率上限値を超えない値を入力すること（”Ref) Sound Pressure Limit”シートを参照） Enter a value in accordance with the actual vehicle application results. * Before actual vehicle application, enter the initial value. * Enter a value that does not exceed the upper limit of the sound pressure setting rate for the applicable meter (refer to the "Ref) Sound Pressure Limit" sheet). | 0x0001C190 | 0x0001C190 |  |  | 40
ADDID-B-2B-0082 | 105 | MCUID0116 | クリアランスソナーリア検知 （遠距離） 001b 音圧低減率 Clearance sonar rear detection (far distance): 001b sound pressure reduction rate | - | 標準ブザー 吹鳴優先順位表 Common buzzer sounding priority order | MET-M_CONTBUZZ2-CSTD | - | 全車両 All vehicles | 数値 Value |  | #N/A |  | 40 | [28 empty] | 40 | U2 | 0.1 | 0 | % | 0 | 100 | 実車適合結果に従い値を入力する ※実車適合前は初期値を入力 ※該当メータの音圧設定率上限値を超えない値を入力すること（”Ref) Sound Pressure Limit”シートを参照） Enter a value in accordance with the actual vehicle application results. * Before actual vehicle application, enter the initial value. * Enter a value that does not exceed the upper limit of the sound pressure setting rate for the applicable meter (refer to the "Ref) Sound Pressure Limit" sheet). | 0x0001C192 | 0x0001C192 |  |  | 40
ADDID-B-2B-0083 | 106 | MCUID0117 | クリアランスソナーリア検知 （遠距離） 010b 音圧低減率 Clearance sonar rear detection (far distance): 010b sound pressure reduction rate | - | 標準ブザー 吹鳴優先順位表 Common buzzer sounding priority order | MET-M_CONTBUZZ2-CSTD | - | 全車両 All vehicles | 数値 Value |  | #N/A |  | 40 | [28 empty] | 40 | U2 | 0.1 | 0 | % | 0 | 100 | 実車適合結果に従い値を入力する ※実車適合前は初期値を入力 ※該当メータの音圧設定率上限値を超えない値を入力すること（”Ref) Sound Pressure Limit”シートを参照） Enter a value in accordance with the actual vehicle application results. * Before actual vehicle application, enter the initial value. * Enter a value that does not exceed the upper limit of the sound pressure setting rate for the applicable meter (refer to the "Ref) Sound Pressure Limit" sheet). | 0x0001C194 | 0x0001C194 |  |  | 40
ADDID-B-2B-0084 | 107 | MCUID0118 | クリアランスソナーリア検知 （遠距離） 011b 音圧低減率 Clearance sonar rear detection (far distance): 011b sound pressure reduction rate | - | 標準ブザー 吹鳴優先順位表 Common buzzer sounding priority order | MET-M_CONTBUZZ2-CSTD | - | 全車両 All vehicles | 数値 Value |  | #N/A |  | 40 | [28 empty] | 40 | U2 | 0.1 | 0 | % | 0 | 100 | 実車適合結果に従い値を入力する ※実車適合前は初期値を入力 ※該当メータの音圧設定率上限値を超えない値を入力すること（”Ref) Sound Pressure Limit”シートを参照） Enter a value in accordance with the actual vehicle application results. * Before actual vehicle application, enter the initial value. * Enter a value that does not exceed the upper limit of the sound pressure setting rate for the applicable meter (refer to the "Ref) Sound Pressure Limit" sheet). | 0x0001C196 | 0x0001C196 |  |  | 40
ADDID-B-2B-0085 | 108 | MCUID0119 | クリアランスソナーリア検知 （遠距離） 100b 音圧低減率 Clearance sonar rear detection (far distance): 100b sound pressure reduction rate | - | 標準ブザー 吹鳴優先順位表 Common buzzer sounding priority order | MET-M_CONTBUZZ2-CSTD | - | 全車両 All vehicles | 数値 Value |  | #N/A |  | 40 | [28 empty] | 40 | U2 | 0.1 | 0 | % | 0 | 100 | 実車適合結果に従い値を入力する ※実車適合前は初期値を入力 ※該当メータの音圧設定率上限値を超えない値を入力すること（”Ref) Sound Pressure Limit”シートを参照） Enter a value in accordance with the actual vehicle application results. * Before actual vehicle application, enter the initial value. * Enter a value that does not exceed the upper limit of the sound pressure setting rate for the applicable meter (refer to the "Ref) Sound Pressure Limit" sheet). | 0x0001C198 | 0x0001C198 |  |  | 40
ADDID-B-2B-0086 | 109 | MCUID0120 | クリアランスソナーリア検知 （遠距離） 101b 音圧低減率 Clearance sonar rear detection (far distance): 101b sound pressure reduction rate | - | 標準ブザー 吹鳴優先順位表 Common buzzer sounding priority order | MET-M_CONTBUZZ2-CSTD | - | 全車両 All vehicles | 数値 Value |  | #N/A |  | 40 | [28 empty] | 40 | U2 | 0.1 | 0 | % | 0 | 100 | 実車適合結果に従い値を入力する ※実車適合前は初期値を入力 ※該当メータの音圧設定率上限値を超えない値を入力すること（”Ref) Sound Pressure Limit”シートを参照） Enter a value in accordance with the actual vehicle application results. * Before actual vehicle application, enter the initial value. * Enter a value that does not exceed the upper limit of the sound pressure setting rate for the applicable meter (refer to the "Ref) Sound Pressure Limit" sheet). | 0x0001C19A | 0x0001C19A |  |  | 40
ADDID-B-2B-0087 | 110 | MCUID0121 | クリアランスソナーリア検知 （遠距離） 110b 音圧低減率 Clearance sonar rear detection (far distance): 110b sound pressure reduction rate | - | 標準ブザー 吹鳴優先順位表 Common buzzer sounding priority order | MET-M_CONTBUZZ2-CSTD | - | 全車両 All vehicles | 数値 Value |  | #N/A |  | 40 | [28 empty] | 40 | U2 | 0.1 | 0 | % | 0 | 100 | 実車適合結果に従い値を入力する ※実車適合前は初期値を入力 ※該当メータの音圧設定率上限値を超えない値を入力すること（”Ref) Sound Pressure Limit”シートを参照） Enter a value in accordance with the actual vehicle application results. * Before actual vehicle application, enter the initial value. * Enter a value that does not exceed the upper limit of the sound pressure setting rate for the applicable meter (refer to the "Ref) Sound Pressure Limit" sheet). | 0x0001C19C | 0x0001C19C |  |  | 40
ADDID-B-2B-0088 | 111 | MCUID0122 | クリアランスソナーリア検知 （遠距離） 111b 音圧低減率 Clearance sonar rear detection (far distance): 111b sound pressure reduction rate | - | 標準ブザー 吹鳴優先順位表 Common buzzer sounding priority order | MET-M_CONTBUZZ2-CSTD | - | 全車両 All vehicles | 数値 Value |  | #N/A |  | 40 | [28 empty] | 40 | U2 | 0.1 | 0 | % | 0 | 100 | 実車適合結果に従い値を入力する ※実車適合前は初期値を入力 ※該当メータの音圧設定率上限値を超えない値を入力すること（”Ref) Sound Pressure Limit”シートを参照） Enter a value in accordance with the actual vehicle application results. * Before actual vehicle application, enter the initial value. * Enter a value that does not exceed the upper limit of the sound pressure setting rate for the applicable meter (refer to the "Ref) Sound Pressure Limit" sheet). | 0x0001C19E | 0x0001C19E |  |  | 40
ADDID-B-2B-0089 | 112 | MCUID0123 | クリアランスソナーリア検知 （最遠距離） 000b 音圧低減率 Clearance sonar front and rear detection (furthest distance): 000b sound pressure reduction rate | - | 標準ブザー 吹鳴優先順位表 Common buzzer sounding priority order | MET-M_CONTBUZZ2-CSTD | - | 全車両 All vehicles | 数値 Value |  | #N/A |  | 40 | [28 empty] | 40 | U2 | 0.1 | 0 | % | 0 | 100 | 実車適合結果に従い値を入力する ※実車適合前は初期値を入力 ※該当メータの音圧設定率上限値を超えない値を入力すること（”Ref) Sound Pressure Limit”シートを参照） Enter a value in accordance with the actual vehicle application results. * Before actual vehicle application, enter the initial value. * Enter a value that does not exceed the upper limit of the sound pressure setting rate for the applicable meter (refer to the "Ref) Sound Pressure Limit" sheet). | 0x0001C1A0 | 0x0001C1A0 |  |  | 40
ADDID-B-2B-0090 | 113 | MCUID0124 | クリアランスソナーリア検知 （最遠距離） 001b 音圧低減率 Clearance sonar front and rear detection (furthest distance): 001b sound pressure reduction rate | - | 標準ブザー 吹鳴優先順位表 Common buzzer sounding priority order | MET-M_CONTBUZZ2-CSTD | - | 全車両 All vehicles | 数値 Value |  | #N/A |  | 40 | [28 empty] | 40 | U2 | 0.1 | 0 | % | 0 | 100 | 実車適合結果に従い値を入力する ※実車適合前は初期値を入力 ※該当メータの音圧設定率上限値を超えない値を入力すること（”Ref) Sound Pressure Limit”シートを参照） Enter a value in accordance with the actual vehicle application results. * Before actual vehicle application, enter the initial value. * Enter a value that does not exceed the upper limit of the sound pressure setting rate for the applicable meter (refer to the "Ref) Sound Pressure Limit" sheet). | 0x0001C1A2 | 0x0001C1A2 |  |  | 40
ADDID-B-2B-0091 | 114 | MCUID0125 | クリアランスソナーリア検知 （最遠距離） 010b 音圧低減率 Clearance sonar front and rear detection (furthest distance): 010b sound pressure reduction rate | - | 標準ブザー 吹鳴優先順位表 Common buzzer sounding priority order | MET-M_CONTBUZZ2-CSTD | - | 全車両 All vehicles | 数値 Value |  | #N/A |  | 40 | [28 empty] | 40 | U2 | 0.1 | 0 | % | 0 | 100 | 実車適合結果に従い値を入力する ※実車適合前は初期値を入力 ※該当メータの音圧設定率上限値を超えない値を入力すること（”Ref) Sound Pressure Limit”シートを参照） Enter a value in accordance with the actual vehicle application results. * Before actual vehicle application, enter the initial value. * Enter a value that does not exceed the upper limit of the sound pressure setting rate for the applicable meter (refer to the "Ref) Sound Pressure Limit" sheet). | 0x0001C1A4 | 0x0001C1A4 |  |  | 40
ADDID-B-2B-0092 | 115 | MCUID0126 | クリアランスソナーリア検知 （最遠距離） 011b 音圧低減率 Clearance sonar front and rear detection (furthest distance): 011b sound pressure reduction rate | - | 標準ブザー 吹鳴優先順位表 Common buzzer sounding priority order | MET-M_CONTBUZZ2-CSTD | - | 全車両 All vehicles | 数値 Value |  | #N/A |  | 40 | [28 empty] | 40 | U2 | 0.1 | 0 | % | 0 | 100 | 実車適合結果に従い値を入力する ※実車適合前は初期値を入力 ※該当メータの音圧設定率上限値を超えない値を入力すること（”Ref) Sound Pressure Limit”シートを参照） Enter a value in accordance with the actual vehicle application results. * Before actual vehicle application, enter the initial value. * Enter a value that does not exceed the upper limit of the sound pressure setting rate for the applicable meter (refer to the "Ref) Sound Pressure Limit" sheet). | 0x0001C1A6 | 0x0001C1A6 |  |  | 40
ADDID-B-2B-0093 | 116 | MCUID0127 | クリアランスソナーリア検知 （最遠距離） 100b 音圧低減率 Clearance sonar front and rear detection (furthest distance): 100b sound pressure reduction rate | - | 標準ブザー 吹鳴優先順位表 Common buzzer sounding priority order | MET-M_CONTBUZZ2-CSTD | - | 全車両 All vehicles | 数値 Value |  | #N/A |  | 40 | [28 empty] | 40 | U2 | 0.1 | 0 | % | 0 | 100 | 実車適合結果に従い値を入力する ※実車適合前は初期値を入力 ※該当メータの音圧設定率上限値を超えない値を入力すること（”Ref) Sound Pressure Limit”シートを参照） Enter a value in accordance with the actual vehicle application results. * Before actual vehicle application, enter the initial value. * Enter a value that does not exceed the upper limit of the sound pressure setting rate for the applicable meter (refer to the "Ref) Sound Pressure Limit" sheet). | 0x0001C1A8 | 0x0001C1A8 |  |  | 40
ADDID-B-2B-0094 | 117 | MCUID0128 | クリアランスソナーリア検知 （最遠距離） 101b 音圧低減率 Clearance sonar front and rear detection (furthest distance): 101b sound pressure reduction rate | - | 標準ブザー 吹鳴優先順位表 Common buzzer sounding priority order | MET-M_CONTBUZZ2-CSTD | - | 全車両 All vehicles | 数値 Value |  | #N/A |  | 40 | [28 empty] | 40 | U2 | 0.1 | 0 | % | 0 | 100 | 実車適合結果に従い値を入力する ※実車適合前は初期値を入力 ※該当メータの音圧設定率上限値を超えない値を入力すること（”Ref) Sound Pressure Limit”シートを参照） Enter a value in accordance with the actual vehicle application results. * Before actual vehicle application, enter the initial value. * Enter a value that does not exceed the upper limit of the sound pressure setting rate for the applicable meter (refer to the "Ref) Sound Pressure Limit" sheet). | 0x0001C1AA | 0x0001C1AA |  |  | 40
ADDID-B-2B-0095 | 118 | MCUID0129 | クリアランスソナーリア検知 （最遠距離） 110b 音圧低減率 Clearance sonar front and rear detection (furthest distance): 110b sound pressure reduction rate | - | 標準ブザー 吹鳴優先順位表 Common buzzer sounding priority order | MET-M_CONTBUZZ2-CSTD | - | 全車両 All vehicles | 数値 Value |  | #N/A |  | 40 | [28 empty] | 40 | U2 | 0.1 | 0 | % | 0 | 100 | 実車適合結果に従い値を入力する ※実車適合前は初期値を入力 ※該当メータの音圧設定率上限値を超えない値を入力すること（”Ref) Sound Pressure Limit”シートを参照） Enter a value in accordance with the actual vehicle application results. * Before actual vehicle application, enter the initial value. * Enter a value that does not exceed the upper limit of the sound pressure setting rate for the applicable meter (refer to the "Ref) Sound Pressure Limit" sheet). | 0x0001C1AC | 0x0001C1AC |  |  | 40
ADDID-B-2B-0096 | 119 | MCUID0130 | クリアランスソナーリア検知 （最遠距離） 111b 音圧低減率 Clearance sonar front and rear detection (furthest distance): 111b sound pressure reduction rate | - | 標準ブザー 吹鳴優先順位表 Common buzzer sounding priority order | MET-M_CONTBUZZ2-CSTD | - | 全車両 All vehicles | 数値 Value |  | #N/A |  | 40 | [28 empty] | 40 | U2 | 0.1 | 0 | % | 0 | 100 | 実車適合結果に従い値を入力する ※実車適合前は初期値を入力 ※該当メータの音圧設定率上限値を超えない値を入力すること（”Ref) Sound Pressure Limit”シートを参照） Enter a value in accordance with the actual vehicle application results. * Before actual vehicle application, enter the initial value. * Enter a value that does not exceed the upper limit of the sound pressure setting rate for the applicable meter (refer to the "Ref) Sound Pressure Limit" sheet). | 0x0001C1AE | 0x0001C1AE |  |  | 40
ADDID-B-2B-0097 | 120 | MCUID0131 | クリアランスソナーフロント&リア検知 （最接近距離/近距離） 000b 音圧低減率 Clearance sonar front and rear detection (nearest distance/near distance): 000b sound pressure reduction rate | - | 標準ブザー 吹鳴優先順位表 Common buzzer sounding priority order | MET-M_CONTBUZZ2-CSTD | - | 全車両 All vehicles | 数値 Value |  | #N/A |  | 40 | [28 empty] | 40 | U2 | 0.1 | 0 | % | 0 | 100 | 実車適合結果に従い値を入力する ※実車適合前は初期値を入力 ※該当メータの音圧設定率上限値を超えない値を入力すること（”Ref) Sound Pressure Limit”シートを参照） Enter a value in accordance with the actual vehicle application results. * Before actual vehicle application, enter the initial value. * Enter a value that does not exceed the upper limit of the sound pressure setting rate for the applicable meter (refer to the "Ref) Sound Pressure Limit" sheet). | 0x0001C1B0 | 0x0001C1B0 |  |  | 40
ADDID-B-2B-0098 | 121 | MCUID0132 | クリアランスソナーフロント&リア検知 （最接近距離/近距離） 001b 音圧低減率 Clearance sonar front and rear detection (nearest distance/near distance): 001b sound pressure reduction rate | - | 標準ブザー 吹鳴優先順位表 Common buzzer sounding priority order | MET-M_CONTBUZZ2-CSTD | - | 全車両 All vehicles | 数値 Value |  | #N/A |  | 40 | [28 empty] | 40 | U2 | 0.1 | 0 | % | 0 | 100 | 実車適合結果に従い値を入力する ※実車適合前は初期値を入力 ※該当メータの音圧設定率上限値を超えない値を入力すること（”Ref) Sound Pressure Limit”シートを参照） Enter a value in accordance with the actual vehicle application results. * Before actual vehicle application, enter the initial value. * Enter a value that does not exceed the upper limit of the sound pressure setting rate for the applicable meter (refer to the "Ref) Sound Pressure Limit" sheet). | 0x0001C1B2 | 0x0001C1B2 |  |  | 40
ADDID-B-2B-0099 | 122 | MCUID0133 | クリアランスソナーフロント&リア検知 （最接近距離/近距離） 010b 音圧低減率 Clearance sonar front and rear detection (nearest distance/near distance): 010b sound pressure reduction rate | - | 標準ブザー 吹鳴優先順位表 Common buzzer sounding priority order | MET-M_CONTBUZZ2-CSTD | - | 全車両 All vehicles | 数値 Value |  | #N/A |  | 40 | [28 empty] | 40 | U2 | 0.1 | 0 | % | 0 | 100 | 実車適合結果に従い値を入力する ※実車適合前は初期値を入力 ※該当メータの音圧設定率上限値を超えない値を入力すること（”Ref) Sound Pressure Limit”シートを参照） Enter a value in accordance with the actual vehicle application results. * Before actual vehicle application, enter the initial value. * Enter a value that does not exceed the upper limit of the sound pressure setting rate for the applicable meter (refer to the "Ref) Sound Pressure Limit" sheet). | 0x0001C1B4 | 0x0001C1B4 |  |  | 40
ADDID-B-2B-0100 | 123 | MCUID0134 | クリアランスソナーフロント&リア検知 （最接近距離/近距離） 011b 音圧低減率 Clearance sonar front and rear detection (nearest distance/near distance): 011b sound pressure reduction rate | - | 標準ブザー 吹鳴優先順位表 Common buzzer sounding priority order | MET-M_CONTBUZZ2-CSTD | - | 全車両 All vehicles | 数値 Value |  | #N/A |  | 40 | [28 empty] | 40 | U2 | 0.1 | 0 | % | 0 | 100 | 実車適合結果に従い値を入力する ※実車適合前は初期値を入力 ※該当メータの音圧設定率上限値を超えない値を入力すること（”Ref) Sound Pressure Limit”シートを参照） Enter a value in accordance with the actual vehicle application results. * Before actual vehicle application, enter the initial value. * Enter a value that does not exceed the upper limit of the sound pressure setting rate for the applicable meter (refer to the "Ref) Sound Pressure Limit" sheet). | 0x0001C1B6 | 0x0001C1B6 |  |  | 40
ADDID-B-2B-0101 | 124 | MCUID0135 | クリアランスソナーフロント&リア検知 （最接近距離/近距離） 100b 音圧低減率 Clearance sonar front and rear detection (nearest distance/near distance): 100b sound pressure reduction rate | - | 標準ブザー 吹鳴優先順位表 Common buzzer sounding priority order | MET-M_CONTBUZZ2-CSTD | - | 全車両 All vehicles | 数値 Value |  | #N/A |  | 40 | [28 empty] | 40 | U2 | 0.1 | 0 | % | 0 | 100 | 実車適合結果に従い値を入力する ※実車適合前は初期値を入力 ※該当メータの音圧設定率上限値を超えない値を入力すること（”Ref) Sound Pressure Limit”シートを参照） Enter a value in accordance with the actual vehicle application results. * Before actual vehicle application, enter the initial value. * Enter a value that does not exceed the upper limit of the sound pressure setting rate for the applicable meter (refer to the "Ref) Sound Pressure Limit" sheet). | 0x0001C1B8 | 0x0001C1B8 |  |  | 40
ADDID-B-2B-0102 | 125 | MCUID0136 | クリアランスソナーフロント&リア検知 （最接近距離/近距離） 101b 音圧低減率 Clearance sonar front and rear detection (nearest distance/near distance): 101b sound pressure reduction rate | - | 標準ブザー 吹鳴優先順位表 Common buzzer sounding priority order | MET-M_CONTBUZZ2-CSTD | - | 全車両 All vehicles | 数値 Value |  | #N/A |  | 40 | [28 empty] | 40 | U2 | 0.1 | 0 | % | 0 | 100 | 実車適合結果に従い値を入力する ※実車適合前は初期値を入力 ※該当メータの音圧設定率上限値を超えない値を入力すること（”Ref) Sound Pressure Limit”シートを参照） Enter a value in accordance with the actual vehicle application results. * Before actual vehicle application, enter the initial value. * Enter a value that does not exceed the upper limit of the sound pressure setting rate for the applicable meter (refer to the "Ref) Sound Pressure Limit" sheet). | 0x0001C1BA | 0x0001C1BA |  |  | 40
ADDID-B-2B-0103 | 126 | MCUID0137 | クリアランスソナーフロント&リア検知 （最接近距離/近距離） 110b 音圧低減率 Clearance sonar front and rear detection (nearest distance/near distance): 110b sound pressure reduction rate | - | 標準ブザー 吹鳴優先順位表 Common buzzer sounding priority order | MET-M_CONTBUZZ2-CSTD | - | 全車両 All vehicles | 数値 Value |  | #N/A |  | 40 | [28 empty] | 40 | U2 | 0.1 | 0 | % | 0 | 100 | 実車適合結果に従い値を入力する ※実車適合前は初期値を入力 ※該当メータの音圧設定率上限値を超えない値を入力すること（”Ref) Sound Pressure Limit”シートを参照） Enter a value in accordance with the actual vehicle application results. * Before actual vehicle application, enter the initial value. * Enter a value that does not exceed the upper limit of the sound pressure setting rate for the applicable meter (refer to the "Ref) Sound Pressure Limit" sheet). | 0x0001C1BC | 0x0001C1BC |  |  | 40
ADDID-B-2B-0104 | 127 | MCUID0138 | クリアランスソナーフロント&リア検知 （最接近距離/近距離） 111b 音圧低減率 Clearance sonar front and rear detection (nearest distance/near distance): 111b sound pressure reduction rate | - | 標準ブザー 吹鳴優先順位表 Common buzzer sounding priority order | MET-M_CONTBUZZ2-CSTD | - | 全車両 All vehicles | 数値 Value |  | #N/A |  | 40 | [28 empty] | 40 | U2 | 0.1 | 0 | % | 0 | 100 | 実車適合結果に従い値を入力する ※実車適合前は初期値を入力 ※該当メータの音圧設定率上限値を超えない値を入力すること（”Ref) Sound Pressure Limit”シートを参照） Enter a value in accordance with the actual vehicle application results. * Before actual vehicle application, enter the initial value. * Enter a value that does not exceed the upper limit of the sound pressure setting rate for the applicable meter (refer to the "Ref) Sound Pressure Limit" sheet). | 0x0001C1BE | 0x0001C1BE |  |  | 40
ADDID-B-2B-0105 | 128 | MCUID0139 | クリアランスソナーフロント&リア検知 （中距離） 000b 音圧低減率 Clearance sonar front and rear detection (medium distance): 000b sound pressure reduction rate | - | 標準ブザー 吹鳴優先順位表 Common buzzer sounding priority order | MET-M_CONTBUZZ2-CSTD | - | 全車両 All vehicles | 数値 Value |  | #N/A |  | 40 | [28 empty] | 40 | U2 | 0.1 | 0 | % | 0 | 100 | 実車適合結果に従い値を入力する ※実車適合前は初期値を入力 ※該当メータの音圧設定率上限値を超えない値を入力すること（”Ref) Sound Pressure Limit”シートを参照） Enter a value in accordance with the actual vehicle application results. * Before actual vehicle application, enter the initial value. * Enter a value that does not exceed the upper limit of the sound pressure setting rate for the applicable meter (refer to the "Ref) Sound Pressure Limit" sheet). | 0x0001C1C0 | 0x0001C1C0 |  |  | 40
ADDID-B-2B-0106 | 129 | MCUID0140 | クリアランスソナーフロント&リア検知 （中距離） 001b 音圧低減率 Clearance sonar front and rear detection (medium distance): 001b sound pressure reduction rate | - | 標準ブザー 吹鳴優先順位表 Common buzzer sounding priority order | MET-M_CONTBUZZ2-CSTD | - | 全車両 All vehicles | 数値 Value |  | #N/A |  | 40 | [28 empty] | 40 | U2 | 0.1 | 0 | % | 0 | 100 | 実車適合結果に従い値を入力する ※実車適合前は初期値を入力 ※該当メータの音圧設定率上限値を超えない値を入力すること（”Ref) Sound Pressure Limit”シートを参照） Enter a value in accordance with the actual vehicle application results. * Before actual vehicle application, enter the initial value. * Enter a value that does not exceed the upper limit of the sound pressure setting rate for the applicable meter (refer to the "Ref) Sound Pressure Limit" sheet). | 0x0001C1C2 | 0x0001C1C2 |  |  | 40
ADDID-B-2B-0107 | 130 | MCUID0141 | クリアランスソナーフロント&リア検知 （中距離） 010b 音圧低減率 Clearance sonar front and rear detection (medium distance): 010b sound pressure reduction rate | - | 標準ブザー 吹鳴優先順位表 Common buzzer sounding priority order | MET-M_CONTBUZZ2-CSTD | - | 全車両 All vehicles | 数値 Value |  | #N/A |  | 40 | [28 empty] | 40 | U2 | 0.1 | 0 | % | 0 | 100 | 実車適合結果に従い値を入力する ※実車適合前は初期値を入力 ※該当メータの音圧設定率上限値を超えない値を入力すること（”Ref) Sound Pressure Limit”シートを参照） Enter a value in accordance with the actual vehicle application results. * Before actual vehicle application, enter the initial value. * Enter a value that does not exceed the upper limit of the sound pressure setting rate for the applicable meter (refer to the "Ref) Sound Pressure Limit" sheet). | 0x0001C1C4 | 0x0001C1C4 |  |  | 40
ADDID-B-2B-0108 | 131 | MCUID0142 | クリアランスソナーフロント&リア検知 （中距離） 011b 音圧低減率 Clearance sonar front and rear detection (medium distance): 011b sound pressure reduction rate | - | 標準ブザー 吹鳴優先順位表 Common buzzer sounding priority order | MET-M_CONTBUZZ2-CSTD | - | 全車両 All vehicles | 数値 Value |  | #N/A |  | 40 | [28 empty] | 40 | U2 | 0.1 | 0 | % | 0 | 100 | 実車適合結果に従い値を入力する ※実車適合前は初期値を入力 ※該当メータの音圧設定率上限値を超えない値を入力すること（”Ref) Sound Pressure Limit”シートを参照） Enter a value in accordance with the actual vehicle application results. * Before actual vehicle application, enter the initial value. * Enter a value that does not exceed the upper limit of the sound pressure setting rate for the applicable meter (refer to the "Ref) Sound Pressure Limit" sheet). | 0x0001C1C6 | 0x0001C1C6 |  |  | 40
ADDID-B-2B-0109 | 132 | MCUID0143 | クリアランスソナーフロント&リア検知 （中距離） 100b 音圧低減率 Clearance sonar front and rear detection (medium distance): 100b sound pressure reduction rate | - | 標準ブザー 吹鳴優先順位表 Common buzzer sounding priority order | MET-M_CONTBUZZ2-CSTD | - | 全車両 All vehicles | 数値 Value |  | #N/A |  | 40 | [28 empty] | 40 | U2 | 0.1 | 0 | % | 0 | 100 | 実車適合結果に従い値を入力する ※実車適合前は初期値を入力 ※該当メータの音圧設定率上限値を超えない値を入力すること（”Ref) Sound Pressure Limit”シートを参照） Enter a value in accordance with the actual vehicle application results. * Before actual vehicle application, enter the initial value. * Enter a value that does not exceed the upper limit of the sound pressure setting rate for the applicable meter (refer to the "Ref) Sound Pressure Limit" sheet). | 0x0001C1C8 | 0x0001C1C8 |  |  | 40
ADDID-B-2B-0110 | 133 | MCUID0144 | クリアランスソナーフロント&リア検知 （中距離） 101b 音圧低減率 Clearance sonar front and rear detection (medium distance): 101b sound pressure reduction rate | - | 標準ブザー 吹鳴優先順位表 Common buzzer sounding priority order | MET-M_CONTBUZZ2-CSTD | - | 全車両 All vehicles | 数値 Value |  | #N/A |  | 40 | [28 empty] | 40 | U2 | 0.1 | 0 | % | 0 | 100 | 実車適合結果に従い値を入力する ※実車適合前は初期値を入力 ※該当メータの音圧設定率上限値を超えない値を入力すること（”Ref) Sound Pressure Limit”シートを参照） Enter a value in accordance with the actual vehicle application results. * Before actual vehicle application, enter the initial value. * Enter a value that does not exceed the upper limit of the sound pressure setting rate for the applicable meter (refer to the "Ref) Sound Pressure Limit" sheet). | 0x0001C1CA | 0x0001C1CA |  |  | 40
ADDID-B-2B-0111 | 134 | MCUID0145 | クリアランスソナーフロント&リア検知 （中距離） 110b 音圧低減率 Clearance sonar front and rear detection (medium distance): 110b sound pressure reduction rate | - | 標準ブザー 吹鳴優先順位表 Common buzzer sounding priority order | MET-M_CONTBUZZ2-CSTD | - | 全車両 All vehicles | 数値 Value |  | #N/A |  | 40 | [28 empty] | 40 | U2 | 0.1 | 0 | % | 0 | 100 | 実車適合結果に従い値を入力する ※実車適合前は初期値を入力 ※該当メータの音圧設定率上限値を超えない値を入力すること（”Ref) Sound Pressure Limit”シートを参照） Enter a value in accordance with the actual vehicle application results. * Before actual vehicle application, enter the initial value. * Enter a value that does not exceed the upper limit of the sound pressure setting rate for the applicable meter (refer to the "Ref) Sound Pressure Limit" sheet). | 0x0001C1CC | 0x0001C1CC |  |  | 40
ADDID-B-2B-0112 | 135 | MCUID0146 | クリアランスソナーフロント&リア検知 （中距離） 111b 音圧低減率 Clearance sonar front and rear detection (medium distance): 111b sound pressure reduction rate | - | 標準ブザー 吹鳴優先順位表 Common buzzer sounding priority order | MET-M_CONTBUZZ2-CSTD | - | 全車両 All vehicles | 数値 Value |  | #N/A |  | 40 | [28 empty] | 40 | U2 | 0.1 | 0 | % | 0 | 100 | 実車適合結果に従い値を入力する ※実車適合前は初期値を入力 ※該当メータの音圧設定率上限値を超えない値を入力すること（”Ref) Sound Pressure Limit”シートを参照） Enter a value in accordance with the actual vehicle application results. * Before actual vehicle application, enter the initial value. * Enter a value that does not exceed the upper limit of the sound pressure setting rate for the applicable meter (refer to the "Ref) Sound Pressure Limit" sheet). | 0x0001C1CE | 0x0001C1CE |  |  | 40
ADDID-B-2B-0113 | 136 | MCUID0155 | クリアランスソナーフロント&リア検知 （遠距離） 000b 音圧低減率 Clearance sonar front and rear and rear detection (far distance): 000b sound pressure reduction rate | - | 標準ブザー 吹鳴優先順位表 Common buzzer sounding priority order | MET-M_CONTBUZZ2-CSTD | - | 全車両 All vehicles | 数値 Value |  | #N/A |  | 40 | [28 empty] | 40 | U2 | 0.1 | 0 | % | 0 | 100 | 実車適合結果に従い値を入力する ※実車適合前は初期値を入力 ※該当メータの音圧設定率上限値を超えない値を入力すること（”Ref) Sound Pressure Limit”シートを参照） Enter a value in accordance with the actual vehicle application results. * Before actual vehicle application, enter the initial value. * Enter a value that does not exceed the upper limit of the sound pressure setting rate for the applicable meter (refer to the "Ref) Sound Pressure Limit" sheet). | 0x0001C1D0 | 0x0001C1D0 |  |  | 40
ADDID-B-2B-0114 | 137 | MCUID0156 | クリアランスソナーフロント&リア検知 （遠距離） 001b 音圧低減率 Clearance sonar front and rear and rear detection (far distance): 001b sound pressure reduction rate | - | 標準ブザー 吹鳴優先順位表 Common buzzer sounding priority order | MET-M_CONTBUZZ2-CSTD | - | 全車両 All vehicles | 数値 Value |  | #N/A |  | 40 | [28 empty] | 40 | U2 | 0.1 | 0 | % | 0 | 100 | 実車適合結果に従い値を入力する ※実車適合前は初期値を入力 ※該当メータの音圧設定率上限値を超えない値を入力すること（”Ref) Sound Pressure Limit”シートを参照） Enter a value in accordance with the actual vehicle application results. * Before actual vehicle application, enter the initial value. * Enter a value that does not exceed the upper limit of the sound pressure setting rate for the applicable meter (refer to the "Ref) Sound Pressure Limit" sheet). | 0x0001C1D2 | 0x0001C1D2 |  |  | 40
ADDID-B-2B-0115 | 138 | MCUID0157 | クリアランスソナーフロント&リア検知 （遠距離） 010b 音圧低減率 Clearance sonar front and rear and rear detection (far distance): 010b sound pressure reduction rate | - | 標準ブザー 吹鳴優先順位表 Common buzzer sounding priority order | MET-M_CONTBUZZ2-CSTD | - | 全車両 All vehicles | 数値 Value |  | #N/A |  | 40 | [28 empty] | 40 | U2 | 0.1 | 0 | % | 0 | 100 | 実車適合結果に従い値を入力する ※実車適合前は初期値を入力 ※該当メータの音圧設定率上限値を超えない値を入力すること（”Ref) Sound Pressure Limit”シートを参照） Enter a value in accordance with the actual vehicle application results. * Before actual vehicle application, enter the initial value. * Enter a value that does not exceed the upper limit of the sound pressure setting rate for the applicable meter (refer to the "Ref) Sound Pressure Limit" sheet). | 0x0001C1D4 | 0x0001C1D4 |  |  | 40
ADDID-B-2B-0116 | 139 | MCUID0158 | クリアランスソナーフロント&リア検知 （遠距離） 011b 音圧低減率 Clearance sonar front and rear and rear detection (far distance): 011b sound pressure reduction rate | - | 標準ブザー 吹鳴優先順位表 Common buzzer sounding priority order | MET-M_CONTBUZZ2-CSTD | - | 全車両 All vehicles | 数値 Value |  | #N/A |  | 40 | [28 empty] | 40 | U2 | 0.1 | 0 | % | 0 | 100 | 実車適合結果に従い値を入力する ※実車適合前は初期値を入力 ※該当メータの音圧設定率上限値を超えない値を入力すること（”Ref) Sound Pressure Limit”シートを参照） Enter a value in accordance with the actual vehicle application results. * Before actual vehicle application, enter the initial value. * Enter a value that does not exceed the upper limit of the sound pressure setting rate for the applicable meter (refer to the "Ref) Sound Pressure Limit" sheet). | 0x0001C1D6 | 0x0001C1D6 |  |  | 40
ADDID-B-2B-0117 | 140 | MCUID0159 | クリアランスソナーフロント&リア検知 （遠距離） 100b 音圧低減率 Clearance sonar front and rear and rear detection (far distance): 100b sound pressure reduction rate | - | 標準ブザー 吹鳴優先順位表 Common buzzer sounding priority order | MET-M_CONTBUZZ2-CSTD | - | 全車両 All vehicles | 数値 Value |  | #N/A |  | 40 | [28 empty] | 40 | U2 | 0.1 | 0 | % | 0 | 100 | 実車適合結果に従い値を入力する ※実車適合前は初期値を入力 ※該当メータの音圧設定率上限値を超えない値を入力すること（”Ref) Sound Pressure Limit”シートを参照） Enter a value in accordance with the actual vehicle application results. * Before actual vehicle application, enter the initial value. * Enter a value that does not exceed the upper limit of the sound pressure setting rate for the applicable meter (refer to the "Ref) Sound Pressure Limit" sheet). | 0x0001C1D8 | 0x0001C1D8 |  |  | 40
ADDID-B-2B-0118 | 141 | MCUID0160 | クリアランスソナーフロント&リア検知 （遠距離） 101b 音圧低減率 Clearance sonar front and rear and rear detection (far distance): 101b sound pressure reduction rate | - | 標準ブザー 吹鳴優先順位表 Common buzzer sounding priority order | MET-M_CONTBUZZ2-CSTD | - | 全車両 All vehicles | 数値 Value |  | #N/A |  | 40 | [28 empty] | 40 | U2 | 0.1 | 0 | % | 0 | 100 | 実車適合結果に従い値を入力する ※実車適合前は初期値を入力 ※該当メータの音圧設定率上限値を超えない値を入力すること（”Ref) Sound Pressure Limit”シートを参照） Enter a value in accordance with the actual vehicle application results. * Before actual vehicle application, enter the initial value. * Enter a value that does not exceed the upper limit of the sound pressure setting rate for the applicable meter (refer to the "Ref) Sound Pressure Limit" sheet). | 0x0001C1DA | 0x0001C1DA |  |  | 40
ADDID-B-2B-0119 | 142 | MCUID0161 | クリアランスソナーフロント&リア検知 （遠距離） 110b 音圧低減率 Clearance sonar front and rear and rear detection (far distance): 110b sound pressure reduction rate | - | 標準ブザー 吹鳴優先順位表 Common buzzer sounding priority order | MET-M_CONTBUZZ2-CSTD | - | 全車両 All vehicles | 数値 Value |  | #N/A |  | 40 | [28 empty] | 40 | U2 | 0.1 | 0 | % | 0 | 100 | 実車適合結果に従い値を入力する ※実車適合前は初期値を入力 ※該当メータの音圧設定率上限値を超えない値を入力すること（”Ref) Sound Pressure Limit”シートを参照） Enter a value in accordance with the actual vehicle application results. * Before actual vehicle application, enter the initial value. * Enter a value that does not exceed the upper limit of the sound pressure setting rate for the applicable meter (refer to the "Ref) Sound Pressure Limit" sheet). | 0x0001C1DC | 0x0001C1DC |  |  | 40
ADDID-B-2B-0120 | 143 | MCUID0162 | クリアランスソナーフロント&リア検知 （遠距離） 111b 音圧低減率 Clearance sonar front and rear and rear detection (far distance): 111b sound pressure reduction rate | - | 標準ブザー 吹鳴優先順位表 Common buzzer sounding priority order | MET-M_CONTBUZZ2-CSTD | - | 全車両 All vehicles | 数値 Value |  | #N/A |  | 40 | [28 empty] | 40 | U2 | 0.1 | 0 | % | 0 | 100 | 実車適合結果に従い値を入力する ※実車適合前は初期値を入力 ※該当メータの音圧設定率上限値を超えない値を入力すること（”Ref) Sound Pressure Limit”シートを参照） Enter a value in accordance with the actual vehicle application results. * Before actual vehicle application, enter the initial value. * Enter a value that does not exceed the upper limit of the sound pressure setting rate for the applicable meter (refer to the "Ref) Sound Pressure Limit" sheet). | 0x0001C1DE | 0x0001C1DE |  |  | 40
ADDID-B-2B-0121 | 144 | MCUID0171 | クリアランスソナーフロント&リア検知 （最遠距離） 000b 音圧低減率 Clearance sonar front and rear and rear detection (furthest distance): 000b sound pressure reduction rate | - | 標準ブザー 吹鳴優先順位表 Common buzzer sounding priority order | MET-M_CONTBUZZ2-CSTD | - | 全車両 All vehicles | 数値 Value |  | #N/A |  | 40 | [28 empty] | 40 | U2 | 0.1 | 0 | % | 0 | 100 | 実車適合結果に従い値を入力する ※実車適合前は初期値を入力 ※該当メータの音圧設定率上限値を超えない値を入力すること（”Ref) Sound Pressure Limit”シートを参照） Enter a value in accordance with the actual vehicle application results. * Before actual vehicle application, enter the initial value. * Enter a value that does not exceed the upper limit of the sound pressure setting rate for the applicable meter (refer to the "Ref) Sound Pressure Limit" sheet). | 0x0001C1E0 | 0x0001C1E0 |  |  | 40
ADDID-B-2B-0122 | 145 | MCUID0172 | クリアランスソナーフロント&リア検知 （最遠距離） 001b 音圧低減率 Clearance sonar front and rear and rear detection (furthest distance): 001b sound pressure reduction rate | - | 標準ブザー 吹鳴優先順位表 Common buzzer sounding priority order | MET-M_CONTBUZZ2-CSTD | - | 全車両 All vehicles | 数値 Value |  | #N/A |  | 40 | [28 empty] | 40 | U2 | 0.1 | 0 | % | 0 | 100 | 実車適合結果に従い値を入力する ※実車適合前は初期値を入力 ※該当メータの音圧設定率上限値を超えない値を入力すること（”Ref) Sound Pressure Limit”シートを参照） Enter a value in accordance with the actual vehicle application results. * Before actual vehicle application, enter the initial value. * Enter a value that does not exceed the upper limit of the sound pressure setting rate for the applicable meter (refer to the "Ref) Sound Pressure Limit" sheet). | 0x0001C1E2 | 0x0001C1E2 |  |  | 40
ADDID-B-2B-0123 | 146 | MCUID0173 | クリアランスソナーフロント&リア検知 （最遠距離） 010b 音圧低減率 Clearance sonar front and rear and rear detection (furthest distance): 010b sound pressure reduction rate | - | 標準ブザー 吹鳴優先順位表 Common buzzer sounding priority order | MET-M_CONTBUZZ2-CSTD | - | 全車両 All vehicles | 数値 Value |  | #N/A |  | 40 | [28 empty] | 40 | U2 | 0.1 | 0 | % | 0 | 100 | 実車適合結果に従い値を入力する ※実車適合前は初期値を入力 ※該当メータの音圧設定率上限値を超えない値を入力すること（”Ref) Sound Pressure Limit”シートを参照） Enter a value in accordance with the actual vehicle application results. * Before actual vehicle application, enter the initial value. * Enter a value that does not exceed the upper limit of the sound pressure setting rate for the applicable meter (refer to the "Ref) Sound Pressure Limit" sheet). | 0x0001C1E4 | 0x0001C1E4 |  |  | 40
ADDID-B-2B-0124 | 147 | MCUID0174 | クリアランスソナーフロント&リア検知 （最遠距離） 011b 音圧低減率 Clearance sonar front and rear and rear detection (furthest distance): 011b sound pressure reduction rate | - | 標準ブザー 吹鳴優先順位表 Common buzzer sounding priority order | MET-M_CONTBUZZ2-CSTD | - | 全車両 All vehicles | 数値 Value |  | #N/A |  | 40 | [28 empty] | 40 | U2 | 0.1 | 0 | % | 0 | 100 | 実車適合結果に従い値を入力する ※実車適合前は初期値を入力 ※該当メータの音圧設定率上限値を超えない値を入力すること（”Ref) Sound Pressure Limit”シートを参照） Enter a value in accordance with the actual vehicle application results. * Before actual vehicle application, enter the initial value. * Enter a value that does not exceed the upper limit of the sound pressure setting rate for the applicable meter (refer to the "Ref) Sound Pressure Limit" sheet). | 0x0001C1E6 | 0x0001C1E6 |  |  | 40
ADDID-B-2B-0125 | 148 | MCUID0175 | クリアランスソナーフロント&リア検知 （最遠距離） 100b 音圧低減率 Clearance sonar front and rear and rear detection (furthest distance): 100b sound pressure reduction rate | - | 標準ブザー 吹鳴優先順位表 Common buzzer sounding priority order | MET-M_CONTBUZZ2-CSTD | - | 全車両 All vehicles | 数値 Value |  | #N/A |  | 40 | [28 empty] | 40 | U2 | 0.1 | 0 | % | 0 | 100 | 実車適合結果に従い値を入力する ※実車適合前は初期値を入力 ※該当メータの音圧設定率上限値を超えない値を入力すること（”Ref) Sound Pressure Limit”シートを参照） Enter a value in accordance with the actual vehicle application results. * Before actual vehicle application, enter the initial value. * Enter a value that does not exceed the upper limit of the sound pressure setting rate for the applicable meter (refer to the "Ref) Sound Pressure Limit" sheet). | 0x0001C1E8 | 0x0001C1E8 |  |  | 40
ADDID-B-2B-0126 | 149 | MCUID0176 | クリアランスソナーフロント&リア検知 （最遠距離） 101b 音圧低減率 Clearance sonar front and rear and rear detection (furthest distance): 101b sound pressure reduction rate | - | 標準ブザー 吹鳴優先順位表 Common buzzer sounding priority order | MET-M_CONTBUZZ2-CSTD | - | 全車両 All vehicles | 数値 Value |  | #N/A |  | 40 | [28 empty] | 40 | U2 | 0.1 | 0 | % | 0 | 100 | 実車適合結果に従い値を入力する ※実車適合前は初期値を入力 ※該当メータの音圧設定率上限値を超えない値を入力すること（”Ref) Sound Pressure Limit”シートを参照） Enter a value in accordance with the actual vehicle application results. * Before actual vehicle application, enter the initial value. * Enter a value that does not exceed the upper limit of the sound pressure setting rate for the applicable meter (refer to the "Ref) Sound Pressure Limit" sheet). | 0x0001C1EA | 0x0001C1EA |  |  | 40
ADDID-B-2B-0127 | 150 | MCUID0177 | クリアランスソナーフロント&リア検知 （最遠距離） 110b 音圧低減率 Clearance sonar front and rear and rear detection (furthest distance): 110b sound pressure reduction rate | - | 標準ブザー 吹鳴優先順位表 Common buzzer sounding priority order | MET-M_CONTBUZZ2-CSTD | - | 全車両 All vehicles | 数値 Value |  | #N/A |  | 40 | [28 empty] | 40 | U2 | 0.1 | 0 | % | 0 | 100 | 実車適合結果に従い値を入力する ※実車適合前は初期値を入力 ※該当メータの音圧設定率上限値を超えない値を入力すること（”Ref) Sound Pressure Limit”シートを参照） Enter a value in accordance with the actual vehicle application results. * Before actual vehicle application, enter the initial value. * Enter a value that does not exceed the upper limit of the sound pressure setting rate for the applicable meter (refer to the "Ref) Sound Pressure Limit" sheet). | 0x0001C1EC | 0x0001C1EC |  |  | 40
ADDID-B-2B-0128 | 151 | MCUID0178 | クリアランスソナーフロント&リア検知 （最遠距離） 111b 音圧低減率 Clearance sonar front and rear and rear detection (furthest distance): 111b sound pressure reduction rate | - | 標準ブザー 吹鳴優先順位表 Common buzzer sounding priority order | MET-M_CONTBUZZ2-CSTD | - | 全車両 All vehicles | 数値 Value |  | #N/A |  | 40 | [28 empty] | 40 | U2 | 0.1 | 0 | % | 0 | 100 | 実車適合結果に従い値を入力する ※実車適合前は初期値を入力 ※該当メータの音圧設定率上限値を超えない値を入力すること（”Ref) Sound Pressure Limit”シートを参照） Enter a value in accordance with the actual vehicle application results. * Before actual vehicle application, enter the initial value. * Enter a value that does not exceed the upper limit of the sound pressure setting rate for the applicable meter (refer to the "Ref) Sound Pressure Limit" sheet). | 0x0001C1EE | 0x0001C1EE |  |  | 40
ADDID-B-2B-0129 | 152 | MCUID0187 | フラッシャー作動音(点灯開始作動音) 設定：小、車速：低速 音圧低減率 Flasher operation sound (ON start operation sound) setting: low, vehicle speed: low sound pressure reduction rate | - | 標準ブザー 吹鳴優先順位表 Common buzzer sounding priority order | MET-M_CONTBUZZ2-CSTD | - | 全車両 All vehicles | 数値 Value |  | #N/A |  | 40 | [28 empty] | 40 | U2 | 0.1 | 0 | % | 0 | 100 | レクサス以外は低速、中速、高速で同じ音圧低減率を入力する 実車適合結果に従い値を入力する ※実車適合前は初期値を入力 ※該当メータの音圧設定率上限値を超えない値を入力すること（”Ref) Sound Pressure Limit”シートを参照） For other than [Lexus], enter the same sound pressure reduction rate at low, medium, and high speeds. Enter a value in accordance with the actual vehicle application results. * Before actual vehicle application, enter the initial value. * Enter a value that does not exceed the upper limit of the sound pressure setting rate for the applicable meter (refer to the "Ref) Sound Pressure Limit" sheet). | 0x0001C1F0 | 0x0001C1F0 |  |  | 40
ADDID-B-2B-0130 | 153 | MCUID0188 | フラッシャー作動音(点灯開始作動音) 設定：小、車速：中速 音圧低減率 Flasher operation sound (ON start operation sound) setting: low, vehicle speed: medium sound pressure reduction rate | - | 標準ブザー 吹鳴優先順位表 Common buzzer sounding priority order | MET-M_CONTBUZZ2-CSTD | - | 全車両 All vehicles | 数値 Value |  | #N/A |  | 40 | [28 empty] | 40 | U2 | 0.1 | 0 | % | 0 | 100 | レクサス以外は低速、中速、高速で同じ音圧低減率を入力する 実車適合結果に従い値を入力する ※実車適合前は初期値を入力 ※該当メータの音圧設定率上限値を超えない値を入力すること（”Ref) Sound Pressure Limit”シートを参照） For other than [Lexus], enter the same sound pressure reduction rate at low, medium, and high speeds. Enter a value in accordance with the actual vehicle application results. * Before actual vehicle application, enter the initial value. * Enter a value that does not exceed the upper limit of the sound pressure setting rate for the applicable meter (refer to the "Ref) Sound Pressure Limit" sheet). | 0x0001C1F2 | 0x0001C1F2 |  |  | 40
ADDID-B-2B-0131 | 154 | MCUID0189 | フラッシャー作動音(点灯開始作動音) 設定：小、車速：高速 音圧低減率 Flasher operation sound (ON start operation sound) setting: low, vehicle speed: high sound pressure reduction rate | - | 標準ブザー 吹鳴優先順位表 Common buzzer sounding priority order | MET-M_CONTBUZZ2-CSTD | - | 全車両 All vehicles | 数値 Value |  | #N/A |  | 40 | [28 empty] | 40 | U2 | 0.1 | 0 | % | 0 | 100 | レクサス以外は低速、中速、高速で同じ音圧低減率を入力する 実車適合結果に従い値を入力する ※実車適合前は初期値を入力 ※該当メータの音圧設定率上限値を超えない値を入力すること（”Ref) Sound Pressure Limit”シートを参照） For other than [Lexus], enter the same sound pressure reduction rate at low, medium, and high speeds. Enter a value in accordance with the actual vehicle application results. * Before actual vehicle application, enter the initial value. * Enter a value that does not exceed the upper limit of the sound pressure setting rate for the applicable meter (refer to the "Ref) Sound Pressure Limit" sheet). | 0x0001C1F4 | 0x0001C1F4 |  |  | 40
ADDID-B-2B-0132 | 155 | MCUID0190 | フラッシャー作動音(点灯開始作動音) 設定：中、車速：低速 音圧低減率 Flasher operation sound (ON start operation sound) setting: medium, vehicle speed: low sound pressure reduction rate | - | 標準ブザー 吹鳴優先順位表 Common buzzer sounding priority order | MET-M_CONTBUZZ2-CSTD | - | 全車両 All vehicles | 数値 Value |  | #N/A |  | 40 | [28 empty] | 40 | U2 | 0.1 | 0 | % | 0 | 100 | レクサス以外は低速、中速、高速で同じ音圧低減率を入力する 実車適合結果に従い値を入力する ※実車適合前は初期値を入力 ※該当メータの音圧設定率上限値を超えない値を入力すること（”Ref) Sound Pressure Limit”シートを参照） For other than [Lexus], enter the same sound pressure reduction rate at low, medium, and high speeds. Enter a value in accordance with the actual vehicle application results. * Before actual vehicle application, enter the initial value. * Enter a value that does not exceed the upper limit of the sound pressure setting rate for the applicable meter (refer to the "Ref) Sound Pressure Limit" sheet). | 0x0001C1F6 | 0x0001C1F6 |  |  | 40
ADDID-B-2B-0133 | 156 | MCUID0191 | フラッシャー作動音(点灯開始作動音) 設定：中、車速：中速 音圧低減率 Flasher operation sound (ON start operation sound) setting: medium, vehicle speed: medium sound pressure reduction rate | - | 標準ブザー 吹鳴優先順位表 Common buzzer sounding priority order | MET-M_CONTBUZZ2-CSTD | - | 全車両 All vehicles | 数値 Value |  | #N/A |  | 40 | [28 empty] | 40 | U2 | 0.1 | 0 | % | 0 | 100 | レクサス以外は低速、中速、高速で同じ音圧低減率を入力する 実車適合結果に従い値を入力する ※実車適合前は初期値を入力 ※該当メータの音圧設定率上限値を超えない値を入力すること（”Ref) Sound Pressure Limit”シートを参照） For other than [Lexus], enter the same sound pressure reduction rate at low, medium, and high speeds. Enter a value in accordance with the actual vehicle application results. * Before actual vehicle application, enter the initial value. * Enter a value that does not exceed the upper limit of the sound pressure setting rate for the applicable meter (refer to the "Ref) Sound Pressure Limit" sheet). | 0x0001C1F8 | 0x0001C1F8 |  |  | 40
ADDID-B-2B-0134 | 157 | MCUID0192 | フラッシャー作動音(点灯開始作動音) 設定：中、車速：高速 音圧低減率 Flasher operation sound (ON start operation sound) setting: medium, vehicle speed: high sound pressure reduction rate | - | 標準ブザー 吹鳴優先順位表 Common buzzer sounding priority order | MET-M_CONTBUZZ2-CSTD | - | 全車両 All vehicles | 数値 Value |  | #N/A |  | 40 | [28 empty] | 40 | U2 | 0.1 | 0 | % | 0 | 100 | レクサス以外は低速、中速、高速で同じ音圧低減率を入力する 実車適合結果に従い値を入力する ※実車適合前は初期値を入力 ※該当メータの音圧設定率上限値を超えない値を入力すること（”Ref) Sound Pressure Limit”シートを参照） For other than [Lexus], enter the same sound pressure reduction rate at low, medium, and high speeds. Enter a value in accordance with the actual vehicle application results. * Before actual vehicle application, enter the initial value. * Enter a value that does not exceed the upper limit of the sound pressure setting rate for the applicable meter (refer to the "Ref) Sound Pressure Limit" sheet). | 0x0001C1FA | 0x0001C1FA |  |  | 40
ADDID-B-2B-0135 | 158 | MCUID0193 | フラッシャー作動音(点灯開始作動音) 設定：大、車速：低速 音圧低減率 Flasher operation sound (ON start operation sound) setting: high, vehicle speed: low sound pressure reduction rate | - | 標準ブザー 吹鳴優先順位表 Common buzzer sounding priority order | MET-M_CONTBUZZ2-CSTD | - | 全車両 All vehicles | 数値 Value |  | #N/A |  | 50 | [28 empty] | 50 | U2 | 0.1 | 0 | % | 0 | 100 | レクサス以外は低速、中速、高速で同じ音圧低減率を入力する 実車適合結果に従い値を入力する ※実車適合前は初期値を入力 ※該当メータの音圧設定率上限値を超えない値を入力すること（”Ref) Sound Pressure Limit”シートを参照） For other than [Lexus], enter the same sound pressure reduction rate at low, medium, and high speeds. Enter a value in accordance with the actual vehicle application results. * Before actual vehicle application, enter the initial value. * Enter a value that does not exceed the upper limit of the sound pressure setting rate for the applicable meter (refer to the "Ref) Sound Pressure Limit" sheet). | 0x0001C1FC | 0x0001C1FC |  |  | 50
ADDID-B-2B-0136 | 159 | MCUID0194 | フラッシャー作動音(点灯開始作動音) 設定：大、車速：中速 音圧低減率 Flasher operation sound (ON start operation sound) setting: high, vehicle speed: medium sound pressure reduction rate | - | 標準ブザー 吹鳴優先順位表 Common buzzer sounding priority order | MET-M_CONTBUZZ2-CSTD | - | 全車両 All vehicles | 数値 Value |  | #N/A |  | 50 | [28 empty] | 50 | U2 | 0.1 | 0 | % | 0 | 100 | レクサス以外は低速、中速、高速で同じ音圧低減率を入力する 実車適合結果に従い値を入力する ※実車適合前は初期値を入力 ※該当メータの音圧設定率上限値を超えない値を入力すること（”Ref) Sound Pressure Limit”シートを参照） For other than [Lexus], enter the same sound pressure reduction rate at low, medium, and high speeds. Enter a value in accordance with the actual vehicle application results. * Before actual vehicle application, enter the initial value. * Enter a value that does not exceed the upper limit of the sound pressure setting rate for the applicable meter (refer to the "Ref) Sound Pressure Limit" sheet). | 0x0001C1FE | 0x0001C1FE |  |  | 50
ADDID-B-2B-0137 | 160 | MCUID0195 | フラッシャー作動音(点灯開始作動音) 設定：大、車速：高速 音圧低減率 Flasher operation sound (ON start operation sound) setting: high, vehicle speed: high sound pressure reduction rate | - | 標準ブザー 吹鳴優先順位表 Common buzzer sounding priority order | MET-M_CONTBUZZ2-CSTD | - | 全車両 All vehicles | 数値 Value |  | #N/A |  | 50 | [28 empty] | 50 | U2 | 0.1 | 0 | % | 0 | 100 | レクサス以外は低速、中速、高速で同じ音圧低減率を入力する 実車適合結果に従い値を入力する ※実車適合前は初期値を入力 ※該当メータの音圧設定率上限値を超えない値を入力すること（”Ref) Sound Pressure Limit”シートを参照） For other than [Lexus], enter the same sound pressure reduction rate at low, medium, and high speeds. Enter a value in accordance with the actual vehicle application results. * Before actual vehicle application, enter the initial value. * Enter a value that does not exceed the upper limit of the sound pressure setting rate for the applicable meter (refer to the "Ref) Sound Pressure Limit" sheet). | 0x0001C200 | 0x0001C200 |  |  | 50
ADDID-B-2B-0138 | 161 | MCUID0196 | フラッシャー作動音(点灯終了作動音) 設定：小、車速：低速 音圧低減率 Flasher operation sound (ON end operation sound) setting: low, vehicle speed: low sound pressure reduction rate | - | 標準ブザー 吹鳴優先順位表 Common buzzer sounding priority order | MET-M_CONTBUZZ2-CSTD | - | 全車両 All vehicles | 数値 Value |  | #N/A |  | 40 | [28 empty] | 40 | U2 | 0.1 | 0 | % | 0 | 100 | レクサス以外は低速、中速、高速で同じ音圧低減率を入力する 実車適合結果に従い値を入力する ※実車適合前は初期値を入力 ※該当メータの音圧設定率上限値を超えない値を入力すること（”Ref) Sound Pressure Limit”シートを参照） For other than [Lexus], enter the same sound pressure reduction rate at low, medium, and high speeds. Enter a value in accordance with the actual vehicle application results. * Before actual vehicle application, enter the initial value. * Enter a value that does not exceed the upper limit of the sound pressure setting rate for the applicable meter (refer to the "Ref) Sound Pressure Limit" sheet). | 0x0001C202 | 0x0001C202 |  |  | 40
ADDID-B-2B-0139 | 162 | MCUID0197 | フラッシャー作動音(点灯終了作動音) 設定：小、車速：中速 音圧低減率 Flasher operation sound (ON end operation sound) setting: low, vehicle speed: medium sound pressure reduction rate | - | 標準ブザー 吹鳴優先順位表 Common buzzer sounding priority order | MET-M_CONTBUZZ2-CSTD | - | 全車両 All vehicles | 数値 Value |  | #N/A |  | 40 | [28 empty] | 40 | U2 | 0.1 | 0 | % | 0 | 100 | レクサス以外は低速、中速、高速で同じ音圧低減率を入力する 実車適合結果に従い値を入力する ※実車適合前は初期値を入力 ※該当メータの音圧設定率上限値を超えない値を入力すること（”Ref) Sound Pressure Limit”シートを参照） For other than [Lexus], enter the same sound pressure reduction rate at low, medium, and high speeds. Enter a value in accordance with the actual vehicle application results. * Before actual vehicle application, enter the initial value. * Enter a value that does not exceed the upper limit of the sound pressure setting rate for the applicable meter (refer to the "Ref) Sound Pressure Limit" sheet). | 0x0001C204 | 0x0001C204 |  |  | 40
ADDID-B-2B-0140 | 163 | MCUID0198 | フラッシャー作動音(点灯終了作動音) 設定：小、車速：高速 音圧低減率 Flasher operation sound (ON end operation sound) setting: low, vehicle speed: high sound pressure reduction rate | - | 標準ブザー 吹鳴優先順位表 Common buzzer sounding priority order | MET-M_CONTBUZZ2-CSTD | - | 全車両 All vehicles | 数値 Value |  | #N/A |  | 40 | [28 empty] | 40 | U2 | 0.1 | 0 | % | 0 | 100 | レクサス以外は低速、中速、高速で同じ音圧低減率を入力する 実車適合結果に従い値を入力する ※実車適合前は初期値を入力 ※該当メータの音圧設定率上限値を超えない値を入力すること（”Ref) Sound Pressure Limit”シートを参照） For other than [Lexus], enter the same sound pressure reduction rate at low, medium, and high speeds. Enter a value in accordance with the actual vehicle application results. * Before actual vehicle application, enter the initial value. * Enter a value that does not exceed the upper limit of the sound pressure setting rate for the applicable meter (refer to the "Ref) Sound Pressure Limit" sheet). | 0x0001C206 | 0x0001C206 |  |  | 40
ADDID-B-2B-0141 | 164 | MCUID0199 | フラッシャー作動音(点灯終了作動音) 設定：中、車速：低速 音圧低減率 Flasher operation sound (ON end operation sound) setting: medium, vehicle speed: low sound pressure reduction rate | - | 標準ブザー 吹鳴優先順位表 Common buzzer sounding priority order | MET-M_CONTBUZZ2-CSTD | - | 全車両 All vehicles | 数値 Value |  | #N/A |  | 40 | [28 empty] | 40 | U2 | 0.1 | 0 | % | 0 | 100 | レクサス以外は低速、中速、高速で同じ音圧低減率を入力する 実車適合結果に従い値を入力する ※実車適合前は初期値を入力 ※該当メータの音圧設定率上限値を超えない値を入力すること（”Ref) Sound Pressure Limit”シートを参照） For other than [Lexus], enter the same sound pressure reduction rate at low, medium, and high speeds. Enter a value in accordance with the actual vehicle application results. * Before actual vehicle application, enter the initial value. * Enter a value that does not exceed the upper limit of the sound pressure setting rate for the applicable meter (refer to the "Ref) Sound Pressure Limit" sheet). | 0x0001C208 | 0x0001C208 |  |  | 40
ADDID-B-2B-0142 | 165 | MCUID0200 | フラッシャー作動音(点灯終了作動音) 設定：中、車速：中速 音圧低減率 Flasher operation sound (ON end operation sound) setting: medium, vehicle speed: medium sound pressure reduction rate | - | 標準ブザー 吹鳴優先順位表 Common buzzer sounding priority order | MET-M_CONTBUZZ2-CSTD | - | 全車両 All vehicles | 数値 Value |  | #N/A |  | 40 | [28 empty] | 40 | U2 | 0.1 | 0 | % | 0 | 100 | レクサス以外は低速、中速、高速で同じ音圧低減率を入力する 実車適合結果に従い値を入力する ※実車適合前は初期値を入力 ※該当メータの音圧設定率上限値を超えない値を入力すること（”Ref) Sound Pressure Limit”シートを参照） For other than [Lexus], enter the same sound pressure reduction rate at low, medium, and high speeds. Enter a value in accordance with the actual vehicle application results. * Before actual vehicle application, enter the initial value. * Enter a value that does not exceed the upper limit of the sound pressure setting rate for the applicable meter (refer to the "Ref) Sound Pressure Limit" sheet). | 0x0001C20A | 0x0001C20A |  |  | 40
ADDID-B-2B-0143 | 166 | MCUID0201 | フラッシャー作動音(点灯終了作動音) 設定：中、車速：高速 音圧低減率 Flasher operation sound (ON end operation sound) setting: medium, vehicle speed: high sound pressure reduction rate | - | 標準ブザー 吹鳴優先順位表 Common buzzer sounding priority order | MET-M_CONTBUZZ2-CSTD | - | 全車両 All vehicles | 数値 Value |  | #N/A |  | 40 | [28 empty] | 40 | U2 | 0.1 | 0 | % | 0 | 100 | レクサス以外は低速、中速、高速で同じ音圧低減率を入力する 実車適合結果に従い値を入力する ※実車適合前は初期値を入力 ※該当メータの音圧設定率上限値を超えない値を入力すること（”Ref) Sound Pressure Limit”シートを参照） For other than [Lexus], enter the same sound pressure reduction rate at low, medium, and high speeds. Enter a value in accordance with the actual vehicle application results. * Before actual vehicle application, enter the initial value. * Enter a value that does not exceed the upper limit of the sound pressure setting rate for the applicable meter (refer to the "Ref) Sound Pressure Limit" sheet). | 0x0001C20C | 0x0001C20C |  |  | 40
ADDID-B-2B-0144 | 167 | MCUID0202 | フラッシャー作動音(点灯終了作動音) 設定：大、車速：低速 音圧低減率 Flasher operation sound (ON end operation sound) setting: high, vehicle speed: low sound pressure reduction rate | - | 標準ブザー 吹鳴優先順位表 Common buzzer sounding priority order | MET-M_CONTBUZZ2-CSTD | - | 全車両 All vehicles | 数値 Value |  | #N/A |  | 50 | [28 empty] | 50 | U2 | 0.1 | 0 | % | 0 | 100 | レクサス以外は低速、中速、高速で同じ音圧低減率を入力する 実車適合結果に従い値を入力する ※実車適合前は初期値を入力 ※該当メータの音圧設定率上限値を超えない値を入力すること（”Ref) Sound Pressure Limit”シートを参照） For other than [Lexus], enter the same sound pressure reduction rate at low, medium, and high speeds. Enter a value in accordance with the actual vehicle application results. * Before actual vehicle application, enter the initial value. * Enter a value that does not exceed the upper limit of the sound pressure setting rate for the applicable meter (refer to the "Ref) Sound Pressure Limit" sheet). | 0x0001C20E | 0x0001C20E |  |  | 50
ADDID-B-2B-0145 | 168 | MCUID0203 | フラッシャー作動音(点灯終了作動音) 設定：大、車速：中速 音圧低減率 Flasher operation sound (ON end operation sound) setting: high, vehicle speed: medium sound pressure reduction rate | - | 標準ブザー 吹鳴優先順位表 Common buzzer sounding priority order | MET-M_CONTBUZZ2-CSTD | - | 全車両 All vehicles | 数値 Value |  | #N/A |  | 50 | [28 empty] | 50 | U2 | 0.1 | 0 | % | 0 | 100 | レクサス以外は低速、中速、高速で同じ音圧低減率を入力する 実車適合結果に従い値を入力する ※実車適合前は初期値を入力 ※該当メータの音圧設定率上限値を超えない値を入力すること（”Ref) Sound Pressure Limit”シートを参照） For other than [Lexus], enter the same sound pressure reduction rate at low, medium, and high speeds. Enter a value in accordance with the actual vehicle application results. * Before actual vehicle application, enter the initial value. * Enter a value that does not exceed the upper limit of the sound pressure setting rate for the applicable meter (refer to the "Ref) Sound Pressure Limit" sheet). | 0x0001C210 | 0x0001C210 |  |  | 50
ADDID-B-2B-0146 | 169 | MCUID0204 | フラッシャー作動音(点灯終了作動音) 設定：大、車速：高速 音圧低減率 Flasher operation sound (ON end operation sound) setting: high, vehicle speed: high sound pressure reduction rate | - | 標準ブザー 吹鳴優先順位表 Common buzzer sounding priority order | MET-M_CONTBUZZ2-CSTD | - | 全車両 All vehicles | 数値 Value |  | #N/A |  | 50 | [28 empty] | 50 | U2 | 0.1 | 0 | % | 0 | 100 | レクサス以外は低速、中速、高速で同じ音圧低減率を入力する 実車適合結果に従い値を入力する ※実車適合前は初期値を入力 ※該当メータの音圧設定率上限値を超えない値を入力すること（”Ref) Sound Pressure Limit”シートを参照） For other than [Lexus], enter the same sound pressure reduction rate at low, medium, and high speeds. Enter a value in accordance with the actual vehicle application results. * Before actual vehicle application, enter the initial value. * Enter a value that does not exceed the upper limit of the sound pressure setting rate for the applicable meter (refer to the "Ref) Sound Pressure Limit" sheet). | 0x0001C212 | 0x0001C212 |  |  | 50
ADDID-B-2B-0147 | 170 | MCUID0205 | スピーカ出力（単独吹鳴出力=100%） 2音 Speaker output (individual buzzer sounding output = 100%) 2 buzzers sounding | - | 標準ブザー 吹鳴優先順位表 Common buzzer sounding priority order | MET-M_CONTBUZZ2-CSTD | - | 全車両 All vehicles | 数値 Value |  | #N/A |  | 40 | [28 empty] | 40 | U2 | 0.1 | 0 | % | 0 | 100 | 実車の減衰率に合わせた確認が必要 ※該当メータの音圧設定率上限値を超えない値を入力すること（”Ref) Sound Pressure Limit”シートを参照） Must be confirmed in accordance with the attenuation factor of the actual vehicle. * Enter a value that does not exceed the upper limit of the sound pressure setting rate for the applicable meter (refer to the "Ref) Sound Pressure Limit" sheet). | 0x0001C214 | 0x0001C214 |  |  | 40
ADDID-B-2B-0148 | 171 | MCUID0206 | スピーカ出力（単独吹鳴出力=100%） 3音 Speaker output (individual buzzer sounding output = 100%) 3 buzzers sounding | - | 標準ブザー 吹鳴優先順位表 Common buzzer sounding priority order | MET-M_CONTBUZZ2-CSTD | - | 全車両 All vehicles | 数値 Value |  | #N/A |  | 40 | [28 empty] | 40 | U2 | 0.1 | 0 | % | 0 | 100 | 実車の減衰率に合わせた確認が必要 ※該当メータの音圧設定率上限値を超えない値を入力すること（”Ref) Sound Pressure Limit”シートを参照） Must be confirmed in accordance with the attenuation factor of the actual vehicle. * Enter a value that does not exceed the upper limit of the sound pressure setting rate for the applicable meter (refer to the "Ref) Sound Pressure Limit" sheet). | 0x0001C216 | 0x0001C216 |  |  | 40
ADDID-B-2B-0149 | 172 | MCUID0207 | スピーカ出力（単独吹鳴出力=100%） 4音 Speaker output (individual buzzer sounding output = 100%) 4 buzzers sounding | - | 標準ブザー 吹鳴優先順位表 Common buzzer sounding priority order | MET-M_CONTBUZZ2-CSTD | - | 全車両 All vehicles | 数値 Value |  | #N/A |  | 40 | [28 empty] | 40 | U2 | 0.1 | 0 | % | 0 | 100 | 実車の減衰率に合わせた確認が必要 ※該当メータの音圧設定率上限値を超えない値を入力すること（”Ref) Sound Pressure Limit”シートを参照） Must be confirmed in accordance with the attenuation factor of the actual vehicle. * Enter a value that does not exceed the upper limit of the sound pressure setting rate for the applicable meter (refer to the "Ref) Sound Pressure Limit" sheet). | 0x0001C218 | 0x0001C218 |  |  | 40
ADDID-B-2B-0150 | 173 | MCUID0208 | スピーカ出力（単独吹鳴出力=100%） 5音 Speaker output (individual buzzer sounding output = 100%) 5 buzzers sounding | - | 標準ブザー 吹鳴優先順位表 Common buzzer sounding priority order | MET-M_CONTBUZZ2-CSTD | - | 全車両 All vehicles | 数値 Value |  | #N/A |  | 40 | [28 empty] | 40 | U2 | 0.1 | 0 | % | 0 | 100 | 実車の減衰率に合わせた確認が必要 ※該当メータの音圧設定率上限値を超えない値を入力すること（”Ref) Sound Pressure Limit”シートを参照） Must be confirmed in accordance with the attenuation factor of the actual vehicle. * Enter a value that does not exceed the upper limit of the sound pressure setting rate for the applicable meter (refer to the "Ref) Sound Pressure Limit" sheet). | 0x0001C21A | 0x0001C21A |  |  | 40
ADDID-B-2B-0151 | 174 | MCUID0915 | RCTAブザー 音圧設定率 （CSR_VOL=000b） RTCA buzzer set sound pressure rate （CSR_VOL=000b） | - | 標準ブザー 吹鳴優先順位表 Common buzzer sounding priority order | MET-M_CONTBUZZ2-CSTD | - | 全車両 All vehicles | 数値 Value |  | #N/A |  | 5 | [28 empty] | 5 | U2 | 0.1 | 0 | % | 0 | 100 | 仕入先様から評価結果を受領し、入力する。 仕入先様から受領した値以外を入力する場合、車担責任で入力すること。 ※該当メータの音圧設定率上限値を超えない値を入力すること（”Ref) Sound Pressure Limit”シートを参照） Receive and enter the evaluation results from the supplier. Entries different from the values received from the supplier must be made under the responsibility of MET Shatan. * Enter a value that does not exceed the upper limit of the sound pressure setting rate for the applicable meter (refer to the "Ref) Sound Pressure Limit" sheet). | 0x0001C21C | 0x0001C21C |  |  | 5
ADDID-B-2B-0152 | 175 | MCUID0916 | RCTAブザー 音圧設定率 （CSR_VOL=001b） RTCA buzzer set sound pressure rate （CSR_VOL=001b） | - | 標準ブザー 吹鳴優先順位表 Common buzzer sounding priority order | MET-M_CONTBUZZ2-CSTD | - | 全車両 All vehicles | 数値 Value |  | #N/A |  | 6 | [28 empty] | 6 | U2 | 0.1 | 0 | % | 0 | 100 | 仕入先様から評価結果を受領し、入力する。 仕入先様から受領した値以外を入力する場合、車担責任で入力すること。 ※該当メータの音圧設定率上限値を超えない値を入力すること（”Ref) Sound Pressure Limit”シートを参照） Receive and enter the evaluation results from the supplier. Entries different from the values received from the supplier must be made under the responsibility of MET Shatan. * Enter a value that does not exceed the upper limit of the sound pressure setting rate for the applicable meter (refer to the "Ref) Sound Pressure Limit" sheet). | 0x0001C21E | 0x0001C21E |  |  | 6
ADDID-B-2B-0153 | 176 | MCUID0917 | RCTAブザー 音圧設定率 （CSR_VOL=010b） RTCA buzzer set sound pressure rate （CSR_VOL=010b） | - | 標準ブザー 吹鳴優先順位表 Common buzzer sounding priority order | MET-M_CONTBUZZ2-CSTD | - | 全車両 All vehicles | 数値 Value |  | #N/A |  | 8 | [28 empty] | 8 | U2 | 0.1 | 0 | % | 0 | 100 | 仕入先様から評価結果を受領し、入力する。 仕入先様から受領した値以外を入力する場合、車担責任で入力すること。 ※該当メータの音圧設定率上限値を超えない値を入力すること（”Ref) Sound Pressure Limit”シートを参照） Receive and enter the evaluation results from the supplier. Entries different from the values received from the supplier must be made under the responsibility of MET Shatan. * Enter a value that does not exceed the upper limit of the sound pressure setting rate for the applicable meter (refer to the "Ref) Sound Pressure Limit" sheet). | 0x0001C220 | 0x0001C220 |  |  | 8
ADDID-B-2B-0154 | 177 | MCUID0918 | RCTAブザー 音圧設定率 （CSR_VOL=011b） RTCA buzzer set sound pressure rate （CSR_VOL=011b） | - | 標準ブザー 吹鳴優先順位表 Common buzzer sounding priority order | MET-M_CONTBUZZ2-CSTD | - | 全車両 All vehicles | 数値 Value |  | #N/A |  | 10 | [28 empty] | 10 | U2 | 0.1 | 0 | % | 0 | 100 | 仕入先様から評価結果を受領し、入力する。 仕入先様から受領した値以外を入力する場合、車担責任で入力すること。 ※該当メータの音圧設定率上限値を超えない値を入力すること（”Ref) Sound Pressure Limit”シートを参照） Receive and enter the evaluation results from the supplier. Entries different from the values received from the supplier must be made under the responsibility of MET Shatan. * Enter a value that does not exceed the upper limit of the sound pressure setting rate for the applicable meter (refer to the "Ref) Sound Pressure Limit" sheet). | 0x0001C222 | 0x0001C222 |  |  | 10
ADDID-B-2B-0155 | 178 | MCUID0919 | RCTAブザー 音圧設定率 （CSR_VOL=100b） RTCA buzzer set sound pressure rate （CSR_VOL=100b） | - | 標準ブザー 吹鳴優先順位表 Common buzzer sounding priority order | MET-M_CONTBUZZ2-CSTD | - | 全車両 All vehicles | 数値 Value |  | #N/A |  | 12 | [28 empty] | 12 | U2 | 0.1 | 0 | % | 0 | 100 | 仕入先様から評価結果を受領し、入力する。 仕入先様から受領した値以外を入力する場合、車担責任で入力すること。 ※該当メータの音圧設定率上限値を超えない値を入力すること（”Ref) Sound Pressure Limit”シートを参照） Receive and enter the evaluation results from the supplier. Entries different from the values received from the supplier must be made under the responsibility of MET Shatan. * Enter a value that does not exceed the upper limit of the sound pressure setting rate for the applicable meter (refer to the "Ref) Sound Pressure Limit" sheet). | 0x0001C224 | 0x0001C224 |  |  | 12
ADDID-B-2B-0156 | 179 | MCUID0920 | RCTAブザー 音圧設定率 （CSR_VOL=101b） RTCA buzzer set sound pressure rate （CSR_VOL=101b） | - | 標準ブザー 吹鳴優先順位表 Common buzzer sounding priority order | MET-M_CONTBUZZ2-CSTD | - | 全車両 All vehicles | 数値 Value |  | #N/A |  | 15 | [28 empty] | 15 | U2 | 0.1 | 0 | % | 0 | 100 | 仕入先様から評価結果を受領し、入力する。 仕入先様から受領した値以外を入力する場合、車担責任で入力すること。 ※該当メータの音圧設定率上限値を超えない値を入力すること（”Ref) Sound Pressure Limit”シートを参照） Receive and enter the evaluation results from the supplier. Entries different from the values received from the supplier must be made under the responsibility of MET Shatan. * Enter a value that does not exceed the upper limit of the sound pressure setting rate for the applicable meter (refer to the "Ref) Sound Pressure Limit" sheet). | 0x0001C226 | 0x0001C226 |  |  | 15
ADDID-B-2B-0157 | 180 | MCUID0921 | RCTAブザー 音圧設定率 （CSR_VOL=110b） RTCA buzzer set sound pressure rate （CSR_VOL=110b） | - | 標準ブザー 吹鳴優先順位表 Common buzzer sounding priority order | MET-M_CONTBUZZ2-CSTD | - | 全車両 All vehicles | 数値 Value |  | #N/A |  | 19 | [28 empty] | 19 | U2 | 0.1 | 0 | % | 0 | 100 | 仕入先様から評価結果を受領し、入力する。 仕入先様から受領した値以外を入力する場合、車担責任で入力すること。 ※該当メータの音圧設定率上限値を超えない値を入力すること（”Ref) Sound Pressure Limit”シートを参照） Receive and enter the evaluation results from the supplier. Entries different from the values received from the supplier must be made under the responsibility of MET Shatan. * Enter a value that does not exceed the upper limit of the sound pressure setting rate for the applicable meter (refer to the "Ref) Sound Pressure Limit" sheet). | 0x0001C228 | 0x0001C228 |  |  | 19
ADDID-B-2B-0158 | 181 | MCUID0922 | RCTAブザー 音圧設定率 （CSR_VOL=111b） RTCA buzzer set sound pressure rate （CSR_VOL=111b） | - | 標準ブザー 吹鳴優先順位表 Common buzzer sounding priority order | MET-M_CONTBUZZ2-CSTD | - | 全車両 All vehicles | 数値 Value |  | #N/A |  | 24 | [28 empty] | 24 | U2 | 0.1 | 0 | % | 0 | 100 | 仕入先様から評価結果を受領し、入力する。 仕入先様から受領した値以外を入力する場合、車担責任で入力すること。 ※該当メータの音圧設定率上限値を超えない値を入力すること（”Ref) Sound Pressure Limit”シートを参照） Receive and enter the evaluation results from the supplier. Entries different from the values received from the supplier must be made under the responsibility of MET Shatan. * Enter a value that does not exceed the upper limit of the sound pressure setting rate for the applicable meter (refer to the "Ref) Sound Pressure Limit" sheet). | 0x0001C22A | 0x0001C22A |  |  | 24
ADDID-C-1B-0023 | 182 | MCUID0209 | RR席ｶｰﾃｼSW信号 Rear right door courtesy switch signal | - | DOOR(ﾃﾙﾃｰﾙ+ﾏﾙﾁﾃﾞｨｽﾌﾟﾚｲ表示) Door (telltale + MID indication) | MET-B_TDOOR-CSTD-0 | OMUSVIID0002 | リア右側ドア有り車両 Vehicles equipped with a door at the rear right side | 0=なし、1=あり 0 = not present, 1 = present |  | #N/A |  | 0 | [28 empty] | 0 | U1 | 1 | 0 | - | 0 | 1 | リア右側ドア対応車両は”1” Vehicles for which a door at the rear right side is applicable: “1” | 0x0001C776 | 0x0001C776
ADDID-C-1B-0024 | 183 | MCUID0210 | RL席ｶｰﾃｼSW信号 Rear left door courtesy switch signal | - | DOOR(ﾃﾙﾃｰﾙ+ﾏﾙﾁﾃﾞｨｽﾌﾟﾚｲ表示) Door (telltale + MID indication) | MET-B_TDOOR-CSTD-0 | OMUSVIID0003 | リア左側ドア有り車両 Vehicles equipped with a door at the rear left side | 0=なし、1=あり 0 = not present, 1 = present |  | #N/A |  | 0 | [28 empty] | 0 | U1 | 1 | 0 | - | 0 | 1 | リア左側ドア対応車両は”1” Vehicles for which a door at the rear left side is applicable: “1” | 0x0001C777 | 0x0001C777
ADDID-C-1B-0025 | 184 | MCUID0211 | ﾊﾞｯｸﾄﾞｱｶｰﾃｼSW信号 Back door courtesy switch signal | - | DOOR(ﾃﾙﾃｰﾙ+ﾏﾙﾁﾃﾞｨｽﾌﾟﾚｲ表示) Door (telltale + MID indication) | MET-B_TDOOR-CSTD-0 | OMUSVIID0004 | バックドア有り車両 Vehicles equipped with back door | 0=なし、1=あり 0 = not present, 1 = present |  | #N/A |  | 0 | [28 empty] | 0 | U1 | 1 | 0 | - | 0 | 1 | バックドア対応車両は”1” Vehicle for which a back door is applicable: “1” | 0x0001C778 | 0x0001C778
ADDID-C-1B-0026 | 185 | MCUID0212 | ﾗｹﾞｰｼﾞｶｰﾃｼSW信号 Luggage compartment courtesy switch signal | - | DOOR(ﾃﾙﾃｰﾙ+ﾏﾙﾁﾃﾞｨｽﾌﾟﾚｲ表示) Door (telltale + MID indication) | MET-B_TDOOR-CSTD-0 | OMUSVIID0004 | ラゲージ(トランク)有り車両 Vehicles equipped with a luggage compartment (trunk) | 0=なし、1=あり 0 = not present, 1 = present |  | #N/A |  | 0 | [28 empty] | 0 | U1 | 1 | 0 | - | 0 | 1 | ラゲージドア対応車両は”1” Vehicles for which a luggage compartment door is applicable: “1” | 0x0001C779 | 0x0001C779
ADDID-C-1B-0027 | 186 | MCUID0213 | ﾌｰﾄﾞｶｰﾃｼSW信号 Hood courtesy switch signal | - | DOOR(ﾃﾙﾃｰﾙ+ﾏﾙﾁﾃﾞｨｽﾌﾟﾚｲ表示) Door (telltale + MID indication) | MET-B_TDOOR-CSTD-0 | OMUSVIID0005 | フードカーテシSW有り車両 Vehicles equipped with a hood courtesy switch | 0=なし、1=あり 0 = not present, 1 = present |  | #N/A |  | 0 | [28 empty] | 0 | U1 | 1 | 0 | - | 0 | 1 | フード対応車両は”1” Vehicles for which a hood is applicable: “1” | 0x0001C77A | 0x0001C77A
ADDID-C-1B-0028 | 187 | MCUID0214 | 右PSD警報要求 Right power sliding door warning request | - | DOOR(ﾃﾙﾃｰﾙ+ﾏﾙﾁﾃﾞｨｽﾌﾟﾚｲ表示) Door (telltale + MID indication) | MET-B_TDOOR-CSTD-0 | OMUSVIID0006 | 右側パワースライドドア有り車両 Vehicles equipped with a power sliding door on the right side | 0=なし、1=あり 0 = not present, 1 = present |  | #N/A |  | 0 | [28 empty] | 0 | U1 | 1 | 0 | - | 0 | 1 | 右側パワースライドドア対応車両は”1” Vehicles for which a power sliding door on the right side is applicable: “1” | 0x0001C77B | 0x0001C77B
ADDID-C-1B-0029 | 188 | MCUID0215 | 左PSD警報要求 Left power sliding door warning request | - | DOOR(ﾃﾙﾃｰﾙ+ﾏﾙﾁﾃﾞｨｽﾌﾟﾚｲ表示) Door (telltale + MID indication) | MET-B_TDOOR-CSTD-0 | OMUSVIID0007 | 左側パワースライドドア有り車両 Vehicles equipped with a power sliding door on the left side | 0=なし、1=あり 0 = not present, 1 = present |  | #N/A |  | 0 | [28 empty] | 0 | U1 | 1 | 0 | - | 0 | 1 | 左側パワースライドドア対応車両は”1” Vehicles for which a power sliding door on the left side is applicable: “1” | 0x0001C77C | 0x0001C77C
ADDID-C-1B-0032 | 189 | MCUID0219 | Gボール表示ゲージの最大値 【G_SPMAX】 Maximum value of G ball indication gauge [G_SPMAX] | - | Gモニター G-force monitor | MET-C_GMN-CSTD-0 | - | レクサス or GR or GRMN (MCUID0024/0025参照) Lexus, GR, or GRMN (Refer to MCUID0024/0025.) | 数値 Value |  | #N/A |  | 0.8 | [28 empty] | 0.8 | U1 | 0.1 | 0 | G | 0 | 9.9 | 過去定数横並び結果：F-Spo系は0.8G、FやGR系は1.5G Results of past constants comparison: F-Sport type: 0.8 G, F or GR type: 1.5 G | 0x0001C77F | 0x0001C77F
ADDID-C-1B-0033 | 190 | MCUID0220 | 重力加速度最大値履歴非表示中 球体履歴表示時間 【GTrajectory2】 Gravitational acceleration maximum value history not indicated: sphere history indication time [GTrajectory2] | - | Gモニター G-force monitor | MET-C_GMN-CSTD-0 | - | レクサス or GR or GRMN (MCUID0024/0025参照) Lexus, GR, or GRMN (Refer to MCUID0024/0025.) | 数値 Value |  | #N/A |  | 0 | [28 empty] | 0 | U1 | 1 | 0 | sec | 0 | 255 | 過去定数横並び結果：F-Spo系は0sec、FやGR系は5sec Results of past constant comparison: F-Sport type:0 sec, F or GR type:5 sec | 0x0001C780 | 0x0001C780
ADDID-C-1B-0034 | 191 | MCUID0221 | G数値表示最大値 【G_NMAX】 Maximum indicated G value [G_NMAX] | - | Gモニター G-force monitor | MET-C_GMN-CSTD-0 | - | レクサス or GR or GRMN (MCUID0024/0025参照) Lexus, GR, or GRMN (Refer to MCUID0024/0025.) | 数値 Value |  | #N/A |  | 0.8 | [28 empty] | 0.8 | U1 | 0.1 | 0 | G | 0 | 9.9 | 過去定数横並び結果：F-Spo系は0.8G、FやGR系は2.5G Results of past constants comparison: F-Sport type: 0.8 G, F or GR type: 2.5 G | 0x0001C781 | 0x0001C781
ADDID-C-1B-0035 | 192 | MCUID0224 | RR席着座SW信号 Rear right seat occupied switch signal | ▽R-SEAREM-003 ▽R-SEAREM-004 ▽R-SEAREM-006 | SEAT BELT REMINDER(TT+BZR+MID) Seatbelt reminder (TT + BZR + MID) | MET-B_SEAREM-CSTD-A0 | OMUSVIID0009 | 全車両 All vehicles | 0=RR席着座SW信号なし、1=RR席着座SW信号あり 0 = no rear-right seat occupied switch signal, 1 = rear-right seat occupied switch signal |  | #N/A |  | 0 | [28 empty] | 0 | U1 | 1 | 0 | - | 0 | 1 | 担当メータのシステム構成を確認の上、実車のドア数、着座センサ有無を確認すること Check the number of doors on the actual vehicle and the presence of seat occupancy sensors after confirming the system structure of the meter that you are responsible for. | 0x0001C782 | 0x0001C782
ADDID-C-1B-0036 | 193 | MCUID0225 | RC席着座SW信号 Rear center seat occupied switch signal | ▽R-SEAREM-003 ▽R-SEAREM-004 ▽R-SEAREM-006 | SEAT BELT REMINDER(TT+BZR+MID) Seatbelt reminder (TT + BZR + MID) | MET-B_SEAREM-CSTD-A0 | OMUSVIID0010 | 全車両 All vehicles | 0=RC席着座SW信号なし、1=RC席着座SW信号あり 0 = no rear-center seat occupied switch signal, 1 = rear-center seat occupied switch signal |  | #N/A |  | 0 | [28 empty] | 0 | U1 | 1 | 0 | - | 0 | 1 | 担当メータのシステム構成を確認の上、実車のドア数、着座センサ有無を確認すること Check the number of doors on the actual vehicle and the presence of seat occupancy sensors after confirming the system structure of the meter that you are responsible for. | 0x0001C783 | 0x0001C783
ADDID-C-1B-0037 | 194 | MCUID0226 | RL席着座SW信号 Rear left seat occupied switch signal | ▽R-SEAREM-003 ▽R-SEAREM-004 ▽R-SEAREM-006 | SEAT BELT REMINDER(TT+BZR+MID) Seatbelt reminder (TT + BZR + MID) | MET-B_SEAREM-CSTD-A0 | OMUSVIID0011 | 全車両 All vehicles | 0=RL席着座SW信号なし、1=RL席着座SW信号あり 0 = no rear-left seat occupied switch signal, 1 = rear-left seat occupied switch signal |  | #N/A |  | 0 | [28 empty] | 0 | U1 | 1 | 0 | - | 0 | 1 | 担当メータのシステム構成を確認の上、実車のドア数、着座センサ有無を確認すること Check the number of doors on the actual vehicle and the presence of seat occupancy sensors after confirming the system structure of the meter that you are responsible for. | 0x0001C784 | 0x0001C784
ADDID-C-1B-0038 | 195 | MCUID0227 | 後席2列目右席着座SW信号 Rear seats: 2nd row right seat occupied switch signal | ▽R-SEAREM-003 ▽R-SEAREM-004 ▽R-SEAREM-006 | SEAT BELT REMINDER(TT+BZR+MID) Seatbelt reminder (TT + BZR + MID) | MET-B_SEAREM-CSTD-A0 | OMUSVIID0012 | 全車両 All vehicles | 0=後席2列目右席着座SWなし、1=後席2列目右席着座SWあり 0 = no rear 2nd row right seat occupied switch, 1 = rear 2nd row right seat occupied switch |  | #N/A |  | 0 | [28 empty] | 0 | U1 | 1 | 0 | - | 0 | 1 | 担当メータのシステム構成を確認の上、実車のドア数、着座センサ有無を確認すること Check the number of doors on the actual vehicle and the presence of seat occupancy sensors after confirming the system structure of the meter that you are responsible for. | 0x0001C785 | 0x0001C785
ADDID-C-1B-0039 | 196 | MCUID0228 | 後席2列目中央席着座SW信号 Rear seats: 2nd row center seat occupied switch signal | ▽R-SEAREM-003 ▽R-SEAREM-004 ▽R-SEAREM-006 | SEAT BELT REMINDER(TT+BZR+MID) Seatbelt reminder (TT + BZR + MID) | MET-B_SEAREM-CSTD-A0 | OMUSVIID0013 | 全車両 All vehicles | 0=後席2列目中央席着座SW信号なし、1=後席2列目中央席着座SW信号あり 0 = no rear 2nd row center seat occupied switch signal, 1 = rear 2nd row center seat occupied switch signal |  | #N/A |  | 0 | [28 empty] | 0 | U1 | 1 | 0 | - | 0 | 1 | 担当メータのシステム構成を確認の上、実車のドア数、着座センサ有無を確認すること Check the number of doors on the actual vehicle and the presence of seat occupancy sensors after confirming the system structure of the meter that you are responsible for. | 0x0001C786 | 0x0001C786
ADDID-C-1B-0040 | 197 | MCUID0229 | 後席2列目左席着座SW信号 Rear seats: 2nd row left seat occupied switch signal | ▽R-SEAREM-003 ▽R-SEAREM-004 ▽R-SEAREM-006 | SEAT BELT REMINDER(TT+BZR+MID) Seatbelt reminder (TT + BZR + MID) | MET-B_SEAREM-CSTD-A0 | OMUSVIID0014 | 全車両 All vehicles | 0=後席2列目左席着座SW信号、1=後席2列目左席着座SW信号あり 0 = no rear 2nd row left seat occupied switch signal, 1 = rear 2nd row left seat occupied switch signal |  | #N/A |  | 0 | [28 empty] | 0 | U1 | 1 | 0 | - | 0 | 1 | 担当メータのシステム構成を確認の上、実車のドア数、着座センサ有無を確認すること Check the number of doors on the actual vehicle and the presence of seat occupancy sensors after confirming the system structure of the meter that you are responsible for. | 0x0001C787 | 0x0001C787
ADDID-C-1B-0041 | 198 | MCUID0230 | 後席3列目右席着座SW信号 Rear seats: 3rd row right seat occupied switch signal | ▽R-SEAREM-003 ▽R-SEAREM-004 ▽R-SEAREM-006 | SEAT BELT REMINDER(TT+BZR+MID) Seatbelt reminder (TT + BZR + MID) | MET-B_SEAREM-CSTD-A0 | OMUSVIID0015 | 全車両 All vehicles | 0=後席3列目右席着座SW信号なし、1=後席3列目右席着座SW信号あり 0 = no rear 3rd row right seat occupied switch signal, 1 = rear 3rd row right seat occupied switch signal |  | #N/A |  | 0 | [28 empty] | 0 | U1 | 1 | 0 | - | 0 | 1 | 担当メータのシステム構成を確認の上、実車のドア数、着座センサ有無を確認すること Check the number of doors on the actual vehicle and the presence of seat occupancy sensors after confirming the system structure of the meter that you are responsible for. | 0x0001C788 | 0x0001C788
ADDID-C-1B-0042 | 199 | MCUID0231 | 後席3列目中央席着座SW信号 Rear seats: 3rd row center seat occupied switch signal | ▽R-SEAREM-003 ▽R-SEAREM-004 ▽R-SEAREM-006 | SEAT BELT REMINDER(TT+BZR+MID) Seatbelt reminder (TT + BZR + MID) | MET-B_SEAREM-CSTD-A0 | OMUSVIID0016 | 全車両 All vehicles | 0=後席3列目中央席着座SW信号なし、1=後席3列目中央席着座SW信号あり 0 = no rear 3rd row center seat occupied switch signal, 1 = rear 3rd row center seat occupied switch signal |  | #N/A |  | 0 | [28 empty] | 0 | U1 | 1 | 0 | - | 0 | 1 | 担当メータのシステム構成を確認の上、実車のドア数、着座センサ有無を確認すること Check the number of doors on the actual vehicle and the presence of seat occupancy sensors after confirming the system structure of the meter that you are responsible for. | 0x0001C789 | 0x0001C789
ADDID-C-1B-0043 | 200 | MCUID0232 | 後席3列目左席着座SW信号 Rear seats: 3rd row left seat occupied switch signal | ▽R-SEAREM-003 ▽R-SEAREM-004 ▽R-SEAREM-006 | SEAT BELT REMINDER(TT+BZR+MID) Seatbelt reminder (TT + BZR + MID) | MET-B_SEAREM-CSTD-A0 | OMUSVIID0017 | 全車両 All vehicles | 0=後席3列目左席着座SW信号なし、1=後席3列目左席着座SW信号あり 0 = no rear 3rd row left seat occupied switch signal, 1 = rear 3rd row left seat occupied switch signal |  | #N/A |  | 0 | [28 empty] | 0 | U1 | 1 | 0 | - | 0 | 1 | 担当メータのシステム構成を確認の上、実車のドア数、着座センサ有無を確認すること Check the number of doors on the actual vehicle and the presence of seat occupancy sensors after confirming the system structure of the meter that you are responsible for. | 0x0001C78A | 0x0001C78A
ADDID-C-1B-0044 | 201 | MCUID0233 | 後席ドア有無 Presence of rear door | - | SEAT BELT REMINDER(TT+BZR+MID) Seatbelt reminder (TT + BZR + MID) | MET-B_SEAREM-CSTD-A0 | OMUSVIID0008 | 全車両 All vehicles | 0=なし、1=あり 0 = not present, 1 = present |  | #N/A |  | 1 | [28 empty] | 1 | U1 | 1 | 0 | - | 0 | 1 | 担当メータのシステム構成を確認の上、実車のドア数、着座センサ有無を確認すること Check the number of doors on the actual vehicle and the presence of seat occupancy sensors after confirming the system structure of the meter that you are responsible for. | 0x0001C78B | 0x0001C78B
ADDID-C-1B-0045 | 202 | MCUID0234 | 前後席間ウォークスルー可否 Status of walk-through between front and rear seats | - | SEAT BELT REMINDER(TT+BZR+MID) Seatbelt reminder (TT + BZR + MID) | MET-B_SEAREM-CSTD-A0 | OMUSVIID0018 | 全車両 All vehicles | 0=なし、1=あり 0 = not present, 1 = present |  | #N/A |  | 0 | [28 empty] | 0 | U1 | 1 | 0 | - | 0 | 1 | 担当メータのシステム構成を確認の上、実車のドア数、着座センサ有無を確認すること Check the number of doors on the actual vehicle and the presence of seat occupancy sensors after confirming the system structure of the meter that you are responsible for. | 0x0001C78C | 0x0001C78C
ADDID-C-1B-0046 | 203 | MCUID0235 | ボデー形状 Body shape | - | - | MET-C_DAC-CSTD-2, MET-M_TTLST-CSTD-0 | OMUSVIID0030 | 全車両 All vehicles | 0=Pickup Truck以外、8=Pickup Truck 0=Non Pickup Truck, 8=Pickup Truck |  | #N/A |  | 0 | [28 empty] | 0 | U1 | 1 | 0 | - | 0 | 8 | 担当メータのシステム構成を確認の上、上表を記入すること。 バリエーション分けの車両仕様(仕向、ENG型式等)を記載すること。 Make entries in the table after confirming the system structure of the meter that you are responsible for. Enter the vehicle specifications (destination, engine model, etc.) that distinguish each variation. | 0x0001C78D | 0x0001C78D
ADDID-C-1B-0047 | 204 | MCUID0250 | コンベ：燃費最大値 Conventional vehicle: Maximum fuel consumption value | - | ドライブモニタ（共通仕様） Drive monitor (common specifications) | MET-M_DM-CSTD-1 | OMUSVIID0031 | コンベ Conventional vehicles | 燃費最大値表のNo1～No6の数値 Values No. 1 to 6 in maximum fuel consumption value table |  | #N/A |  | 3 | [28 empty] | 3 | U1 | 1 | 0 | パターン Patterns | 1 | 6 | - | 0x0001C78E | 0x0001C78E
ADDID-C-1B-0048 | 205 | MCUID0251 | HV：燃費最大値 HV: Maximum fuel consumption value | - | ドライブモニタ（共通仕様） Drive monitor (common specifications) | MET-M_DM-CSTD-1 | OMUSVIID0031 | HEV | 燃費最大値表のNo1～No6の数値 Values No. 1 to 6 in maximum fuel consumption value table |  | #N/A |  | 4 | [28 empty] | 4 | U1 | 1 | 0 | パターン Patterns | 1 | 6 | - | 0x0001C78F | 0x0001C78F
ADDID-C-1B-0049 | 206 | MCUID0252 | PHV：燃費最大値 PHV: Maximum fuel consumption value | - | ドライブモニタ（共通仕様） Drive monitor (common specifications) | MET-M_DM-CSTD-1 | OMUSVIID0031 | PHEV | 燃費最大値表のNo1～No6の数値 Values No. 1 to 6 in maximum fuel consumption value table |  | #N/A |  | 4 | [28 empty] | 4 | U1 | 1 | 0 | パターン Patterns | 1 | 6 | - | 0x0001C790 | 0x0001C790
ADDID-C-1B-0050 | 207 | MCUID0253 | FC：燃費最大値 FC: Maximum fuel consumption value | - | ドライブモニタ（共通仕様） Drive monitor (common specifications) | MET-M_DM-CSTD-1 | OMUSVIID0031 | FCEV | 燃費最大値表のNo1～No6の数値 Values No. 1 to 6 in maximum fuel consumption value table |  | #N/A |  | 2 | [28 empty] | 2 | U1 | 1 | 0 | パターン Patterns | 1 | 6 | - | 0x0001C791 | 0x0001C791
ADDID-C-1B-0051 | 208 | MCUID0254 | PHV：電費最大値 PHV: Maximum power consumption value | - | ドライブモニタ（共通仕様） Drive monitor (common specifications) | MET-M_DM-CSTD-1 | OMUSVIID0032 | PHEV | 燃費最大値表のNo1～No6の数値 Values No. 1 to 6 in maximum fuel consumption value table |  | #N/A |  | 2 | [28 empty] | 2 | U1 | 1 | 0 | パターン Patterns | 1 | 6 | - | 0x0001C792 | 0x0001C792
ADDID-C-1B-0052 | 209 | MCUID0255 | EV：電費最大値 EV: Maximum power consumption value | - | ドライブモニタ（共通仕様） Drive monitor (common specifications) | MET-M_DM-CSTD-1 | OMUSVIID0032 | EV | 燃費最大値表のNo1～No6の数値 Values No. 1 to 6 in maximum fuel consumption value table |  | #N/A |  | 2 | [28 empty] | 2 | U1 | 1 | 0 | パターン Patterns | 1 | 6 | - | 0x0001C793 | 0x0001C793
ADDID-C-1B-0053 | 210 | MCUID0256 | スピードメータ指示公差 (米国カナダ向け) 速度公差Ａ Speedometer indication tolerance (for U.S. and Canada): speed tolerance A | - | スピードメータ Speedometer | MET-M_SP-CSTD-0, MET-M_SP-CSTD-1 | - | 米国カナダ向け車両 Vehicles for U.S. or Canada | 数値 Value |  | #N/A |  | 1.036 | [28 empty] | 1.036 | U1 | 0.002 | 0.94 | - | 0.94 | 1.064 | 125D,292D値 125D, 292D value | 0x0001C794 | 0x0001C794
ADDID-C-1B-0054 | 211 | MCUID0257 | スピードメータ指示公差 (米国カナダ向け) 速度公差Ｂ Speedometer indication tolerance (for U.S. and Canada): speed tolerance B | - | スピードメータ Speedometer | MET-M_SP-CSTD-0, MET-M_SP-CSTD-1 | - | 米国カナダ向け車両 Vehicles for U.S. or Canada | 数値 Value |  | #N/A |  | 0.2 | [28 empty] | 0.2 | S1 | 0.2 | 0 | KPH | -6.2 | 6.2 | 125D,292D値 125D, 292D value | 0x0001C795 | 0x0001C795
ADDID-C-1B-0055 | 212 | MCUID0260 | スピードメータ指示公差 (UNR・豪州・他向け) 速度公差Ａ Speedometer indication tolerance (for UN-R, Australia, and other): speed tolerance A | - | スピードメータ Speedometer | MET-M_SP-CSTD-0, MET-M_SP-CSTD-1 | - | 欧州・豪州他向け車両 Vehicles for Europe or Australasia | 数値 Value |  | #N/A |  | 1.028 | [28 empty] | 1.028 | U1 | 0.002 | 0.94 | - | 0.94 | 1.064 | 125D,292D値 125D, 292D value | 0x0001C796 | 0x0001C796
ADDID-C-1B-0056 | 213 | MCUID0261 | スピードメータ指示公差 (UNR・豪州・他向け) 速度公差Ｂ Speedometer indication tolerance (for UN-R, Australia, and other): speed tolerance B | - | スピードメータ Speedometer | MET-M_SP-CSTD-0, MET-M_SP-CSTD-1 | - | 欧州・豪州他向け車両 Vehicles for Europe or Australasia | 数値 Value |  | #N/A |  | 0.8 | [28 empty] | 0.8 | S1 | 0.2 | 0 | KPH | -6.2 | 6.2 | 125D,292D値 125D, 292D value | 0x0001C797 | 0x0001C797
ADDID-B-2B-0159 | 214 | MCUID0757 | 米国カナダ向けデジタルメータ車速仕様（20km/h） Digital meter vehicle speed specifications for U.S. and Canada (20 km/h) | - | スピードメータ Speedometer | MET-M_SP-CSTD-0, MET-M_SP-CSTD-1 | - | 米国カナダ向け車両 Vehicles for U.S. or Canada | 数値 Value |  | #N/A |  | 21.7 | [28 empty] | 21.7 | U2 | 0.1 | 0 | kph | 0 | 655.3 | MET-M_SP-XSTD-を参照して適合すること Reference and apply MET-M_SP-XSTD-. | 0x0001C22C | 0x0001C22C
ADDID-B-2B-0160 | 215 | MCUID0758 | 米国カナダ向けデジタルメータ車速仕様（40km/h） Digital meter vehicle speed specifications for U.S. and Canada (40 km/h) | - | スピードメータ Speedometer | MET-M_SP-CSTD-0, MET-M_SP-CSTD-1 | - | 米国カナダ向け車両 Vehicles for U.S. or Canada | 数値 Value |  | #N/A |  | 42.8 | [28 empty] | 42.8 | U2 | 0.1 | 0 | kph | 0 | 655.3 | MET-M_SP-XSTD-を参照して適合すること Reference and apply MET-M_SP-XSTD-. | 0x0001C22E | 0x0001C22E
ADDID-B-2B-0161 | 216 | MCUID0759 | 米国カナダ向けデジタルメータ車速仕様（59km/h） Digital meter vehicle speed specifications for U.S. and Canada (59 km/h) | - | スピードメータ Speedometer | MET-M_SP-CSTD-0, MET-M_SP-CSTD-1 | - | 米国カナダ向け車両 Vehicles for U.S. or Canada | 数値 Value |  | #N/A |  | 62.8 | [28 empty] | 62.8 | U2 | 0.1 | 0 | kph | 0 | 655.3 | MET-M_SP-XSTD-を参照して適合すること Reference and apply MET-M_SP-XSTD-. | 0x0001C230 | 0x0001C230
ADDID-B-2B-0162 | 217 | MCUID0760 | 米国カナダ向けデジタルメータ車速仕様（80km/h） Digital meter vehicle speed specifications for U.S. and Canada (80 km/h) | - | スピードメータ Speedometer | MET-M_SP-CSTD-0, MET-M_SP-CSTD-1 | - | 米国カナダ向け車両 Vehicles for U.S. or Canada | 数値 Value |  | #N/A |  | 84.3 | [28 empty] | 84.3 | U2 | 0.1 | 0 | kph | 0 | 655.3 | MET-M_SP-XSTD-を参照して適合すること Reference and apply MET-M_SP-XSTD-. | 0x0001C232 | 0x0001C232
ADDID-B-2B-0163 | 218 | MCUID0761 | 米国カナダ向けデジタルメータ車速仕様（100km/h） Digital meter vehicle speed specifications for U.S. and Canada (100 km/h) | - | スピードメータ Speedometer | MET-M_SP-CSTD-0, MET-M_SP-CSTD-1 | - | 米国カナダ向け車両 Vehicles for U.S. or Canada | 数値 Value |  | #N/A |  | 104.7 | [28 empty] | 104.7 | U2 | 0.1 | 0 | kph | 0 | 655.3 | MET-M_SP-XSTD-を参照して適合すること Reference and apply MET-M_SP-XSTD-. | 0x0001C234 | 0x0001C234
ADDID-B-2B-0164 | 219 | MCUID0762 | 米国カナダ向けデジタルメータ車速仕様（120km/h） Digital meter vehicle speed specifications for U.S. and Canada (120 km/h) | - | スピードメータ Speedometer | MET-M_SP-CSTD-0, MET-M_SP-CSTD-1 | - | 米国カナダ向け車両 Vehicles for U.S. or Canada | 数値 Value |  | #N/A |  | 125.4 | [28 empty] | 125.4 | U2 | 0.1 | 0 | kph | 0 | 655.3 | MET-M_SP-XSTD-を参照して適合すること Reference and apply MET-M_SP-XSTD-. | 0x0001C236 | 0x0001C236
ADDID-B-2B-0165 | 220 | MCUID0763 | 米国カナダ向けデジタルメータ車速仕様（140km/h） Digital meter vehicle speed specifications for U.S. and Canada (140 km/h) | - | スピードメータ Speedometer | MET-M_SP-CSTD-0, MET-M_SP-CSTD-1 | - | 米国カナダ向け車両 Vehicles for U.S. or Canada | 数値 Value |  | #N/A |  | 146 | [28 empty] | 146 | U2 | 0.1 | 0 | kph | 0 | 655.3 | MET-M_SP-XSTD-を参照して適合すること Reference and apply MET-M_SP-XSTD-. | 0x0001C238 | 0x0001C238
ADDID-B-2B-0166 | 221 | MCUID0764 | 米国カナダ向けデジタルメータ車速仕様（160km/h） Digital meter vehicle speed specifications for U.S. and Canada (160 km/h) | - | スピードメータ Speedometer | MET-M_SP-CSTD-0, MET-M_SP-CSTD-1 | - | 米国カナダ向け車両 Vehicles for U.S. or Canada | 数値 Value |  | #N/A |  | 166.8 | [28 empty] | 166.8 | U2 | 0.1 | 0 | kph | 0 | 655.3 | MET-M_SP-XSTD-を参照して適合すること Reference and apply MET-M_SP-XSTD-. | 0x0001C23A | 0x0001C23A
ADDID-B-2B-0167 | 222 | MCUID0765 | 米国カナダ向けデジタルメータ車速仕様（180km/h） Digital meter vehicle speed specifications for U.S. and Canada (180 km/h) | - | スピードメータ Speedometer | MET-M_SP-CSTD-0, MET-M_SP-CSTD-1 | - | 米国カナダ向け車両 Vehicles for U.S. or Canada | 数値 Value |  | #N/A |  | 187.5 | [28 empty] | 187.5 | U2 | 0.1 | 0 | kph | 0 | 655.3 | MET-M_SP-XSTD-を参照して適合すること Reference and apply MET-M_SP-XSTD-. | 0x0001C23C | 0x0001C23C
ADDID-B-2B-0168 | 223 | MCUID0766 | 米国カナダ向けデジタルメータ車速仕様（200km/h） Digital meter vehicle speed specifications for U.S. and Canada (200 km/h) | - | スピードメータ Speedometer | MET-M_SP-CSTD-0, MET-M_SP-CSTD-1 | - | 米国カナダ向け車両 Vehicles for U.S. or Canada | 数値 Value |  | #N/A |  | 208.2 | [28 empty] | 208.2 | U2 | 0.1 | 0 | kph | 0 | 655.3 | MET-M_SP-XSTD-を参照して適合すること Reference and apply MET-M_SP-XSTD-. | 0x0001C23E | 0x0001C23E
ADDID-B-2B-0169 | 224 | MCUID0767 | 米国カナダ向けデジタルメータ車速仕様（220km/h） Digital meter vehicle speed specifications for U.S. and Canada (220 km/h) | - | スピードメータ Speedometer | MET-M_SP-CSTD-0, MET-M_SP-CSTD-1 | - | 米国カナダ向け車両 Vehicles for U.S. or Canada | 数値 Value |  | #N/A |  | 228.9 | [28 empty] | 228.9 | U2 | 0.1 | 0 | kph | 0 | 655.3 | MET-M_SP-XSTD-を参照して適合すること Reference and apply MET-M_SP-XSTD-. | 0x0001C240 | 0x0001C240
ADDID-B-2B-0170 | 225 | MCUID0768 | 米国カナダ向けデジタルメータ車速仕様（240km/h） Digital meter vehicle speed specifications for U.S. and Canada (240 km/h) | - | スピードメータ Speedometer | MET-M_SP-CSTD-0, MET-M_SP-CSTD-1 | - | 米国カナダ向け車両 Vehicles for U.S. or Canada | 数値 Value |  | #N/A |  | 249.6 | [28 empty] | 249.6 | U2 | 0.1 | 0 | kph | 0 | 655.3 | MET-M_SP-XSTD-を参照して適合すること Reference and apply MET-M_SP-XSTD-. | 0x0001C242 | 0x0001C242
ADDID-B-2B-0171 | 226 | MCUID0769 | 米国カナダ向けデジタルメータ車速仕様（260km/h） Digital meter vehicle speed specifications for U.S. and Canada (260 km/h) | - | スピードメータ Speedometer | MET-M_SP-CSTD-0, MET-M_SP-CSTD-1 | - | 米国カナダ向け車両 Vehicles for U.S. or Canada | 数値 Value |  | #N/A |  | 270.4 | [28 empty] | 270.4 | U2 | 0.1 | 0 | kph | 0 | 655.3 | MET-M_SP-XSTD-を参照して適合すること Reference and apply MET-M_SP-XSTD-. | 0x0001C244 | 0x0001C244
ADDID-B-2B-0172 | 227 | MCUID0770 | 米国カナダ向けデジタルメータ車速仕様（280km/h） Digital meter vehicle speed specifications for U.S. and Canada (280 km/h) | - | スピードメータ Speedometer | MET-M_SP-CSTD-0, MET-M_SP-CSTD-1 | - | 米国カナダ向け車両 Vehicles for U.S. or Canada | 数値 Value |  | #N/A |  | 291.1 | [28 empty] | 291.1 | U2 | 0.1 | 0 | kph | 0 | 655.3 | MET-M_SP-XSTD-を参照して適合すること Reference and apply MET-M_SP-XSTD-. | 0x0001C246 | 0x0001C246
ADDID-B-2B-0173 | 228 | MCUID0771 | 米国カナダ向けデジタルメータ車速仕様（300km/h） Digital meter vehicle speed specifications for U.S. and Canada (300 km/h) | - | スピードメータ Speedometer | MET-M_SP-CSTD-0, MET-M_SP-CSTD-1 | - | 米国カナダ向け車両 Vehicles for U.S. or Canada | 数値 Value |  | #N/A |  | 311.8 | [28 empty] | 311.8 | U2 | 0.1 | 0 | kph | 0 | 655.3 | MET-M_SP-XSTD-を参照して適合すること Reference and apply MET-M_SP-XSTD-. | 0x0001C248 | 0x0001C248
ADDID-B-2B-0174 | 229 | MCUID0772 | 米国カナダ向けデジタルメータ車速仕様（320km/h） Digital meter vehicle speed specifications for U.S. and Canada (320 km/h) | - | スピードメータ Speedometer | MET-M_SP-CSTD-0, MET-M_SP-CSTD-1 | - | 米国カナダ向け車両 Vehicles for U.S. or Canada | 数値 Value |  | #N/A |  | 332.5 | [28 empty] | 332.5 | U2 | 0.1 | 0 | kph | 0 | 655.3 | MET-M_SP-XSTD-を参照して適合すること Reference and apply MET-M_SP-XSTD-. | 0x0001C24A | 0x0001C24A
ADDID-B-2B-0175 | 230 | MCUID0773 | 米国カナダ向けデジタルメータ車速仕様（340km/h） Digital meter vehicle speed specifications for U.S. and Canada (340 km/h) | - | スピードメータ Speedometer | MET-M_SP-CSTD-0, MET-M_SP-CSTD-1 | - | 米国カナダ向け車両 Vehicles for U.S. or Canada | 数値 Value |  | #N/A |  | 353.2 | [28 empty] | 353.2 | U2 | 0.1 | 0 | kph | 0 | 655.3 | MET-M_SP-XSTD-を参照して適合すること Reference and apply MET-M_SP-XSTD-. | 0x0001C24C | 0x0001C24C
ADDID-B-2B-0176 | 231 | MCUID0774 | 米国カナダ向けデジタルメータ車速仕様（360km/h） Digital meter vehicle speed specifications for U.S. and Canada (360 km/h) | - | スピードメータ Speedometer | MET-M_SP-CSTD-0, MET-M_SP-CSTD-1 | - | 米国カナダ向け車両 Vehicles for U.S. or Canada | 数値 Value |  | #N/A |  | 374 | [28 empty] | 374 | U2 | 0.1 | 0 | kph | 0 | 655.3 | MET-M_SP-XSTD-を参照して適合すること Reference and apply MET-M_SP-XSTD-. | 0x0001C24E | 0x0001C24E
ADDID-B-2B-0177 | 232 | MCUID0775 | 米国カナダ向けデジタルメータ車速仕様（380km/h） Digital meter vehicle speed specifications for U.S. and Canada (380 km/h) | - | スピードメータ Speedometer | MET-M_SP-CSTD-0, MET-M_SP-CSTD-1 | - | 米国カナダ向け車両 Vehicles for U.S. or Canada | 数値 Value |  | #N/A |  | 394.7 | [28 empty] | 394.7 | U2 | 0.1 | 0 | kph | 0 | 655.3 | MET-M_SP-XSTD-を参照して適合すること Reference and apply MET-M_SP-XSTD-. | 0x0001C250 | 0x0001C250
ADDID-B-2B-0178 | 233 | MCUID0776 | 米国カナダ向けデジタルメータ車速仕様（400km/h） Digital meter vehicle speed specifications for U.S. and Canada (400 km/h) | - | スピードメータ Speedometer | MET-M_SP-CSTD-0, MET-M_SP-CSTD-1 | - | 米国カナダ向け車両 Vehicles for U.S. or Canada | 数値 Value |  | #N/A |  | 415.4 | [28 empty] | 415.4 | U2 | 0.1 | 0 | kph | 0 | 655.3 | MET-M_SP-XSTD-を参照して適合すること Reference and apply MET-M_SP-XSTD-. | 0x0001C252 | 0x0001C252
ADDID-B-2B-0179 | 234 | MCUID0777 | UNR・豪州・他向けデジタルメータ車速仕様（20km/h） Digital meter vehicle speed specifications for UN-R, Australia, and other (20 km/h) | - | スピードメータ Speedometer | MET-M_SP-CSTD-0, MET-M_SP-CSTD-1 | - | UNR・豪州・他向け車両 Vehicles for UNR, Australasia, or other destinations | 数値 Value |  | #N/A |  | 21.7 | [28 empty] | 21.7 | U2 | 0.1 | 0 | kph | 0 | 655.3 | MET-M_SP-XSTD-を参照して適合すること Reference and apply MET-M_SP-XSTD-. | 0x0001C254 | 0x0001C254
ADDID-B-2B-0180 | 235 | MCUID0778 | UNR・豪州・他向けデジタルメータ車速仕様（40km/h） Digital meter vehicle speed specifications for UN-R, Australia, and other (40 km/h) | - | スピードメータ Speedometer | MET-M_SP-CSTD-0, MET-M_SP-CSTD-1 | - | UNR・豪州・他向け車両 Vehicles for UNR, Australasia, or other destinations | 数値 Value |  | #N/A |  | 42.8 | [28 empty] | 42.8 | U2 | 0.1 | 0 | kph | 0 | 655.3 | MET-M_SP-XSTD-を参照して適合すること Reference and apply MET-M_SP-XSTD-. | 0x0001C256 | 0x0001C256
ADDID-B-2B-0181 | 236 | MCUID0779 | UNR・豪州・他向けデジタルメータ車速仕様（59km/h） Digital meter vehicle speed specifications for UN-R, Australia, and other (59 km/h) | - | スピードメータ Speedometer | MET-M_SP-CSTD-0, MET-M_SP-CSTD-1 | - | UNR・豪州・他向け車両 Vehicles for UNR, Australasia, or other destinations | 数値 Value |  | #N/A |  | 62.8 | [28 empty] | 62.8 | U2 | 0.1 | 0 | kph | 0 | 655.3 | MET-M_SP-XSTD-を参照して適合すること Reference and apply MET-M_SP-XSTD-. | 0x0001C258 | 0x0001C258
ADDID-B-2B-0182 | 237 | MCUID0780 | UNR・豪州・他向けデジタルメータ車速仕様（80km/h） Digital meter vehicle speed specifications for UN-R, Australia, and other (80 km/h) | - | スピードメータ Speedometer | MET-M_SP-CSTD-0, MET-M_SP-CSTD-1 | - | UNR・豪州・他向け車両 Vehicles for UNR, Australasia, or other destinations | 数値 Value |  | #N/A |  | 84.3 | [28 empty] | 84.3 | U2 | 0.1 | 0 | kph | 0 | 655.3 | MET-M_SP-XSTD-を参照して適合すること Reference and apply MET-M_SP-XSTD-. | 0x0001C25A | 0x0001C25A
ADDID-B-2B-0183 | 238 | MCUID0781 | UNR・豪州・他向けデジタルメータ車速仕様（100km/h） Digital meter vehicle speed specifications for UN-R, Australia, and other (100 km/h) | - | スピードメータ Speedometer | MET-M_SP-CSTD-0, MET-M_SP-CSTD-1 | - | UNR・豪州・他向け車両 Vehicles for UNR, Australasia, or other destinations | 数値 Value |  | #N/A |  | 104.7 | [28 empty] | 104.7 | U2 | 0.1 | 0 | kph | 0 | 655.3 | MET-M_SP-XSTD-を参照して適合すること Reference and apply MET-M_SP-XSTD-. | 0x0001C25C | 0x0001C25C
ADDID-B-2B-0184 | 239 | MCUID0782 | UNR・豪州・他向けデジタルメータ車速仕様（120km/h） Digital meter vehicle speed specifications for UN-R, Australia, and other (120 km/h) | - | スピードメータ Speedometer | MET-M_SP-CSTD-0, MET-M_SP-CSTD-1 | - | UNR・豪州・他向け車両 Vehicles for UNR, Australasia, or other destinations | 数値 Value |  | #N/A |  | 125.4 | [28 empty] | 125.4 | U2 | 0.1 | 0 | kph | 0 | 655.3 | MET-M_SP-XSTD-を参照して適合すること Reference and apply MET-M_SP-XSTD-. | 0x0001C25E | 0x0001C25E
ADDID-B-2B-0185 | 240 | MCUID0783 | UNR・豪州・他向けデジタルメータ車速仕様（140km/h） Digital meter vehicle speed specifications for UN-R, Australia, and other (140 km/h) | - | スピードメータ Speedometer | MET-M_SP-CSTD-0, MET-M_SP-CSTD-1 | - | UNR・豪州・他向け車両 Vehicles for UNR, Australasia, or other destinations | 数値 Value |  | #N/A |  | 146 | [28 empty] | 146 | U2 | 0.1 | 0 | kph | 0 | 655.3 | MET-M_SP-XSTD-を参照して適合すること Reference and apply MET-M_SP-XSTD-. | 0x0001C260 | 0x0001C260
ADDID-B-2B-0186 | 241 | MCUID0784 | UNR・豪州・他向けデジタルメータ車速仕様（160km/h） Digital meter vehicle speed specifications for UN-R, Australia, and other (160 km/h) | - | スピードメータ Speedometer | MET-M_SP-CSTD-0, MET-M_SP-CSTD-1 | - | UNR・豪州・他向け車両 Vehicles for UNR, Australasia, or other destinations | 数値 Value |  | #N/A |  | 166.8 | [28 empty] | 166.8 | U2 | 0.1 | 0 | kph | 0 | 655.3 | MET-M_SP-XSTD-を参照して適合すること Reference and apply MET-M_SP-XSTD-. | 0x0001C262 | 0x0001C262
ADDID-B-2B-0187 | 242 | MCUID0785 | UNR・豪州・他向けデジタルメータ車速仕様（180km/h） Digital meter vehicle speed specifications for UN-R, Australia, and other (180 km/h) | - | スピードメータ Speedometer | MET-M_SP-CSTD-0, MET-M_SP-CSTD-1 | - | UNR・豪州・他向け車両 Vehicles for UNR, Australasia, or other destinations | 数値 Value |  | #N/A |  | 187.5 | [28 empty] | 187.5 | U2 | 0.1 | 0 | kph | 0 | 655.3 | MET-M_SP-XSTD-を参照して適合すること Reference and apply MET-M_SP-XSTD-. | 0x0001C264 | 0x0001C264
ADDID-B-2B-0188 | 243 | MCUID0786 | UNR・豪州・他向けデジタルメータ車速仕様（200km/h） Digital meter vehicle speed specifications for UN-R, Australia, and other (200 km/h) | - | スピードメータ Speedometer | MET-M_SP-CSTD-0, MET-M_SP-CSTD-1 | - | UNR・豪州・他向け車両 Vehicles for UNR, Australasia, or other destinations | 数値 Value |  | #N/A |  | 208.2 | [28 empty] | 208.2 | U2 | 0.1 | 0 | kph | 0 | 655.3 | MET-M_SP-XSTD-を参照して適合すること Reference and apply MET-M_SP-XSTD-. | 0x0001C266 | 0x0001C266
ADDID-B-2B-0189 | 244 | MCUID0787 | UNR・豪州・他向けデジタルメータ車速仕様（220km/h） Digital meter vehicle speed specifications for UN-R, Australia, and other (200 km/h) | - | スピードメータ Speedometer | MET-M_SP-CSTD-0, MET-M_SP-CSTD-1 | - | UNR・豪州・他向け車両 Vehicles for UNR, Australasia, or other destinations | 数値 Value |  | #N/A |  | 228.9 | [28 empty] | 228.9 | U2 | 0.1 | 0 | kph | 0 | 655.3 | MET-M_SP-XSTD-を参照して適合すること Reference and apply MET-M_SP-XSTD-. | 0x0001C268 | 0x0001C268
ADDID-B-2B-0190 | 245 | MCUID0788 | UNR・豪州・他向けデジタルメータ車速仕様（240km/h） Digital meter vehicle speed specifications for UN-R, Australia, and other (240 km/h) | - | スピードメータ Speedometer | MET-M_SP-CSTD-0, MET-M_SP-CSTD-1 | - | UNR・豪州・他向け車両 Vehicles for UNR, Australasia, or other destinations | 数値 Value |  | #N/A |  | 249.6 | [28 empty] | 249.6 | U2 | 0.1 | 0 | kph | 0 | 655.3 | MET-M_SP-XSTD-を参照して適合すること Reference and apply MET-M_SP-XSTD-. | 0x0001C26A | 0x0001C26A
ADDID-B-2B-0191 | 246 | MCUID0789 | UNR・豪州・他向けデジタルメータ車速仕様（260km/h） Digital meter vehicle speed specifications for UN-R, Australia, and other (260 km/h) | - | スピードメータ Speedometer | MET-M_SP-CSTD-0, MET-M_SP-CSTD-1 | - | UNR・豪州・他向け車両 Vehicles for UNR, Australasia, or other destinations | 数値 Value |  | #N/A |  | 270.4 | [28 empty] | 270.4 | U2 | 0.1 | 0 | kph | 0 | 655.3 | MET-M_SP-XSTD-を参照して適合すること Reference and apply MET-M_SP-XSTD-. | 0x0001C26C | 0x0001C26C
ADDID-B-2B-0192 | 247 | MCUID0790 | UNR・豪州・他向けデジタルメータ車速仕様（280km/h） Digital meter vehicle speed specifications for UN-R, Australia, and other (280 km/h) | - | スピードメータ Speedometer | MET-M_SP-CSTD-0, MET-M_SP-CSTD-1 | - | UNR・豪州・他向け車両 Vehicles for UNR, Australasia, or other destinations | 数値 Value |  | #N/A |  | 291.1 | [28 empty] | 291.1 | U2 | 0.1 | 0 | kph | 0 | 655.3 | MET-M_SP-XSTD-を参照して適合すること Reference and apply MET-M_SP-XSTD-. | 0x0001C26E | 0x0001C26E
ADDID-B-2B-0193 | 248 | MCUID0791 | UNR・豪州・他向けデジタルメータ車速仕様（300km/h） Digital meter vehicle speed specifications for UN-R, Australia, and other (300 km/h) | - | スピードメータ Speedometer | MET-M_SP-CSTD-0, MET-M_SP-CSTD-1 | - | UNR・豪州・他向け車両 Vehicles for UNR, Australasia, or other destinations | 数値 Value |  | #N/A |  | 311.8 | [28 empty] | 311.8 | U2 | 0.1 | 0 | kph | 0 | 655.3 | MET-M_SP-XSTD-を参照して適合すること Reference and apply MET-M_SP-XSTD-. | 0x0001C270 | 0x0001C270
ADDID-B-2B-0194 | 249 | MCUID0792 | UNR・豪州・他向けデジタルメータ車速仕様（320km/h） Digital meter vehicle speed specifications for UN-R, Australia, and other (320 km/h) | - | スピードメータ Speedometer | MET-M_SP-CSTD-0, MET-M_SP-CSTD-1 | - | UNR・豪州・他向け車両 Vehicles for UNR, Australasia, or other destinations | 数値 Value |  | #N/A |  | 332.5 | [28 empty] | 332.5 | U2 | 0.1 | 0 | kph | 0 | 655.3 | MET-M_SP-XSTD-を参照して適合すること Reference and apply MET-M_SP-XSTD-. | 0x0001C272 | 0x0001C272
ADDID-B-2B-0195 | 250 | MCUID0793 | UNR・豪州・他向けデジタルメータ車速仕様（340km/h） Digital meter vehicle speed specifications for UN-R, Australia, and other (340 km/h) | - | スピードメータ Speedometer | MET-M_SP-CSTD-0, MET-M_SP-CSTD-1 | - | UNR・豪州・他向け車両 Vehicles for UNR, Australasia, or other destinations | 数値 Value |  | #N/A |  | 353.2 | [28 empty] | 353.2 | U2 | 0.1 | 0 | kph | 0 | 655.3 | MET-M_SP-XSTD-を参照して適合すること Reference and apply MET-M_SP-XSTD-. | 0x0001C274 | 0x0001C274
ADDID-B-2B-0196 | 251 | MCUID0794 | UNR・豪州・他向けデジタルメータ車速仕様（360km/h） Digital meter vehicle speed specifications for UN-R, Australia, and other (360 km/h) | - | スピードメータ Speedometer | MET-M_SP-CSTD-0, MET-M_SP-CSTD-1 | - | UNR・豪州・他向け車両 Vehicles for UNR, Australasia, or other destinations | 数値 Value |  | #N/A |  | 374 | [28 empty] | 374 | U2 | 0.1 | 0 | kph | 0 | 655.3 | MET-M_SP-XSTD-を参照して適合すること Reference and apply MET-M_SP-XSTD-. | 0x0001C276 | 0x0001C276
ADDID-B-2B-0197 | 252 | MCUID0795 | UNR・豪州・他向けデジタルメータ車速仕様（380km/h） Digital meter vehicle speed specifications for UN-R, Australia, and other (380 km/h) | - | スピードメータ Speedometer | MET-M_SP-CSTD-0, MET-M_SP-CSTD-1 | - | UNR・豪州・他向け車両 Vehicles for UNR, Australasia, or other destinations | 数値 Value |  | #N/A |  | 394.7 | [28 empty] | 394.7 | U2 | 0.1 | 0 | kph | 0 | 655.3 | MET-M_SP-XSTD-を参照して適合すること Reference and apply MET-M_SP-XSTD-. | 0x0001C278 | 0x0001C278
ADDID-B-2B-0198 | 253 | MCUID0796 | UNR・豪州・他向けデジタルメータ車速仕様（400km/h） Digital meter vehicle speed specifications for UN-R, Australia, and other (400 km/h) | - | スピードメータ Speedometer | MET-M_SP-CSTD-0, MET-M_SP-CSTD-1 | - | UNR・豪州・他向け車両 Vehicles for UNR, Australasia, or other destinations | 数値 Value |  | #N/A |  | 415.4 | [28 empty] | 415.4 | U2 | 0.1 | 0 | kph | 0 | 655.3 | MET-M_SP-XSTD-を参照して適合すること Reference and apply MET-M_SP-XSTD-. | 0x0001C27A | 0x0001C27A
ADDID-B-2B-0199 | 254 | MCUID0262 | スピードメータ 表示可能 最高速(km) Maximum speed that can be indicated on the speedometer (km/h) | - | スピードメータ Speedometer | (グラフィック仕様) (Graphics specifications) | OMUSVIID0022 | 全車両 All vehicles | 数値 Value |  | #N/A |  | 180 | [28 empty] | 180 | U2 | 1 | 0 | kph | 0 | 65535 | 表示可能最高速は下記数値のみ選択可能。 Toyota: 120, 140, 160, 170, 180, 200, 220, 240, 260, 280 Lexus: 120, 140, 160, 170, 180, 200, 220, 240, 260, 280, 360 ・Toyota/LexusはMCUID0024の設定値を指す ・他OEM車両(e.g.,スバル)はToyotaを参照すること ・GR車両(MCUID0025=2,3)の場合に限り、上記にない値も使用可能(GR車両にはアナログスピードメータ表示無し) ・上記の選択可能数値以外が必要な場合は、標準グラフィックチームに連絡すること。 注意：選択可能数値以外を選択した場合、挙動は保証されません The only selectable maximum display speed is the values listed below. Toyota: 120, 140, 160, 170, 180, 200, 220, 240, 260, 280 Lexus: 120, 140, 160, 170, 180, 200, 220, 240, 260, 280, 360 - Toyota/Lexus refers to the setting value of MCUID0024. - For other OEM vehicles (e.g., Subaru), refer to the Toyota. - Values not mentioned above are available only for GR vehicles (MCUID0025=2, 3) (GR vehicles have no analog speedometer indication). - If a value other than the selectable values above is selected, please contact the standard graphics team. Note: If a value other than the selectable values is selected, behavior is not guaranteed. | 0x0001C27C | 0x0001C27C
ADDID-B-2B-0200 | 255 | MCUID0263 | スピードメータ 表示可能 最高速(mph) Maximum speed that can be indicated on the speedometer (mph) | - | スピードメータ Speedometer | (グラフィック仕様) (Graphics specifications) | OMUSVIID0023 | 全車両 All vehicles | 数値 Value |  | #N/A |  | 160 | [28 empty] | 160 | U2 | 1 | 0 | mph | 0 | 65535 | MCUID0262に同じ Same as MCUID0262 | 0x0001C27E | 0x0001C27E
ADDID-C-1B-0057 | 256 | MCUID0264 | スピードメータ F-SPO仕様 車速表示制御 線形/非線形 Speedometer F-Sport specifications Vehicle speed indication control: linear/non-linear | - | スピードメータ Speedometer | MET-M_SP-CSTD-1 | OMUSVIID0024 | F-Spo車両 F-Sport vehicles | 0=Normal、1=F-Sport |  | #N/A |  | 0 | [28 empty] | 0 | U1 | 1 | 0 | - | 0 | 1 | - | 0x0001C798 | 0x0001C798
ADDID-C-1B-0058 | 257 | MCUID0268 | ODO/TRIP SW Odometer/trip meter switch | - | - | MET-M_ODTR-CSTD-0 | OMUSVIID0021 | 全車両 All vehicles | 0=1釦、1=釦なし 0 = 1-button, 1 = no button |  | #N/A |  | 1 | [28 empty] | 1 | U1 | 1 | 0 | - | 0 | 1 | Zから個車ごとの設定値を確認すること(システム部署はなし) Check the settings values of individual vehicles received from Z (not the dept. in charge of the system). | 0x0001C799 | 0x0001C799
ADDID-C-1B-0059 | 258 | MCUID0270 | 【減光ﾓｰﾄﾞ】 調光 MAX-HOLD時 : CAN:RHEOSTAT(%) [Dimming mode] When light control is max. hold: CAN: RHEOSTAT (%) | - | 調光外部出力 Light control external output | MET-M_ILLOUT-CSTD-A0 | - | - | 数値 Value |  | #N/A |  | 100 | [28 empty] | 100 | U1 | 1 | 0 | % | 0 | 100 | 各調光レベル設定時の出力ON DUTY(%)を記入する。 法規要件 但し、出力ON DUTYに0%(全消灯)を設定しないこと。調光外部出力は、常に夜間（減光モード）ﾚｵｽﾀｯﾄｽﾃｯﾌﾟ位置に従って出力すること。 後述の“ﾚｵｽﾀｯﾄｽﾃｯﾌﾟ位置”は、全て夜間(減光モード)を示す。(昼間／夜間で異なるﾚｵｽﾀｯﾄ位置を持つ為) Enter the output ON duty (%) when each light control level is set. Regulatory requirement: However, an output ON duty of 0% (completely OFF) shall not be set. Light control external output shall always be carried out in accordance with the nighttime (dimming mode) rheostat step position. The described rheostat step positions are all for nighttime (dimming mode). (This is because there are different rheostat positions for daytime and nighttime.) | 0x0001C79A | 0x0001C79A
ADDID-C-1B-0060 | 259 | MCUID0271 | 【減光ﾓｰﾄﾞ】 調光ﾚﾍﾞﾙ①設定時 : CAN:RHEOSTAT(%) [Dimming mode] When light control level (1) is set: CAN: RHEOSTAT (%) | - | 調光外部出力 Light control external output | MET-M_ILLOUT-CSTD-A0 | - | - | 数値 Value |  | #N/A |  | 100 | [28 empty] | 100 | U1 | 1 | 0 | % | 0 | 100 | 各調光レベル設定時の出力ON DUTY(%)を記入する。 法規要件 但し、出力ON DUTYに0%(全消灯)を設定しないこと。調光外部出力は、常に夜間（減光モード）ﾚｵｽﾀｯﾄｽﾃｯﾌﾟ位置に従って出力すること。 後述の“ﾚｵｽﾀｯﾄｽﾃｯﾌﾟ位置”は、全て夜間(減光モード)を示す。(昼間／夜間で異なるﾚｵｽﾀｯﾄ位置を持つ為) Enter the output ON duty (%) when each light control level is set. Regulatory requirement: However, an output ON duty of 0% (completely OFF) shall not be set. Light control external output shall always be carried out in accordance with the nighttime (dimming mode) rheostat step position. The described rheostat step positions are all for nighttime (dimming mode). (This is because there are different rheostat positions for daytime and nighttime.) | 0x0001C79B | 0x0001C79B
ADDID-C-1B-0061 | 260 | MCUID0272 | 【減光ﾓｰﾄﾞ】 調光ﾚﾍﾞﾙ②設定時 : CAN:RHEOSTAT(%) [Dimming mode] When light control level (2) is set: CAN: RHEOSTAT (%) | - | 調光外部出力 Light control external output | MET-M_ILLOUT-CSTD-A0 | - | - | 数値 Value |  | #N/A |  | 94 | [28 empty] | 94 | U1 | 1 | 0 | % | 0 | 100 | 各調光レベル設定時の出力ON DUTY(%)を記入する。 法規要件 但し、出力ON DUTYに0%(全消灯)を設定しないこと。調光外部出力は、常に夜間（減光モード）ﾚｵｽﾀｯﾄｽﾃｯﾌﾟ位置に従って出力すること。 後述の“ﾚｵｽﾀｯﾄｽﾃｯﾌﾟ位置”は、全て夜間(減光モード)を示す。(昼間／夜間で異なるﾚｵｽﾀｯﾄ位置を持つ為) Enter the output ON duty (%) when each light control level is set. Regulatory requirement: However, an output ON duty of 0% (completely OFF) shall not be set. Light control external output shall always be carried out in accordance with the nighttime (dimming mode) rheostat step position. The described rheostat step positions are all for nighttime (dimming mode). (This is because there are different rheostat positions for daytime and nighttime.) | 0x0001C79C | 0x0001C79C
ADDID-C-1B-0062 | 261 | MCUID0273 | 【減光ﾓｰﾄﾞ】 調光ﾚﾍﾞﾙ③設定時 : CAN:RHEOSTAT(%) [Dimming mode] When light control level (3) is set: CAN: RHEOSTAT (%) | - | 調光外部出力 Light control external output | MET-M_ILLOUT-CSTD-A0 | - | - | 数値 Value |  | #N/A |  | 83 | [28 empty] | 83 | U1 | 1 | 0 | % | 0 | 100 | 各調光レベル設定時の出力ON DUTY(%)を記入する。 法規要件 但し、出力ON DUTYに0%(全消灯)を設定しないこと。調光外部出力は、常に夜間（減光モード）ﾚｵｽﾀｯﾄｽﾃｯﾌﾟ位置に従って出力すること。 後述の“ﾚｵｽﾀｯﾄｽﾃｯﾌﾟ位置”は、全て夜間(減光モード)を示す。(昼間／夜間で異なるﾚｵｽﾀｯﾄ位置を持つ為) Enter the output ON duty (%) when each light control level is set. Regulatory requirement: However, an output ON duty of 0% (completely OFF) shall not be set. Light control external output shall always be carried out in accordance with the nighttime (dimming mode) rheostat step position. The described rheostat step positions are all for nighttime (dimming mode). (This is because there are different rheostat positions for daytime and nighttime.) | 0x0001C79D | 0x0001C79D
ADDID-C-1B-0063 | 262 | MCUID0274 | 【減光ﾓｰﾄﾞ】 調光ﾚﾍﾞﾙ④設定時 : CAN:RHEOSTAT(%) [Dimming mode] When light control level (4) is set: CAN: RHEOSTAT (%) | - | 調光外部出力 Light control external output | MET-M_ILLOUT-CSTD-A0 | - | - | 数値 Value |  | #N/A |  | 74 | [28 empty] | 74 | U1 | 1 | 0 | % | 0 | 100 | 各調光レベル設定時の出力ON DUTY(%)を記入する。 法規要件 但し、出力ON DUTYに0%(全消灯)を設定しないこと。調光外部出力は、常に夜間（減光モード）ﾚｵｽﾀｯﾄｽﾃｯﾌﾟ位置に従って出力すること。 後述の“ﾚｵｽﾀｯﾄｽﾃｯﾌﾟ位置”は、全て夜間(減光モード)を示す。(昼間／夜間で異なるﾚｵｽﾀｯﾄ位置を持つ為) Enter the output ON duty (%) when each light control level is set. Regulatory requirement: However, an output ON duty of 0% (completely OFF) shall not be set. Light control external output shall always be carried out in accordance with the nighttime (dimming mode) rheostat step position. The described rheostat step positions are all for nighttime (dimming mode). (This is because there are different rheostat positions for daytime and nighttime.) | 0x0001C79E | 0x0001C79E
ADDID-C-1B-0064 | 263 | MCUID0275 | 【減光ﾓｰﾄﾞ】 調光ﾚﾍﾞﾙ⑤設定時 : CAN:RHEOSTAT(%) [Dimming mode] When light control level (5) is set: CAN: RHEOSTAT (%) | - | 調光外部出力 Light control external output | MET-M_ILLOUT-CSTD-A0 | - | - | 数値 Value |  | #N/A |  | 66 | [28 empty] | 66 | U1 | 1 | 0 | % | 0 | 100 | 各調光レベル設定時の出力ON DUTY(%)を記入する。 法規要件 但し、出力ON DUTYに0%(全消灯)を設定しないこと。調光外部出力は、常に夜間（減光モード）ﾚｵｽﾀｯﾄｽﾃｯﾌﾟ位置に従って出力すること。 後述の“ﾚｵｽﾀｯﾄｽﾃｯﾌﾟ位置”は、全て夜間(減光モード)を示す。(昼間／夜間で異なるﾚｵｽﾀｯﾄ位置を持つ為) Enter the output ON duty (%) when each light control level is set. Regulatory requirement: However, an output ON duty of 0% (completely OFF) shall not be set. Light control external output shall always be carried out in accordance with the nighttime (dimming mode) rheostat step position. The described rheostat step positions are all for nighttime (dimming mode). (This is because there are different rheostat positions for daytime and nighttime.) | 0x0001C79F | 0x0001C79F
ADDID-C-1B-0065 | 264 | MCUID0276 | 【減光ﾓｰﾄﾞ】 調光ﾚﾍﾞﾙ⑥設定時 : CAN:RHEOSTAT(%) [Dimming mode] When light control level (6) is set: CAN: RHEOSTAT (%) | - | 調光外部出力 Light control external output | MET-M_ILLOUT-CSTD-A0 | - | - | 数値 Value |  | #N/A |  | 59 | [28 empty] | 59 | U1 | 1 | 0 | % | 0 | 100 | 各調光レベル設定時の出力ON DUTY(%)を記入する。 法規要件 但し、出力ON DUTYに0%(全消灯)を設定しないこと。調光外部出力は、常に夜間（減光モード）ﾚｵｽﾀｯﾄｽﾃｯﾌﾟ位置に従って出力すること。 後述の“ﾚｵｽﾀｯﾄｽﾃｯﾌﾟ位置”は、全て夜間(減光モード)を示す。(昼間／夜間で異なるﾚｵｽﾀｯﾄ位置を持つ為) Enter the output ON duty (%) when each light control level is set. Regulatory requirement: However, an output ON duty of 0% (completely OFF) shall not be set. Light control external output shall always be carried out in accordance with the nighttime (dimming mode) rheostat step position. The described rheostat step positions are all for nighttime (dimming mode). (This is because there are different rheostat positions for daytime and nighttime.) | 0x0001C7A0 | 0x0001C7A0
ADDID-C-1B-0066 | 265 | MCUID0277 | 【減光ﾓｰﾄﾞ】 調光ﾚﾍﾞﾙ⑦設定時 : CAN:RHEOSTAT(%) [Dimming mode] When light control level (7) is set: CAN: RHEOSTAT (%) | - | 調光外部出力 Light control external output | MET-M_ILLOUT-CSTD-A0 | - | - | 数値 Value |  | #N/A |  | 53 | [28 empty] | 53 | U1 | 1 | 0 | % | 0 | 100 | 各調光レベル設定時の出力ON DUTY(%)を記入する。 法規要件 但し、出力ON DUTYに0%(全消灯)を設定しないこと。調光外部出力は、常に夜間（減光モード）ﾚｵｽﾀｯﾄｽﾃｯﾌﾟ位置に従って出力すること。 後述の“ﾚｵｽﾀｯﾄｽﾃｯﾌﾟ位置”は、全て夜間(減光モード)を示す。(昼間／夜間で異なるﾚｵｽﾀｯﾄ位置を持つ為) Enter the output ON duty (%) when each light control level is set. Regulatory requirement: However, an output ON duty of 0% (completely OFF) shall not be set. Light control external output shall always be carried out in accordance with the nighttime (dimming mode) rheostat step position. The described rheostat step positions are all for nighttime (dimming mode). (This is because there are different rheostat positions for daytime and nighttime.) | 0x0001C7A1 | 0x0001C7A1
ADDID-C-1B-0067 | 266 | MCUID0278 | 【減光ﾓｰﾄﾞ】 調光ﾚﾍﾞﾙ⑧設定時 : CAN:RHEOSTAT(%) [Dimming mode] When light control level (8) is set: CAN: RHEOSTAT (%) | - | 調光外部出力 Light control external output | MET-M_ILLOUT-CSTD-A0 | - | - | 数値 Value |  | #N/A |  | 48 | [28 empty] | 48 | U1 | 1 | 0 | % | 0 | 100 | 各調光レベル設定時の出力ON DUTY(%)を記入する。 法規要件 但し、出力ON DUTYに0%(全消灯)を設定しないこと。調光外部出力は、常に夜間（減光モード）ﾚｵｽﾀｯﾄｽﾃｯﾌﾟ位置に従って出力すること。 後述の“ﾚｵｽﾀｯﾄｽﾃｯﾌﾟ位置”は、全て夜間(減光モード)を示す。(昼間／夜間で異なるﾚｵｽﾀｯﾄ位置を持つ為) Enter the output ON duty (%) when each light control level is set. Regulatory requirement: However, an output ON duty of 0% (completely OFF) shall not be set. Light control external output shall always be carried out in accordance with the nighttime (dimming mode) rheostat step position. The described rheostat step positions are all for nighttime (dimming mode). (This is because there are different rheostat positions for daytime and nighttime.) | 0x0001C7A2 | 0x0001C7A2
ADDID-C-1B-0068 | 267 | MCUID0279 | 【減光ﾓｰﾄﾞ】 調光ﾚﾍﾞﾙ⑨設定時 : CAN:RHEOSTAT(%) [Dimming mode] When light control level (9) is set: CAN: RHEOSTAT (%) | - | 調光外部出力 Light control external output | MET-M_ILLOUT-CSTD-A0 | - | - | 数値 Value |  | #N/A |  | 43 | [28 empty] | 43 | U1 | 1 | 0 | % | 0 | 100 | 各調光レベル設定時の出力ON DUTY(%)を記入する。 法規要件 但し、出力ON DUTYに0%(全消灯)を設定しないこと。調光外部出力は、常に夜間（減光モード）ﾚｵｽﾀｯﾄｽﾃｯﾌﾟ位置に従って出力すること。 後述の“ﾚｵｽﾀｯﾄｽﾃｯﾌﾟ位置”は、全て夜間(減光モード)を示す。(昼間／夜間で異なるﾚｵｽﾀｯﾄ位置を持つ為) Enter the output ON duty (%) when each light control level is set. Regulatory requirement: However, an output ON duty of 0% (completely OFF) shall not be set. Light control external output shall always be carried out in accordance with the nighttime (dimming mode) rheostat step position. The described rheostat step positions are all for nighttime (dimming mode). (This is because there are different rheostat positions for daytime and nighttime.) | 0x0001C7A3 | 0x0001C7A3
ADDID-C-1B-0069 | 268 | MCUID0280 | 【減光ﾓｰﾄﾞ】 調光ﾚﾍﾞﾙ⑩設定時 : CAN:RHEOSTAT(%) [Dimming mode] When light control level (10) is set: CAN: RHEOSTAT (%) | - | 調光外部出力 Light control external output | MET-M_ILLOUT-CSTD-A0 | - | - | 数値 Value |  | #N/A |  | 38 | [28 empty] | 38 | U1 | 1 | 0 | % | 0 | 100 | 各調光レベル設定時の出力ON DUTY(%)を記入する。 法規要件 但し、出力ON DUTYに0%(全消灯)を設定しないこと。調光外部出力は、常に夜間（減光モード）ﾚｵｽﾀｯﾄｽﾃｯﾌﾟ位置に従って出力すること。 後述の“ﾚｵｽﾀｯﾄｽﾃｯﾌﾟ位置”は、全て夜間(減光モード)を示す。(昼間／夜間で異なるﾚｵｽﾀｯﾄ位置を持つ為) Enter the output ON duty (%) when each light control level is set. Regulatory requirement: However, an output ON duty of 0% (completely OFF) shall not be set. Light control external output shall always be carried out in accordance with the nighttime (dimming mode) rheostat step position. The described rheostat step positions are all for nighttime (dimming mode). (This is because there are different rheostat positions for daytime and nighttime.) | 0x0001C7A4 | 0x0001C7A4
ADDID-C-1B-0070 | 269 | MCUID0281 | 【減光ﾓｰﾄﾞ】 調光ﾚﾍﾞﾙ⑪設定時 : CAN:RHEOSTAT(%) [Dimming mode] When light control level (11) is set: CAN: RHEOSTAT (%) | - | 調光外部出力 Light control external output | MET-M_ILLOUT-CSTD-A0 | - | - | 数値 Value |  | #N/A |  | 34 | [28 empty] | 34 | U1 | 1 | 0 | % | 0 | 100 | 各調光レベル設定時の出力ON DUTY(%)を記入する。 法規要件 但し、出力ON DUTYに0%(全消灯)を設定しないこと。調光外部出力は、常に夜間（減光モード）ﾚｵｽﾀｯﾄｽﾃｯﾌﾟ位置に従って出力すること。 後述の“ﾚｵｽﾀｯﾄｽﾃｯﾌﾟ位置”は、全て夜間(減光モード)を示す。(昼間／夜間で異なるﾚｵｽﾀｯﾄ位置を持つ為) Enter the output ON duty (%) when each light control level is set. Regulatory requirement: However, an output ON duty of 0% (completely OFF) shall not be set. Light control external output shall always be carried out in accordance with the nighttime (dimming mode) rheostat step position. The described rheostat step positions are all for nighttime (dimming mode). (This is because there are different rheostat positions for daytime and nighttime.) | 0x0001C7A5 | 0x0001C7A5
ADDID-C-1B-0071 | 270 | MCUID0282 | 【減光ﾓｰﾄﾞ】 調光ﾚﾍﾞﾙ⑫設定時 : CAN:RHEOSTAT(%) [Dimming mode] When light control level (12) is set: CAN: RHEOSTAT (%) | - | 調光外部出力 Light control external output | MET-M_ILLOUT-CSTD-A0 | - | - | 数値 Value |  | #N/A |  | 31 | [28 empty] | 31 | U1 | 1 | 0 | % | 0 | 100 | 各調光レベル設定時の出力ON DUTY(%)を記入する。 法規要件 但し、出力ON DUTYに0%(全消灯)を設定しないこと。調光外部出力は、常に夜間（減光モード）ﾚｵｽﾀｯﾄｽﾃｯﾌﾟ位置に従って出力すること。 後述の“ﾚｵｽﾀｯﾄｽﾃｯﾌﾟ位置”は、全て夜間(減光モード)を示す。(昼間／夜間で異なるﾚｵｽﾀｯﾄ位置を持つ為) Enter the output ON duty (%) when each light control level is set. Regulatory requirement: However, an output ON duty of 0% (completely OFF) shall not be set. Light control external output shall always be carried out in accordance with the nighttime (dimming mode) rheostat step position. The described rheostat step positions are all for nighttime (dimming mode). (This is because there are different rheostat positions for daytime and nighttime.) | 0x0001C7A6 | 0x0001C7A6
ADDID-C-1B-0072 | 271 | MCUID0283 | 【減光ﾓｰﾄﾞ】 調光ﾚﾍﾞﾙ⑬設定時 : CAN:RHEOSTAT(%) [Dimming mode] When light control level (13) is set: CAN: RHEOSTAT (%) | - | 調光外部出力 Light control external output | MET-M_ILLOUT-CSTD-A0 | - | - | 数値 Value |  | #N/A |  | 28 | [28 empty] | 28 | U1 | 1 | 0 | % | 0 | 100 | 各調光レベル設定時の出力ON DUTY(%)を記入する。 法規要件 但し、出力ON DUTYに0%(全消灯)を設定しないこと。調光外部出力は、常に夜間（減光モード）ﾚｵｽﾀｯﾄｽﾃｯﾌﾟ位置に従って出力すること。 後述の“ﾚｵｽﾀｯﾄｽﾃｯﾌﾟ位置”は、全て夜間(減光モード)を示す。(昼間／夜間で異なるﾚｵｽﾀｯﾄ位置を持つ為) Enter the output ON duty (%) when each light control level is set. Regulatory requirement: However, an output ON duty of 0% (completely OFF) shall not be set. Light control external output shall always be carried out in accordance with the nighttime (dimming mode) rheostat step position. The described rheostat step positions are all for nighttime (dimming mode). (This is because there are different rheostat positions for daytime and nighttime.) | 0x0001C7A7 | 0x0001C7A7
ADDID-C-1B-0073 | 272 | MCUID0284 | 【減光ﾓｰﾄﾞ】 調光ﾚﾍﾞﾙ⑭設定時 : CAN:RHEOSTAT(%) [Dimming mode] When light control level (14) is set: CAN: RHEOSTAT (%) | - | 調光外部出力 Light control external output | MET-M_ILLOUT-CSTD-A0 | - | - | 数値 Value |  | #N/A |  | 25 | [28 empty] | 25 | U1 | 1 | 0 | % | 0 | 100 | 各調光レベル設定時の出力ON DUTY(%)を記入する。 法規要件 但し、出力ON DUTYに0%(全消灯)を設定しないこと。調光外部出力は、常に夜間（減光モード）ﾚｵｽﾀｯﾄｽﾃｯﾌﾟ位置に従って出力すること。 後述の“ﾚｵｽﾀｯﾄｽﾃｯﾌﾟ位置”は、全て夜間(減光モード)を示す。(昼間／夜間で異なるﾚｵｽﾀｯﾄ位置を持つ為) Enter the output ON duty (%) when each light control level is set. Regulatory requirement: However, an output ON duty of 0% (completely OFF) shall not be set. Light control external output shall always be carried out in accordance with the nighttime (dimming mode) rheostat step position. The described rheostat step positions are all for nighttime (dimming mode). (This is because there are different rheostat positions for daytime and nighttime.) | 0x0001C7A8 | 0x0001C7A8
ADDID-C-1B-0074 | 273 | MCUID0285 | 【減光ﾓｰﾄﾞ】 調光ﾚﾍﾞﾙ⑮設定時 : CAN:RHEOSTAT(%) [Dimming mode] When light control level (15) is set: CAN: RHEOSTAT (%) | - | 調光外部出力 Light control external output | MET-M_ILLOUT-CSTD-A0 | - | - | 数値 Value |  | #N/A |  | 22 | [28 empty] | 22 | U1 | 1 | 0 | % | 0 | 100 | 各調光レベル設定時の出力ON DUTY(%)を記入する。 法規要件 但し、出力ON DUTYに0%(全消灯)を設定しないこと。調光外部出力は、常に夜間（減光モード）ﾚｵｽﾀｯﾄｽﾃｯﾌﾟ位置に従って出力すること。 後述の“ﾚｵｽﾀｯﾄｽﾃｯﾌﾟ位置”は、全て夜間(減光モード)を示す。(昼間／夜間で異なるﾚｵｽﾀｯﾄ位置を持つ為) Enter the output ON duty (%) when each light control level is set. Regulatory requirement: However, an output ON duty of 0% (completely OFF) shall not be set. Light control external output shall always be carried out in accordance with the nighttime (dimming mode) rheostat step position. The described rheostat step positions are all for nighttime (dimming mode). (This is because there are different rheostat positions for daytime and nighttime.) | 0x0001C7A9 | 0x0001C7A9
ADDID-C-1B-0075 | 274 | MCUID0286 | 【減光ﾓｰﾄﾞ】 調光ﾚﾍﾞﾙ⑯設定時 : CAN:RHEOSTAT(%) [Dimming mode] When light control level (16) is set: CAN: RHEOSTAT (%) | - | 調光外部出力 Light control external output | MET-M_ILLOUT-CSTD-A0 | - | - | 数値 Value |  | #N/A |  | 20 | [28 empty] | 20 | U1 | 1 | 0 | % | 0 | 100 | 各調光レベル設定時の出力ON DUTY(%)を記入する。 法規要件 但し、出力ON DUTYに0%(全消灯)を設定しないこと。調光外部出力は、常に夜間（減光モード）ﾚｵｽﾀｯﾄｽﾃｯﾌﾟ位置に従って出力すること。 後述の“ﾚｵｽﾀｯﾄｽﾃｯﾌﾟ位置”は、全て夜間(減光モード)を示す。(昼間／夜間で異なるﾚｵｽﾀｯﾄ位置を持つ為) Enter the output ON duty (%) when each light control level is set. Regulatory requirement: However, an output ON duty of 0% (completely OFF) shall not be set. Light control external output shall always be carried out in accordance with the nighttime (dimming mode) rheostat step position. The described rheostat step positions are all for nighttime (dimming mode). (This is because there are different rheostat positions for daytime and nighttime.) | 0x0001C7AA | 0x0001C7AA
ADDID-C-1B-0076 | 275 | MCUID0287 | 【減光ﾓｰﾄﾞ】 調光ﾚﾍﾞﾙ⑰設定時 : CAN:RHEOSTAT(%) [Dimming mode] When light control level (17) is set: CAN: RHEOSTAT (%) | - | 調光外部出力 Light control external output | MET-M_ILLOUT-CSTD-A0 | - | - | 数値 Value |  | #N/A |  | 18 | [28 empty] | 18 | U1 | 1 | 0 | % | 0 | 100 | 各調光レベル設定時の出力ON DUTY(%)を記入する。 法規要件 但し、出力ON DUTYに0%(全消灯)を設定しないこと。調光外部出力は、常に夜間（減光モード）ﾚｵｽﾀｯﾄｽﾃｯﾌﾟ位置に従って出力すること。 後述の“ﾚｵｽﾀｯﾄｽﾃｯﾌﾟ位置”は、全て夜間(減光モード)を示す。(昼間／夜間で異なるﾚｵｽﾀｯﾄ位置を持つ為) Enter the output ON duty (%) when each light control level is set. Regulatory requirement: However, an output ON duty of 0% (completely OFF) shall not be set. Light control external output shall always be carried out in accordance with the nighttime (dimming mode) rheostat step position. The described rheostat step positions are all for nighttime (dimming mode). (This is because there are different rheostat positions for daytime and nighttime.) | 0x0001C7AB | 0x0001C7AB
ADDID-C-1B-0077 | 276 | MCUID0288 | 【減光ﾓｰﾄﾞ】 調光ﾚﾍﾞﾙ⑱設定時 : CAN:RHEOSTAT(%) [Dimming mode] When light control level (18) is set: CAN: RHEOSTAT (%) | - | 調光外部出力 Light control external output | MET-M_ILLOUT-CSTD-A0 | - | - | 数値 Value |  | #N/A |  | 16 | [28 empty] | 16 | U1 | 1 | 0 | % | 0 | 100 | 各調光レベル設定時の出力ON DUTY(%)を記入する。 法規要件 但し、出力ON DUTYに0%(全消灯)を設定しないこと。調光外部出力は、常に夜間（減光モード）ﾚｵｽﾀｯﾄｽﾃｯﾌﾟ位置に従って出力すること。 後述の“ﾚｵｽﾀｯﾄｽﾃｯﾌﾟ位置”は、全て夜間(減光モード)を示す。(昼間／夜間で異なるﾚｵｽﾀｯﾄ位置を持つ為) Enter the output ON duty (%) when each light control level is set. Regulatory requirement: However, an output ON duty of 0% (completely OFF) shall not be set. Light control external output shall always be carried out in accordance with the nighttime (dimming mode) rheostat step position. The described rheostat step positions are all for nighttime (dimming mode). (This is because there are different rheostat positions for daytime and nighttime.) | 0x0001C7AC | 0x0001C7AC
ADDID-C-1B-0078 | 277 | MCUID0289 | 【減光ﾓｰﾄﾞ】 調光ﾚﾍﾞﾙ⑲設定時 : CAN:RHEOSTAT(%) [Dimming mode] When light control level (19) is set: CAN: RHEOSTAT (%) | - | 調光外部出力 Light control external output | MET-M_ILLOUT-CSTD-A0 | - | - | 数値 Value |  | #N/A |  | 14 | [28 empty] | 14 | U1 | 1 | 0 | % | 0 | 100 | 各調光レベル設定時の出力ON DUTY(%)を記入する。 法規要件 但し、出力ON DUTYに0%(全消灯)を設定しないこと。調光外部出力は、常に夜間（減光モード）ﾚｵｽﾀｯﾄｽﾃｯﾌﾟ位置に従って出力すること。 後述の“ﾚｵｽﾀｯﾄｽﾃｯﾌﾟ位置”は、全て夜間(減光モード)を示す。(昼間／夜間で異なるﾚｵｽﾀｯﾄ位置を持つ為) Enter the output ON duty (%) when each light control level is set. Regulatory requirement: However, an output ON duty of 0% (completely OFF) shall not be set. Light control external output shall always be carried out in accordance with the nighttime (dimming mode) rheostat step position. The described rheostat step positions are all for nighttime (dimming mode). (This is because there are different rheostat positions for daytime and nighttime.) | 0x0001C7AD | 0x0001C7AD
ADDID-C-1B-0079 | 278 | MCUID0290 | 【減光ﾓｰﾄﾞ】 調光ﾚﾍﾞﾙ⑳設定時 : CAN:RHEOSTAT(%) [Dimming mode] When light control level (20) is set: CAN: RHEOSTAT (%) | - | 調光外部出力 Light control external output | MET-M_ILLOUT-CSTD-A0 | - | - | 数値 Value |  | #N/A |  | 12 | [28 empty] | 12 | U1 | 1 | 0 | % | 0 | 100 | 各調光レベル設定時の出力ON DUTY(%)を記入する。 法規要件 但し、出力ON DUTYに0%(全消灯)を設定しないこと。調光外部出力は、常に夜間（減光モード）ﾚｵｽﾀｯﾄｽﾃｯﾌﾟ位置に従って出力すること。 後述の“ﾚｵｽﾀｯﾄｽﾃｯﾌﾟ位置”は、全て夜間(減光モード)を示す。(昼間／夜間で異なるﾚｵｽﾀｯﾄ位置を持つ為) Enter the output ON duty (%) when each light control level is set. Regulatory requirement: However, an output ON duty of 0% (completely OFF) shall not be set. Light control external output shall always be carried out in accordance with the nighttime (dimming mode) rheostat step position. The described rheostat step positions are all for nighttime (dimming mode). (This is because there are different rheostat positions for daytime and nighttime.) | 0x0001C7AE | 0x0001C7AE
ADDID-C-1B-0080 | 279 | MCUID0291 | 【減光ﾓｰﾄﾞ】 調光 MIN-HOLD時 : CAN:RHEOSTAT(%) [Dimming mode] When light control is MIN HOLD: CAN: RHEOSTAT (%) | - | 調光外部出力 Light control external output | MET-M_ILLOUT-CSTD-A0 | - | - | 数値 Value |  | #N/A |  | 12 | [28 empty] | 12 | U1 | 1 | 0 | % | 0 | 100 | 各調光レベル設定時の出力ON DUTY(%)を記入する。 法規要件 但し、出力ON DUTYに0%(全消灯)を設定しないこと。調光外部出力は、常に夜間（減光モード）ﾚｵｽﾀｯﾄｽﾃｯﾌﾟ位置に従って出力すること。 後述の“ﾚｵｽﾀｯﾄｽﾃｯﾌﾟ位置”は、全て夜間(減光モード)を示す。(昼間／夜間で異なるﾚｵｽﾀｯﾄ位置を持つ為) Enter the output ON duty (%) when each light control level is set. Regulatory requirement: However, an output ON duty of 0% (completely OFF) shall not be set. Light control external output shall always be carried out in accordance with the nighttime (dimming mode) rheostat step position. The described rheostat step positions are all for nighttime (dimming mode). (This is because there are different rheostat positions for daytime and nighttime.) | 0x0001C7AF | 0x0001C7AF
ADDID-B-2B-0201 | 280 | MCUID0292 | 【減光ﾓｰﾄﾞ】 調光 MAX-HOLD時 : CAN:TR2＿DUTY(%) [Dimming mode] When light control is max. hold: CAN: TR2_DUTY (%) | - | 調光外部出力 Light control external output | MET-M_ILLOUT-CSTD-A0 | - | - | 数値 Value |  | #N/A |  | 100 | [28 empty] | 100 | U2 | 0.1 | 0 | ％ | 0 | 100 | 各調光レベル設定時の出力ON DUTY(%)を記入する。 法規要件 但し、出力ON DUTYに0%(全消灯)を設定しないこと。調光外部出力は、常に夜間（減光モード）ﾚｵｽﾀｯﾄｽﾃｯﾌﾟ位置に従って出力すること。 後述の“ﾚｵｽﾀｯﾄｽﾃｯﾌﾟ位置”は、全て夜間(減光モード)を示す。(昼間／夜間で異なるﾚｵｽﾀｯﾄ位置を持つ為) Enter the output ON duty (%) when each light control level is set. Regulatory requirement: However, an output ON duty of 0% (completely OFF) shall not be set. Light control external output shall always be carried out in accordance with the nighttime (dimming mode) rheostat step position. The described rheostat step positions are all for nighttime (dimming mode). (This is because there are different rheostat positions for daytime and nighttime.) | 0x0001C280 | 0x0001C280
ADDID-B-2B-0202 | 281 | MCUID0293 | 【減光ﾓｰﾄﾞ】 調光ﾚﾍﾞﾙ①設定時 : CAN:TR2＿DUTY(%) [Dimming mode] When light control level (1) is set: CAN: TR2_DUTY (%) | - | 調光外部出力 Light control external output | MET-M_ILLOUT-CSTD-A0 | - | - | 数値 Value |  | #N/A |  | 100 | [28 empty] | 100 | U2 | 0.1 | 0 | ％ | 0 | 100 | 各調光レベル設定時の出力ON DUTY(%)を記入する。 法規要件 但し、出力ON DUTYに0%(全消灯)を設定しないこと。調光外部出力は、常に夜間（減光モード）ﾚｵｽﾀｯﾄｽﾃｯﾌﾟ位置に従って出力すること。 後述の“ﾚｵｽﾀｯﾄｽﾃｯﾌﾟ位置”は、全て夜間(減光モード)を示す。(昼間／夜間で異なるﾚｵｽﾀｯﾄ位置を持つ為) Enter the output ON duty (%) when each light control level is set. Regulatory requirement: However, an output ON duty of 0% (completely OFF) shall not be set. Light control external output shall always be carried out in accordance with the nighttime (dimming mode) rheostat step position. The described rheostat step positions are all for nighttime (dimming mode). (This is because there are different rheostat positions for daytime and nighttime.) | 0x0001C282 | 0x0001C282
ADDID-B-2B-0203 | 282 | MCUID0294 | 【減光ﾓｰﾄﾞ】 調光ﾚﾍﾞﾙ②設定時 : CAN:TR2＿DUTY(%) [Dimming mode] When light control level (2) is set: CAN: TR2_DUTY (%) | - | 調光外部出力 Light control external output | MET-M_ILLOUT-CSTD-A0 | - | - | 数値 Value |  | #N/A |  | 94 | [28 empty] | 94 | U2 | 0.1 | 0 | ％ | 0 | 100 | 各調光レベル設定時の出力ON DUTY(%)を記入する。 法規要件 但し、出力ON DUTYに0%(全消灯)を設定しないこと。調光外部出力は、常に夜間（減光モード）ﾚｵｽﾀｯﾄｽﾃｯﾌﾟ位置に従って出力すること。 後述の“ﾚｵｽﾀｯﾄｽﾃｯﾌﾟ位置”は、全て夜間(減光モード)を示す。(昼間／夜間で異なるﾚｵｽﾀｯﾄ位置を持つ為) Enter the output ON duty (%) when each light control level is set. Regulatory requirement: However, an output ON duty of 0% (completely OFF) shall not be set. Light control external output shall always be carried out in accordance with the nighttime (dimming mode) rheostat step position. The described rheostat step positions are all for nighttime (dimming mode). (This is because there are different rheostat positions for daytime and nighttime.) | 0x0001C284 | 0x0001C284
ADDID-B-2B-0204 | 283 | MCUID0295 | 【減光ﾓｰﾄﾞ】 調光ﾚﾍﾞﾙ③設定時 : CAN:TR2＿DUTY(%) [Dimming mode] When light control level (3) is set: CAN: TR2_DUTY (%) | - | 調光外部出力 Light control external output | MET-M_ILLOUT-CSTD-A0 | - | - | 数値 Value |  | #N/A |  | 83 | [28 empty] | 83 | U2 | 0.1 | 0 | ％ | 0 | 100 | 各調光レベル設定時の出力ON DUTY(%)を記入する。 法規要件 但し、出力ON DUTYに0%(全消灯)を設定しないこと。調光外部出力は、常に夜間（減光モード）ﾚｵｽﾀｯﾄｽﾃｯﾌﾟ位置に従って出力すること。 後述の“ﾚｵｽﾀｯﾄｽﾃｯﾌﾟ位置”は、全て夜間(減光モード)を示す。(昼間／夜間で異なるﾚｵｽﾀｯﾄ位置を持つ為) Enter the output ON duty (%) when each light control level is set. Regulatory requirement: However, an output ON duty of 0% (completely OFF) shall not be set. Light control external output shall always be carried out in accordance with the nighttime (dimming mode) rheostat step position. The described rheostat step positions are all for nighttime (dimming mode). (This is because there are different rheostat positions for daytime and nighttime.) | 0x0001C286 | 0x0001C286
ADDID-B-2B-0205 | 284 | MCUID0296 | 【減光ﾓｰﾄﾞ】 調光ﾚﾍﾞﾙ④設定時 : CAN:TR2＿DUTY(%) [Dimming mode] When light control level (4) is set: CAN: TR2_DUTY (%) | - | 調光外部出力 Light control external output | MET-M_ILLOUT-CSTD-A0 | - | - | 数値 Value |  | #N/A |  | 74.3 | [28 empty] | 74 | U2 | 0.1 | 0 | ％ | 0 | 100 | 各調光レベル設定時の出力ON DUTY(%)を記入する。 法規要件 但し、出力ON DUTYに0%(全消灯)を設定しないこと。調光外部出力は、常に夜間（減光モード）ﾚｵｽﾀｯﾄｽﾃｯﾌﾟ位置に従って出力すること。 後述の“ﾚｵｽﾀｯﾄｽﾃｯﾌﾟ位置”は、全て夜間(減光モード)を示す。(昼間／夜間で異なるﾚｵｽﾀｯﾄ位置を持つ為) Enter the output ON duty (%) when each light control level is set. Regulatory requirement: However, an output ON duty of 0% (completely OFF) shall not be set. Light control external output shall always be carried out in accordance with the nighttime (dimming mode) rheostat step position. The described rheostat step positions are all for nighttime (dimming mode). (This is because there are different rheostat positions for daytime and nighttime.) | 0x0001C288 | 0x0001C288
ADDID-B-2B-0206 | 285 | MCUID0297 | 【減光ﾓｰﾄﾞ】 調光ﾚﾍﾞﾙ⑤設定時 : CAN:TR2＿DUTY(%) [Dimming mode] When light control level (5) is set: CAN: TR2_DUTY (%) | - | 調光外部出力 Light control external output | MET-M_ILLOUT-CSTD-A0 | - | - | 数値 Value |  | #N/A |  | 66.6 | [28 empty] | 67 | U2 | 0.1 | 0 | ％ | 0 | 100 | 各調光レベル設定時の出力ON DUTY(%)を記入する。 法規要件 但し、出力ON DUTYに0%(全消灯)を設定しないこと。調光外部出力は、常に夜間（減光モード）ﾚｵｽﾀｯﾄｽﾃｯﾌﾟ位置に従って出力すること。 後述の“ﾚｵｽﾀｯﾄｽﾃｯﾌﾟ位置”は、全て夜間(減光モード)を示す。(昼間／夜間で異なるﾚｵｽﾀｯﾄ位置を持つ為) Enter the output ON duty (%) when each light control level is set. Regulatory requirement: However, an output ON duty of 0% (completely OFF) shall not be set. Light control external output shall always be carried out in accordance with the nighttime (dimming mode) rheostat step position. The described rheostat step positions are all for nighttime (dimming mode). (This is because there are different rheostat positions for daytime and nighttime.) | 0x0001C28A | 0x0001C28A
ADDID-B-2B-0207 | 286 | MCUID0298 | 【減光ﾓｰﾄﾞ】 調光ﾚﾍﾞﾙ⑥設定時 : CAN:TR2＿DUTY(%) [Dimming mode] When light control level (6) is set: CAN: TR2_DUTY (%) | - | 調光外部出力 Light control external output | MET-M_ILLOUT-CSTD-A0 | - | - | 数値 Value |  | #N/A |  | 59.8 | [28 empty] | 60 | U2 | 0.1 | 0 | ％ | 0 | 100 | 各調光レベル設定時の出力ON DUTY(%)を記入する。 法規要件 但し、出力ON DUTYに0%(全消灯)を設定しないこと。調光外部出力は、常に夜間（減光モード）ﾚｵｽﾀｯﾄｽﾃｯﾌﾟ位置に従って出力すること。 後述の“ﾚｵｽﾀｯﾄｽﾃｯﾌﾟ位置”は、全て夜間(減光モード)を示す。(昼間／夜間で異なるﾚｵｽﾀｯﾄ位置を持つ為) Enter the output ON duty (%) when each light control level is set. Regulatory requirement: However, an output ON duty of 0% (completely OFF) shall not be set. Light control external output shall always be carried out in accordance with the nighttime (dimming mode) rheostat step position. The described rheostat step positions are all for nighttime (dimming mode). (This is because there are different rheostat positions for daytime and nighttime.) | 0x0001C28C | 0x0001C28C
ADDID-B-2B-0208 | 287 | MCUID0299 | 【減光ﾓｰﾄﾞ】 調光ﾚﾍﾞﾙ⑦設定時 : CAN:TR2＿DUTY(%) [Dimming mode] When light control level (7) is set: CAN: TR2_DUTY (%) | - | 調光外部出力 Light control external output | MET-M_ILLOUT-CSTD-A0 | - | - | 数値 Value |  | #N/A |  | 53.6 | [28 empty] | 54 | U2 | 0.1 | 0 | ％ | 0 | 100 | 各調光レベル設定時の出力ON DUTY(%)を記入する。 法規要件 但し、出力ON DUTYに0%(全消灯)を設定しないこと。調光外部出力は、常に夜間（減光モード）ﾚｵｽﾀｯﾄｽﾃｯﾌﾟ位置に従って出力すること。 後述の“ﾚｵｽﾀｯﾄｽﾃｯﾌﾟ位置”は、全て夜間(減光モード)を示す。(昼間／夜間で異なるﾚｵｽﾀｯﾄ位置を持つ為) Enter the output ON duty (%) when each light control level is set. Regulatory requirement: However, an output ON duty of 0% (completely OFF) shall not be set. Light control external output shall always be carried out in accordance with the nighttime (dimming mode) rheostat step position. The described rheostat step positions are all for nighttime (dimming mode). (This is because there are different rheostat positions for daytime and nighttime.) | 0x0001C28E | 0x0001C28E
ADDID-B-2B-0209 | 288 | MCUID0300 | 【減光ﾓｰﾄﾞ】 調光ﾚﾍﾞﾙ⑧設定時 : CAN:TR2＿DUTY(%) [Dimming mode] When light control level (8) is set: CAN: TR2_DUTY (%) | - | 調光外部出力 Light control external output | MET-M_ILLOUT-CSTD-A0 | - | - | 数値 Value |  | #N/A |  | 48.1 | [28 empty] | 48 | U2 | 0.1 | 0 | ％ | 0 | 100 | 各調光レベル設定時の出力ON DUTY(%)を記入する。 法規要件 但し、出力ON DUTYに0%(全消灯)を設定しないこと。調光外部出力は、常に夜間（減光モード）ﾚｵｽﾀｯﾄｽﾃｯﾌﾟ位置に従って出力すること。 後述の“ﾚｵｽﾀｯﾄｽﾃｯﾌﾟ位置”は、全て夜間(減光モード)を示す。(昼間／夜間で異なるﾚｵｽﾀｯﾄ位置を持つ為) Enter the output ON duty (%) when each light control level is set. Regulatory requirement: However, an output ON duty of 0% (completely OFF) shall not be set. Light control external output shall always be carried out in accordance with the nighttime (dimming mode) rheostat step position. The described rheostat step positions are all for nighttime (dimming mode). (This is because there are different rheostat positions for daytime and nighttime.) | 0x0001C290 | 0x0001C290
ADDID-B-2B-0210 | 289 | MCUID0301 | 【減光ﾓｰﾄﾞ】 調光ﾚﾍﾞﾙ⑨設定時 : CAN:TR2＿DUTY(%) [Dimming mode] When light control level (9) is set: CAN: TR2_DUTY (%) | - | 調光外部出力 Light control external output | MET-M_ILLOUT-CSTD-A0 | - | - | 数値 Value |  | #N/A |  | 43.2 | [28 empty] | 43 | U2 | 0.1 | 0 | ％ | 0 | 100 | 各調光レベル設定時の出力ON DUTY(%)を記入する。 法規要件 但し、出力ON DUTYに0%(全消灯)を設定しないこと。調光外部出力は、常に夜間（減光モード）ﾚｵｽﾀｯﾄｽﾃｯﾌﾟ位置に従って出力すること。 後述の“ﾚｵｽﾀｯﾄｽﾃｯﾌﾟ位置”は、全て夜間(減光モード)を示す。(昼間／夜間で異なるﾚｵｽﾀｯﾄ位置を持つ為) Enter the output ON duty (%) when each light control level is set. Regulatory requirement: However, an output ON duty of 0% (completely OFF) shall not be set. Light control external output shall always be carried out in accordance with the nighttime (dimming mode) rheostat step position. The described rheostat step positions are all for nighttime (dimming mode). (This is because there are different rheostat positions for daytime and nighttime.) | 0x0001C292 | 0x0001C292
ADDID-B-2B-0211 | 290 | MCUID0302 | 【減光ﾓｰﾄﾞ】 調光ﾚﾍﾞﾙ⑩設定時 : CAN:TR2＿DUTY(%) [Dimming mode] When light control level (10) is set: CAN: TR2_DUTY (%) | - | 調光外部出力 Light control external output | MET-M_ILLOUT-CSTD-A0 | - | - | 数値 Value |  | #N/A |  | 38.8 | [28 empty] | 39 | U2 | 0.1 | 0 | ％ | 0 | 100 | 各調光レベル設定時の出力ON DUTY(%)を記入する。 法規要件 但し、出力ON DUTYに0%(全消灯)を設定しないこと。調光外部出力は、常に夜間（減光モード）ﾚｵｽﾀｯﾄｽﾃｯﾌﾟ位置に従って出力すること。 後述の“ﾚｵｽﾀｯﾄｽﾃｯﾌﾟ位置”は、全て夜間(減光モード)を示す。(昼間／夜間で異なるﾚｵｽﾀｯﾄ位置を持つ為) Enter the output ON duty (%) when each light control level is set. Regulatory requirement: However, an output ON duty of 0% (completely OFF) shall not be set. Light control external output shall always be carried out in accordance with the nighttime (dimming mode) rheostat step position. The described rheostat step positions are all for nighttime (dimming mode). (This is because there are different rheostat positions for daytime and nighttime.) | 0x0001C294 | 0x0001C294
ADDID-B-2B-0212 | 291 | MCUID0303 | 【減光ﾓｰﾄﾞ】 調光ﾚﾍﾞﾙ⑪設定時 : CAN:TR2＿DUTY(%) [Dimming mode] When light control level (11) is set: CAN: TR2_DUTY (%) | - | 調光外部出力 Light control external output | MET-M_ILLOUT-CSTD-A0 | - | - | 数値 Value |  | #N/A |  | 34.8 | [28 empty] | 35 | U2 | 0.1 | 0 | ％ | 0 | 100 | 各調光レベル設定時の出力ON DUTY(%)を記入する。 法規要件 但し、出力ON DUTYに0%(全消灯)を設定しないこと。調光外部出力は、常に夜間（減光モード）ﾚｵｽﾀｯﾄｽﾃｯﾌﾟ位置に従って出力すること。 後述の“ﾚｵｽﾀｯﾄｽﾃｯﾌﾟ位置”は、全て夜間(減光モード)を示す。(昼間／夜間で異なるﾚｵｽﾀｯﾄ位置を持つ為) Enter the output ON duty (%) when each light control level is set. Regulatory requirement: However, an output ON duty of 0% (completely OFF) shall not be set. Light control external output shall always be carried out in accordance with the nighttime (dimming mode) rheostat step position. The described rheostat step positions are all for nighttime (dimming mode). (This is because there are different rheostat positions for daytime and nighttime.) | 0x0001C296 | 0x0001C296
ADDID-B-2B-0213 | 292 | MCUID0304 | 【減光ﾓｰﾄﾞ】 調光ﾚﾍﾞﾙ⑫設定時 : CAN:TR2＿DUTY(%) [Dimming mode] When light control level (12) is set: CAN: TR2_DUTY (%) | - | 調光外部出力 Light control external output | MET-M_ILLOUT-CSTD-A0 | - | - | 数値 Value |  | #N/A |  | 31.3 | [28 empty] | 31 | U2 | 0.1 | 0 | ％ | 0 | 100 | 各調光レベル設定時の出力ON DUTY(%)を記入する。 法規要件 但し、出力ON DUTYに0%(全消灯)を設定しないこと。調光外部出力は、常に夜間（減光モード）ﾚｵｽﾀｯﾄｽﾃｯﾌﾟ位置に従って出力すること。 後述の“ﾚｵｽﾀｯﾄｽﾃｯﾌﾟ位置”は、全て夜間(減光モード)を示す。(昼間／夜間で異なるﾚｵｽﾀｯﾄ位置を持つ為) Enter the output ON duty (%) when each light control level is set. Regulatory requirement: However, an output ON duty of 0% (completely OFF) shall not be set. Light control external output shall always be carried out in accordance with the nighttime (dimming mode) rheostat step position. The described rheostat step positions are all for nighttime (dimming mode). (This is because there are different rheostat positions for daytime and nighttime.) | 0x0001C298 | 0x0001C298
ADDID-B-2B-0214 | 293 | MCUID0305 | 【減光ﾓｰﾄﾞ】 調光ﾚﾍﾞﾙ⑬設定時 : CAN:TR2＿DUTY(%) [Dimming mode] When light control level (13) is set: CAN: TR2_DUTY (%) | - | 調光外部出力 Light control external output | MET-M_ILLOUT-CSTD-A0 | - | - | 数値 Value |  | #N/A |  | 28 | [28 empty] | 28 | U2 | 0.1 | 0 | ％ | 0 | 100 | 各調光レベル設定時の出力ON DUTY(%)を記入する。 法規要件 但し、出力ON DUTYに0%(全消灯)を設定しないこと。調光外部出力は、常に夜間（減光モード）ﾚｵｽﾀｯﾄｽﾃｯﾌﾟ位置に従って出力すること。 後述の“ﾚｵｽﾀｯﾄｽﾃｯﾌﾟ位置”は、全て夜間(減光モード)を示す。(昼間／夜間で異なるﾚｵｽﾀｯﾄ位置を持つ為) Enter the output ON duty (%) when each light control level is set. Regulatory requirement: However, an output ON duty of 0% (completely OFF) shall not be set. Light control external output shall always be carried out in accordance with the nighttime (dimming mode) rheostat step position. The described rheostat step positions are all for nighttime (dimming mode). (This is because there are different rheostat positions for daytime and nighttime.) | 0x0001C29A | 0x0001C29A
ADDID-B-2B-0215 | 294 | MCUID0306 | 【減光ﾓｰﾄﾞ】 調光ﾚﾍﾞﾙ⑭設定時 : CAN:TR2＿DUTY(%) [Dimming mode] When light control level (14) is set: CAN: TR2_DUTY (%) | - | 調光外部出力 Light control external output | MET-M_ILLOUT-CSTD-A0 | - | - | 数値 Value |  | #N/A |  | 25.1 | [28 empty] | 25 | U2 | 0.1 | 0 | ％ | 0 | 100 | 各調光レベル設定時の出力ON DUTY(%)を記入する。 法規要件 但し、出力ON DUTYに0%(全消灯)を設定しないこと。調光外部出力は、常に夜間（減光モード）ﾚｵｽﾀｯﾄｽﾃｯﾌﾟ位置に従って出力すること。 後述の“ﾚｵｽﾀｯﾄｽﾃｯﾌﾟ位置”は、全て夜間(減光モード)を示す。(昼間／夜間で異なるﾚｵｽﾀｯﾄ位置を持つ為) Enter the output ON duty (%) when each light control level is set. Regulatory requirement: However, an output ON duty of 0% (completely OFF) shall not be set. Light control external output shall always be carried out in accordance with the nighttime (dimming mode) rheostat step position. The described rheostat step positions are all for nighttime (dimming mode). (This is because there are different rheostat positions for daytime and nighttime.) | 0x0001C29C | 0x0001C29C
ADDID-B-2B-0216 | 295 | MCUID0307 | 【減光ﾓｰﾄﾞ】 調光ﾚﾍﾞﾙ⑮設定時 : CAN:TR2＿DUTY(%) [Dimming mode] When light control level (15) is set: CAN: TR2_DUTY (%) | - | 調光外部出力 Light control external output | MET-M_ILLOUT-CSTD-A0 | - | - | 数値 Value |  | #N/A |  | 22.5 | [28 empty] | 23 | U2 | 0.1 | 0 | ％ | 0 | 100 | 各調光レベル設定時の出力ON DUTY(%)を記入する。 法規要件 但し、出力ON DUTYに0%(全消灯)を設定しないこと。調光外部出力は、常に夜間（減光モード）ﾚｵｽﾀｯﾄｽﾃｯﾌﾟ位置に従って出力すること。 後述の“ﾚｵｽﾀｯﾄｽﾃｯﾌﾟ位置”は、全て夜間(減光モード)を示す。(昼間／夜間で異なるﾚｵｽﾀｯﾄ位置を持つ為) Enter the output ON duty (%) when each light control level is set. Regulatory requirement: However, an output ON duty of 0% (completely OFF) shall not be set. Light control external output shall always be carried out in accordance with the nighttime (dimming mode) rheostat step position. The described rheostat step positions are all for nighttime (dimming mode). (This is because there are different rheostat positions for daytime and nighttime.) | 0x0001C29E | 0x0001C29E
ADDID-B-2B-0217 | 296 | MCUID0308 | 【減光ﾓｰﾄﾞ】 調光ﾚﾍﾞﾙ⑯設定時 : CAN:TR2＿DUTY(%) [Dimming mode] When light control level (16) is set: CAN: TR2_DUTY (%) | - | 調光外部出力 Light control external output | MET-M_ILLOUT-CSTD-A0 | - | - | 数値 Value |  | #N/A |  | 20.2 | [28 empty] | 20 | U2 | 0.1 | 0 | ％ | 0 | 100 | 各調光レベル設定時の出力ON DUTY(%)を記入する。 法規要件 但し、出力ON DUTYに0%(全消灯)を設定しないこと。調光外部出力は、常に夜間（減光モード）ﾚｵｽﾀｯﾄｽﾃｯﾌﾟ位置に従って出力すること。 後述の“ﾚｵｽﾀｯﾄｽﾃｯﾌﾟ位置”は、全て夜間(減光モード)を示す。(昼間／夜間で異なるﾚｵｽﾀｯﾄ位置を持つ為) Enter the output ON duty (%) when each light control level is set. Regulatory requirement: However, an output ON duty of 0% (completely OFF) shall not be set. Light control external output shall always be carried out in accordance with the nighttime (dimming mode) rheostat step position. The described rheostat step positions are all for nighttime (dimming mode). (This is because there are different rheostat positions for daytime and nighttime.) | 0x0001C2A0 | 0x0001C2A0
ADDID-B-2B-0218 | 297 | MCUID0309 | 【減光ﾓｰﾄﾞ】 調光ﾚﾍﾞﾙ⑰設定時 : CAN:TR2＿DUTY(%) [Dimming mode] When light control level (17) is set: CAN: TR2_DUTY (%) | - | 調光外部出力 Light control external output | MET-M_ILLOUT-CSTD-A0 | - | - | 数値 Value |  | #N/A |  | 18 | [28 empty] | 18 | U2 | 0.1 | 0 | ％ | 0 | 100 | 各調光レベル設定時の出力ON DUTY(%)を記入する。 法規要件 但し、出力ON DUTYに0%(全消灯)を設定しないこと。調光外部出力は、常に夜間（減光モード）ﾚｵｽﾀｯﾄｽﾃｯﾌﾟ位置に従って出力すること。 後述の“ﾚｵｽﾀｯﾄｽﾃｯﾌﾟ位置”は、全て夜間(減光モード)を示す。(昼間／夜間で異なるﾚｵｽﾀｯﾄ位置を持つ為) Enter the output ON duty (%) when each light control level is set. Regulatory requirement: However, an output ON duty of 0% (completely OFF) shall not be set. Light control external output shall always be carried out in accordance with the nighttime (dimming mode) rheostat step position. The described rheostat step positions are all for nighttime (dimming mode). (This is because there are different rheostat positions for daytime and nighttime.) | 0x0001C2A2 | 0x0001C2A2
ADDID-B-2B-0219 | 298 | MCUID0310 | 【減光ﾓｰﾄﾞ】 調光ﾚﾍﾞﾙ⑱設定時 : CAN:TR2＿DUTY(%) [Dimming mode] When light control level (18) is set: CAN: TR2_DUTY (%) | - | 調光外部出力 Light control external output | MET-M_ILLOUT-CSTD-A0 | - | - | 数値 Value |  | #N/A |  | 16 | [28 empty] | 16 | U2 | 0.1 | 0 | ％ | 0 | 100 | 各調光レベル設定時の出力ON DUTY(%)を記入する。 法規要件 但し、出力ON DUTYに0%(全消灯)を設定しないこと。調光外部出力は、常に夜間（減光モード）ﾚｵｽﾀｯﾄｽﾃｯﾌﾟ位置に従って出力すること。 後述の“ﾚｵｽﾀｯﾄｽﾃｯﾌﾟ位置”は、全て夜間(減光モード)を示す。(昼間／夜間で異なるﾚｵｽﾀｯﾄ位置を持つ為) Enter the output ON duty (%) when each light control level is set. Regulatory requirement: However, an output ON duty of 0% (completely OFF) shall not be set. Light control external output shall always be carried out in accordance with the nighttime (dimming mode) rheostat step position. The described rheostat step positions are all for nighttime (dimming mode). (This is because there are different rheostat positions for daytime and nighttime.) | 0x0001C2A4 | 0x0001C2A4
ADDID-B-2B-0220 | 299 | MCUID0311 | 【減光ﾓｰﾄﾞ】 調光ﾚﾍﾞﾙ⑲設定時 : CAN:TR2＿DUTY(%) [Dimming mode] When light control level (19) is set: CAN: TR2_DUTY (%) | - | 調光外部出力 Light control external output | MET-M_ILLOUT-CSTD-A0 | - | - | 数値 Value |  | #N/A |  | 14.2 | [28 empty] | 14 | U2 | 0.1 | 0 | ％ | 0 | 100 | 各調光レベル設定時の出力ON DUTY(%)を記入する。 法規要件 但し、出力ON DUTYに0%(全消灯)を設定しないこと。調光外部出力は、常に夜間（減光モード）ﾚｵｽﾀｯﾄｽﾃｯﾌﾟ位置に従って出力すること。 後述の“ﾚｵｽﾀｯﾄｽﾃｯﾌﾟ位置”は、全て夜間(減光モード)を示す。(昼間／夜間で異なるﾚｵｽﾀｯﾄ位置を持つ為) Enter the output ON duty (%) when each light control level is set. Regulatory requirement: However, an output ON duty of 0% (completely OFF) shall not be set. Light control external output shall always be carried out in accordance with the nighttime (dimming mode) rheostat step position. The described rheostat step positions are all for nighttime (dimming mode). (This is because there are different rheostat positions for daytime and nighttime.) | 0x0001C2A6 | 0x0001C2A6
ADDID-B-2B-0221 | 300 | MCUID0312 | 【減光ﾓｰﾄﾞ】 調光ﾚﾍﾞﾙ⑳設定時 : CAN:TR2＿DUTY(%) [Dimming mode] When light control level (20) is set: CAN: TR2_DUTY (%) | - | 調光外部出力 Light control external output | MET-M_ILLOUT-CSTD-A0 | - | - | 数値 Value |  | #N/A |  | 12.5 | [28 empty] | 13 | U2 | 0.1 | 0 | ％ | 0 | 100 | 各調光レベル設定時の出力ON DUTY(%)を記入する。 法規要件 但し、出力ON DUTYに0%(全消灯)を設定しないこと。調光外部出力は、常に夜間（減光モード）ﾚｵｽﾀｯﾄｽﾃｯﾌﾟ位置に従って出力すること。 後述の“ﾚｵｽﾀｯﾄｽﾃｯﾌﾟ位置”は、全て夜間(減光モード)を示す。(昼間／夜間で異なるﾚｵｽﾀｯﾄ位置を持つ為) Enter the output ON duty (%) when each light control level is set. Regulatory requirement: However, an output ON duty of 0% (completely OFF) shall not be set. Light control external output shall always be carried out in accordance with the nighttime (dimming mode) rheostat step position. The described rheostat step positions are all for nighttime (dimming mode). (This is because there are different rheostat positions for daytime and nighttime.) | 0x0001C2A8 | 0x0001C2A8
ADDID-B-2B-0222 | 301 | MCUID0313 | 【減光ﾓｰﾄﾞ】 調光 MIN-HOLD時 : CAN:TR2＿DUTY(%) [Dimming mode] When light control is MIN HOLD: CAN: TR2_DUTY (%) | - | 調光外部出力 Light control external output | MET-M_ILLOUT-CSTD-A0 | - | - | 数値 Value |  | #N/A |  | 12.5 | [28 empty] | 13 | U2 | 0.1 | 0 | ％ | 0 | 100 | 各調光レベル設定時の出力ON DUTY(%)を記入する。 法規要件 但し、出力ON DUTYに0%(全消灯)を設定しないこと。調光外部出力は、常に夜間（減光モード）ﾚｵｽﾀｯﾄｽﾃｯﾌﾟ位置に従って出力すること。 後述の“ﾚｵｽﾀｯﾄｽﾃｯﾌﾟ位置”は、全て夜間(減光モード)を示す。(昼間／夜間で異なるﾚｵｽﾀｯﾄ位置を持つ為) Enter the output ON duty (%) when each light control level is set. Regulatory requirement: However, an output ON duty of 0% (completely OFF) shall not be set. Light control external output shall always be carried out in accordance with the nighttime (dimming mode) rheostat step position. The described rheostat step positions are all for nighttime (dimming mode). (This is because there are different rheostat positions for daytime and nighttime.) | 0x0001C2AA | 0x0001C2AA
ADDID-B-2B-0223 | 302 | MCUID0314 | 【減光ﾓｰﾄﾞ】 調光 MAX-HOLD時 : CAN:IL2_DUTY(%) [Dimming mode] When light control is max. hold: CAN: IL2_DUTY (%) | - | 調光外部出力 Light control external output | MET-M_ILLOUT-CSTD-A0 | - | - | 数値 Value |  | #N/A |  | 100 | [28 empty] | 100 | U2 | 0.1 | 0 | ％ | 0 | 100 | 各調光レベル設定時の出力ON DUTY(%)を記入する。 法規要件 但し、出力ON DUTYに0%(全消灯)を設定しないこと。調光外部出力は、常に夜間（減光モード）ﾚｵｽﾀｯﾄｽﾃｯﾌﾟ位置に従って出力すること。 後述の“ﾚｵｽﾀｯﾄｽﾃｯﾌﾟ位置”は、全て夜間(減光モード)を示す。(昼間／夜間で異なるﾚｵｽﾀｯﾄ位置を持つ為) Enter the output ON duty (%) when each light control level is set. Regulatory requirement: However, an output ON duty of 0% (completely OFF) shall not be set. Light control external output shall always be carried out in accordance with the nighttime (dimming mode) rheostat step position. The described rheostat step positions are all for nighttime (dimming mode). (This is because there are different rheostat positions for daytime and nighttime.) | 0x0001C2AC | 0x0001C2AC
ADDID-B-2B-0224 | 303 | MCUID0315 | 【減光ﾓｰﾄﾞ】 調光ﾚﾍﾞﾙ①設定時 : CAN:IL2_DUTY(%) [Dimming mode] When light control level (1) is set: CAN: IL2_DUTY (%) | - | 調光外部出力 Light control external output | MET-M_ILLOUT-CSTD-A0 | - | - | 数値 Value |  | #N/A |  | 100 | [28 empty] | 100 | U2 | 0.1 | 0 | ％ | 0 | 100 | 各調光レベル設定時の出力ON DUTY(%)を記入する。 法規要件 但し、出力ON DUTYに0%(全消灯)を設定しないこと。調光外部出力は、常に夜間（減光モード）ﾚｵｽﾀｯﾄｽﾃｯﾌﾟ位置に従って出力すること。 後述の“ﾚｵｽﾀｯﾄｽﾃｯﾌﾟ位置”は、全て夜間(減光モード)を示す。(昼間／夜間で異なるﾚｵｽﾀｯﾄ位置を持つ為) Enter the output ON duty (%) when each light control level is set. Regulatory requirement: However, an output ON duty of 0% (completely OFF) shall not be set. Light control external output shall always be carried out in accordance with the nighttime (dimming mode) rheostat step position. The described rheostat step positions are all for nighttime (dimming mode). (This is because there are different rheostat positions for daytime and nighttime.) | 0x0001C2AE | 0x0001C2AE
ADDID-B-2B-0225 | 304 | MCUID0316 | 【減光ﾓｰﾄﾞ】 調光ﾚﾍﾞﾙ②設定時 : CAN:IL2_DUTY(%) [Dimming mode] When light control level (2) is set: CAN: IL2_DUTY (%) | - | 調光外部出力 Light control external output | MET-M_ILLOUT-CSTD-A0 | - | - | 数値 Value |  | #N/A |  | 94 | [28 empty] | 94 | U2 | 0.1 | 0 | ％ | 0 | 100 | 各調光レベル設定時の出力ON DUTY(%)を記入する。 法規要件 但し、出力ON DUTYに0%(全消灯)を設定しないこと。調光外部出力は、常に夜間（減光モード）ﾚｵｽﾀｯﾄｽﾃｯﾌﾟ位置に従って出力すること。 後述の“ﾚｵｽﾀｯﾄｽﾃｯﾌﾟ位置”は、全て夜間(減光モード)を示す。(昼間／夜間で異なるﾚｵｽﾀｯﾄ位置を持つ為) Enter the output ON duty (%) when each light control level is set. Regulatory requirement: However, an output ON duty of 0% (completely OFF) shall not be set. Light control external output shall always be carried out in accordance with the nighttime (dimming mode) rheostat step position. The described rheostat step positions are all for nighttime (dimming mode). (This is because there are different rheostat positions for daytime and nighttime.) | 0x0001C2B0 | 0x0001C2B0
ADDID-B-2B-0226 | 305 | MCUID0317 | 【減光ﾓｰﾄﾞ】 調光ﾚﾍﾞﾙ③設定時 : CAN:IL2_DUTY(%) [Dimming mode] When light control level (3) is set: CAN: IL2_DUTY (%) | - | 調光外部出力 Light control external output | MET-M_ILLOUT-CSTD-A0 | - | - | 数値 Value |  | #N/A |  | 83 | [28 empty] | 83 | U2 | 0.1 | 0 | ％ | 0 | 100 | 各調光レベル設定時の出力ON DUTY(%)を記入する。 法規要件 但し、出力ON DUTYに0%(全消灯)を設定しないこと。調光外部出力は、常に夜間（減光モード）ﾚｵｽﾀｯﾄｽﾃｯﾌﾟ位置に従って出力すること。 後述の“ﾚｵｽﾀｯﾄｽﾃｯﾌﾟ位置”は、全て夜間(減光モード)を示す。(昼間／夜間で異なるﾚｵｽﾀｯﾄ位置を持つ為) Enter the output ON duty (%) when each light control level is set. Regulatory requirement: However, an output ON duty of 0% (completely OFF) shall not be set. Light control external output shall always be carried out in accordance with the nighttime (dimming mode) rheostat step position. The described rheostat step positions are all for nighttime (dimming mode). (This is because there are different rheostat positions for daytime and nighttime.) | 0x0001C2B2 | 0x0001C2B2
ADDID-B-2B-0227 | 306 | MCUID0318 | 【減光ﾓｰﾄﾞ】 調光ﾚﾍﾞﾙ④設定時 : CAN:IL2_DUTY(%) [Dimming mode] When light control level (4) is set: CAN: IL2_DUTY (%) | - | 調光外部出力 Light control external output | MET-M_ILLOUT-CSTD-A0 | - | - | 数値 Value |  | #N/A |  | 74.3 | [28 empty] | 74 | U2 | 0.1 | 0 | ％ | 0 | 100 | 各調光レベル設定時の出力ON DUTY(%)を記入する。 法規要件 但し、出力ON DUTYに0%(全消灯)を設定しないこと。調光外部出力は、常に夜間（減光モード）ﾚｵｽﾀｯﾄｽﾃｯﾌﾟ位置に従って出力すること。 後述の“ﾚｵｽﾀｯﾄｽﾃｯﾌﾟ位置”は、全て夜間(減光モード)を示す。(昼間／夜間で異なるﾚｵｽﾀｯﾄ位置を持つ為) Enter the output ON duty (%) when each light control level is set. Regulatory requirement: However, an output ON duty of 0% (completely OFF) shall not be set. Light control external output shall always be carried out in accordance with the nighttime (dimming mode) rheostat step position. The described rheostat step positions are all for nighttime (dimming mode). (This is because there are different rheostat positions for daytime and nighttime.) | 0x0001C2B4 | 0x0001C2B4
ADDID-B-2B-0228 | 307 | MCUID0319 | 【減光ﾓｰﾄﾞ】 調光ﾚﾍﾞﾙ⑤設定時 : CAN:IL2_DUTY(%) [Dimming mode] When light control level (5) is set: CAN: IL2_DUTY (%) | - | 調光外部出力 Light control external output | MET-M_ILLOUT-CSTD-A0 | - | - | 数値 Value |  | #N/A |  | 66.6 | [28 empty] | 67 | U2 | 0.1 | 0 | ％ | 0 | 100 | 各調光レベル設定時の出力ON DUTY(%)を記入する。 法規要件 但し、出力ON DUTYに0%(全消灯)を設定しないこと。調光外部出力は、常に夜間（減光モード）ﾚｵｽﾀｯﾄｽﾃｯﾌﾟ位置に従って出力すること。 後述の“ﾚｵｽﾀｯﾄｽﾃｯﾌﾟ位置”は、全て夜間(減光モード)を示す。(昼間／夜間で異なるﾚｵｽﾀｯﾄ位置を持つ為) Enter the output ON duty (%) when each light control level is set. Regulatory requirement: However, an output ON duty of 0% (completely OFF) shall not be set. Light control external output shall always be carried out in accordance with the nighttime (dimming mode) rheostat step position. The described rheostat step positions are all for nighttime (dimming mode). (This is because there are different rheostat positions for daytime and nighttime.) | 0x0001C2B6 | 0x0001C2B6
ADDID-B-2B-0229 | 308 | MCUID0320 | 【減光ﾓｰﾄﾞ】 調光ﾚﾍﾞﾙ⑥設定時 : CAN:IL2_DUTY(%) [Dimming mode] When light control level (6) is set: CAN: IL2_DUTY (%) | - | 調光外部出力 Light control external output | MET-M_ILLOUT-CSTD-A0 | - | - | 数値 Value |  | #N/A |  | 59.8 | [28 empty] | 60 | U2 | 0.1 | 0 | ％ | 0 | 100 | 各調光レベル設定時の出力ON DUTY(%)を記入する。 法規要件 但し、出力ON DUTYに0%(全消灯)を設定しないこと。調光外部出力は、常に夜間（減光モード）ﾚｵｽﾀｯﾄｽﾃｯﾌﾟ位置に従って出力すること。 後述の“ﾚｵｽﾀｯﾄｽﾃｯﾌﾟ位置”は、全て夜間(減光モード)を示す。(昼間／夜間で異なるﾚｵｽﾀｯﾄ位置を持つ為) Enter the output ON duty (%) when each light control level is set. Regulatory requirement: However, an output ON duty of 0% (completely OFF) shall not be set. Light control external output shall always be carried out in accordance with the nighttime (dimming mode) rheostat step position. The described rheostat step positions are all for nighttime (dimming mode). (This is because there are different rheostat positions for daytime and nighttime.) | 0x0001C2B8 | 0x0001C2B8
ADDID-B-2B-0230 | 309 | MCUID0321 | 【減光ﾓｰﾄﾞ】 調光ﾚﾍﾞﾙ⑦設定時 : CAN:IL2_DUTY(%) [Dimming mode] When light control level (7) is set: CAN: IL2_DUTY (%) | - | 調光外部出力 Light control external output | MET-M_ILLOUT-CSTD-A0 | - | - | 数値 Value |  | #N/A |  | 53.6 | [28 empty] | 54 | U2 | 0.1 | 0 | ％ | 0 | 100 | 各調光レベル設定時の出力ON DUTY(%)を記入する。 法規要件 但し、出力ON DUTYに0%(全消灯)を設定しないこと。調光外部出力は、常に夜間（減光モード）ﾚｵｽﾀｯﾄｽﾃｯﾌﾟ位置に従って出力すること。 後述の“ﾚｵｽﾀｯﾄｽﾃｯﾌﾟ位置”は、全て夜間(減光モード)を示す。(昼間／夜間で異なるﾚｵｽﾀｯﾄ位置を持つ為) Enter the output ON duty (%) when each light control level is set. Regulatory requirement: However, an output ON duty of 0% (completely OFF) shall not be set. Light control external output shall always be carried out in accordance with the nighttime (dimming mode) rheostat step position. The described rheostat step positions are all for nighttime (dimming mode). (This is because there are different rheostat positions for daytime and nighttime.) | 0x0001C2BA | 0x0001C2BA
ADDID-B-2B-0231 | 310 | MCUID0322 | 【減光ﾓｰﾄﾞ】 調光ﾚﾍﾞﾙ⑧設定時 : CAN:IL2_DUTY(%) [Dimming mode] When light control level (8) is set: CAN: IL2_DUTY (%) | - | 調光外部出力 Light control external output | MET-M_ILLOUT-CSTD-A0 | - | - | 数値 Value |  | #N/A |  | 48.1 | [28 empty] | 48 | U2 | 0.1 | 0 | ％ | 0 | 100 | 各調光レベル設定時の出力ON DUTY(%)を記入する。 法規要件 但し、出力ON DUTYに0%(全消灯)を設定しないこと。調光外部出力は、常に夜間（減光モード）ﾚｵｽﾀｯﾄｽﾃｯﾌﾟ位置に従って出力すること。 後述の“ﾚｵｽﾀｯﾄｽﾃｯﾌﾟ位置”は、全て夜間(減光モード)を示す。(昼間／夜間で異なるﾚｵｽﾀｯﾄ位置を持つ為) Enter the output ON duty (%) when each light control level is set. Regulatory requirement: However, an output ON duty of 0% (completely OFF) shall not be set. Light control external output shall always be carried out in accordance with the nighttime (dimming mode) rheostat step position. The described rheostat step positions are all for nighttime (dimming mode). (This is because there are different rheostat positions for daytime and nighttime.) | 0x0001C2BC | 0x0001C2BC
ADDID-B-2B-0232 | 311 | MCUID0323 | 【減光ﾓｰﾄﾞ】 調光ﾚﾍﾞﾙ⑨設定時 : CAN:IL2_DUTY(%) [Dimming mode] When light control level (9) is set: CAN: IL2_DUTY (%) | - | 調光外部出力 Light control external output | MET-M_ILLOUT-CSTD-A0 | - | - | 数値 Value |  | #N/A |  | 43.2 | [28 empty] | 43 | U2 | 0.1 | 0 | ％ | 0 | 100 | 各調光レベル設定時の出力ON DUTY(%)を記入する。 法規要件 但し、出力ON DUTYに0%(全消灯)を設定しないこと。調光外部出力は、常に夜間（減光モード）ﾚｵｽﾀｯﾄｽﾃｯﾌﾟ位置に従って出力すること。 後述の“ﾚｵｽﾀｯﾄｽﾃｯﾌﾟ位置”は、全て夜間(減光モード)を示す。(昼間／夜間で異なるﾚｵｽﾀｯﾄ位置を持つ為) Enter the output ON duty (%) when each light control level is set. Regulatory requirement: However, an output ON duty of 0% (completely OFF) shall not be set. Light control external output shall always be carried out in accordance with the nighttime (dimming mode) rheostat step position. The described rheostat step positions are all for nighttime (dimming mode). (This is because there are different rheostat positions for daytime and nighttime.) | 0x0001C2BE | 0x0001C2BE
ADDID-B-2B-0233 | 312 | MCUID0324 | 【減光ﾓｰﾄﾞ】 調光ﾚﾍﾞﾙ⑩設定時 : CAN:IL2_DUTY(%) [Dimming mode] When light control level (10) is set: CAN: IL2_DUTY (%) | - | 調光外部出力 Light control external output | MET-M_ILLOUT-CSTD-A0 | - | - | 数値 Value |  | #N/A |  | 38.8 | [28 empty] | 39 | U2 | 0.1 | 0 | ％ | 0 | 100 | 各調光レベル設定時の出力ON DUTY(%)を記入する。 法規要件 但し、出力ON DUTYに0%(全消灯)を設定しないこと。調光外部出力は、常に夜間（減光モード）ﾚｵｽﾀｯﾄｽﾃｯﾌﾟ位置に従って出力すること。 後述の“ﾚｵｽﾀｯﾄｽﾃｯﾌﾟ位置”は、全て夜間(減光モード)を示す。(昼間／夜間で異なるﾚｵｽﾀｯﾄ位置を持つ為) Enter the output ON duty (%) when each light control level is set. Regulatory requirement: However, an output ON duty of 0% (completely OFF) shall not be set. Light control external output shall always be carried out in accordance with the nighttime (dimming mode) rheostat step position. The described rheostat step positions are all for nighttime (dimming mode). (This is because there are different rheostat positions for daytime and nighttime.) | 0x0001C2C0 | 0x0001C2C0
ADDID-B-2B-0234 | 313 | MCUID0325 | 【減光ﾓｰﾄﾞ】 調光ﾚﾍﾞﾙ⑪設定時 : CAN:IL2_DUTY(%) [Dimming mode] When light control level (11) is set: CAN: IL2_DUTY (%) | - | 調光外部出力 Light control external output | MET-M_ILLOUT-CSTD-A0 | - | - | 数値 Value |  | #N/A |  | 34.8 | [28 empty] | 35 | U2 | 0.1 | 0 | ％ | 0 | 100 | 各調光レベル設定時の出力ON DUTY(%)を記入する。 法規要件 但し、出力ON DUTYに0%(全消灯)を設定しないこと。調光外部出力は、常に夜間（減光モード）ﾚｵｽﾀｯﾄｽﾃｯﾌﾟ位置に従って出力すること。 後述の“ﾚｵｽﾀｯﾄｽﾃｯﾌﾟ位置”は、全て夜間(減光モード)を示す。(昼間／夜間で異なるﾚｵｽﾀｯﾄ位置を持つ為) Enter the output ON duty (%) when each light control level is set. Regulatory requirement: However, an output ON duty of 0% (completely OFF) shall not be set. Light control external output shall always be carried out in accordance with the nighttime (dimming mode) rheostat step position. The described rheostat step positions are all for nighttime (dimming mode). (This is because there are different rheostat positions for daytime and nighttime.) | 0x0001C2C2 | 0x0001C2C2
ADDID-B-2B-0235 | 314 | MCUID0326 | 【減光ﾓｰﾄﾞ】 調光ﾚﾍﾞﾙ⑫設定時 : CAN:IL2_DUTY(%) [Dimming mode] When light control level (12) is set: CAN: IL2_DUTY (%) | - | 調光外部出力 Light control external output | MET-M_ILLOUT-CSTD-A0 | - | - | 数値 Value |  | #N/A |  | 31.3 | [28 empty] | 31 | U2 | 0.1 | 0 | ％ | 0 | 100 | 各調光レベル設定時の出力ON DUTY(%)を記入する。 法規要件 但し、出力ON DUTYに0%(全消灯)を設定しないこと。調光外部出力は、常に夜間（減光モード）ﾚｵｽﾀｯﾄｽﾃｯﾌﾟ位置に従って出力すること。 後述の“ﾚｵｽﾀｯﾄｽﾃｯﾌﾟ位置”は、全て夜間(減光モード)を示す。(昼間／夜間で異なるﾚｵｽﾀｯﾄ位置を持つ為) Enter the output ON duty (%) when each light control level is set. Regulatory requirement: However, an output ON duty of 0% (completely OFF) shall not be set. Light control external output shall always be carried out in accordance with the nighttime (dimming mode) rheostat step position. The described rheostat step positions are all for nighttime (dimming mode). (This is because there are different rheostat positions for daytime and nighttime.) | 0x0001C2C4 | 0x0001C2C4
ADDID-B-2B-0236 | 315 | MCUID0327 | 【減光ﾓｰﾄﾞ】 調光ﾚﾍﾞﾙ⑬設定時 : CAN:IL2_DUTY(%) [Dimming mode] When light control level (13) is set: CAN: IL2_DUTY (%) | - | 調光外部出力 Light control external output | MET-M_ILLOUT-CSTD-A0 | - | - | 数値 Value |  | #N/A |  | 28 | [28 empty] | 28 | U2 | 0.1 | 0 | ％ | 0 | 100 | 各調光レベル設定時の出力ON DUTY(%)を記入する。 法規要件 但し、出力ON DUTYに0%(全消灯)を設定しないこと。調光外部出力は、常に夜間（減光モード）ﾚｵｽﾀｯﾄｽﾃｯﾌﾟ位置に従って出力すること。 後述の“ﾚｵｽﾀｯﾄｽﾃｯﾌﾟ位置”は、全て夜間(減光モード)を示す。(昼間／夜間で異なるﾚｵｽﾀｯﾄ位置を持つ為) Enter the output ON duty (%) when each light control level is set. Regulatory requirement: However, an output ON duty of 0% (completely OFF) shall not be set. Light control external output shall always be carried out in accordance with the nighttime (dimming mode) rheostat step position. The described rheostat step positions are all for nighttime (dimming mode). (This is because there are different rheostat positions for daytime and nighttime.) | 0x0001C2C6 | 0x0001C2C6
ADDID-B-2B-0237 | 316 | MCUID0328 | 【減光ﾓｰﾄﾞ】 調光ﾚﾍﾞﾙ⑭設定時 : CAN:IL2_DUTY(%) [Dimming mode] When light control level (14) is set: CAN: IL2_DUTY (%) | - | 調光外部出力 Light control external output | MET-M_ILLOUT-CSTD-A0 | - | - | 数値 Value |  | #N/A |  | 25.1 | [28 empty] | 25 | U2 | 0.1 | 0 | ％ | 0 | 100 | 各調光レベル設定時の出力ON DUTY(%)を記入する。 法規要件 但し、出力ON DUTYに0%(全消灯)を設定しないこと。調光外部出力は、常に夜間（減光モード）ﾚｵｽﾀｯﾄｽﾃｯﾌﾟ位置に従って出力すること。 後述の“ﾚｵｽﾀｯﾄｽﾃｯﾌﾟ位置”は、全て夜間(減光モード)を示す。(昼間／夜間で異なるﾚｵｽﾀｯﾄ位置を持つ為) Enter the output ON duty (%) when each light control level is set. Regulatory requirement: However, an output ON duty of 0% (completely OFF) shall not be set. Light control external output shall always be carried out in accordance with the nighttime (dimming mode) rheostat step position. The described rheostat step positions are all for nighttime (dimming mode). (This is because there are different rheostat positions for daytime and nighttime.) | 0x0001C2C8 | 0x0001C2C8
ADDID-B-2B-0238 | 317 | MCUID0329 | 【減光ﾓｰﾄﾞ】 調光ﾚﾍﾞﾙ⑮設定時 : CAN:IL2_DUTY(%) [Dimming mode] When light control level (15) is set: CAN: IL2_DUTY (%) | - | 調光外部出力 Light control external output | MET-M_ILLOUT-CSTD-A0 | - | - | 数値 Value |  | #N/A |  | 22.5 | [28 empty] | 23 | U2 | 0.1 | 0 | ％ | 0 | 100 | 各調光レベル設定時の出力ON DUTY(%)を記入する。 法規要件 但し、出力ON DUTYに0%(全消灯)を設定しないこと。調光外部出力は、常に夜間（減光モード）ﾚｵｽﾀｯﾄｽﾃｯﾌﾟ位置に従って出力すること。 後述の“ﾚｵｽﾀｯﾄｽﾃｯﾌﾟ位置”は、全て夜間(減光モード)を示す。(昼間／夜間で異なるﾚｵｽﾀｯﾄ位置を持つ為) Enter the output ON duty (%) when each light control level is set. Regulatory requirement: However, an output ON duty of 0% (completely OFF) shall not be set. Light control external output shall always be carried out in accordance with the nighttime (dimming mode) rheostat step position. The described rheostat step positions are all for nighttime (dimming mode). (This is because there are different rheostat positions for daytime and nighttime.) | 0x0001C2CA | 0x0001C2CA
ADDID-B-2B-0239 | 318 | MCUID0330 | 【減光ﾓｰﾄﾞ】 調光ﾚﾍﾞﾙ⑯設定時 : CAN:IL2_DUTY(%) [Dimming mode] When light control level (16) is set: CAN: IL2_DUTY (%) | - | 調光外部出力 Light control external output | MET-M_ILLOUT-CSTD-A0 | - | - | 数値 Value |  | #N/A |  | 20.2 | [28 empty] | 20 | U2 | 0.1 | 0 | ％ | 0 | 100 | 各調光レベル設定時の出力ON DUTY(%)を記入する。 法規要件 但し、出力ON DUTYに0%(全消灯)を設定しないこと。調光外部出力は、常に夜間（減光モード）ﾚｵｽﾀｯﾄｽﾃｯﾌﾟ位置に従って出力すること。 後述の“ﾚｵｽﾀｯﾄｽﾃｯﾌﾟ位置”は、全て夜間(減光モード)を示す。(昼間／夜間で異なるﾚｵｽﾀｯﾄ位置を持つ為) Enter the output ON duty (%) when each light control level is set. Regulatory requirement: However, an output ON duty of 0% (completely OFF) shall not be set. Light control external output shall always be carried out in accordance with the nighttime (dimming mode) rheostat step position. The described rheostat step positions are all for nighttime (dimming mode). (This is because there are different rheostat positions for daytime and nighttime.) | 0x0001C2CC | 0x0001C2CC
ADDID-B-2B-0240 | 319 | MCUID0331 | 【減光ﾓｰﾄﾞ】 調光ﾚﾍﾞﾙ⑰設定時 : CAN:IL2_DUTY(%) [Dimming mode] When light control level (17) is set: CAN: IL2_DUTY (%) | - | 調光外部出力 Light control external output | MET-M_ILLOUT-CSTD-A0 | - | - | 数値 Value |  | #N/A |  | 18 | [28 empty] | 18 | U2 | 0.1 | 0 | ％ | 0 | 100 | 各調光レベル設定時の出力ON DUTY(%)を記入する。 法規要件 但し、出力ON DUTYに0%(全消灯)を設定しないこと。調光外部出力は、常に夜間（減光モード）ﾚｵｽﾀｯﾄｽﾃｯﾌﾟ位置に従って出力すること。 後述の“ﾚｵｽﾀｯﾄｽﾃｯﾌﾟ位置”は、全て夜間(減光モード)を示す。(昼間／夜間で異なるﾚｵｽﾀｯﾄ位置を持つ為) Enter the output ON duty (%) when each light control level is set. Regulatory requirement: However, an output ON duty of 0% (completely OFF) shall not be set. Light control external output shall always be carried out in accordance with the nighttime (dimming mode) rheostat step position. The described rheostat step positions are all for nighttime (dimming mode). (This is because there are different rheostat positions for daytime and nighttime.) | 0x0001C2CE | 0x0001C2CE
ADDID-B-2B-0241 | 320 | MCUID0332 | 【減光ﾓｰﾄﾞ】 調光ﾚﾍﾞﾙ⑱設定時 : CAN:IL2_DUTY(%) [Dimming mode] When light control level (18) is set: CAN: IL2_DUTY (%) | - | 調光外部出力 Light control external output | MET-M_ILLOUT-CSTD-A0 | - | - | 数値 Value |  | #N/A |  | 16 | [28 empty] | 16 | U2 | 0.1 | 0 | ％ | 0 | 100 | 各調光レベル設定時の出力ON DUTY(%)を記入する。 法規要件 但し、出力ON DUTYに0%(全消灯)を設定しないこと。調光外部出力は、常に夜間（減光モード）ﾚｵｽﾀｯﾄｽﾃｯﾌﾟ位置に従って出力すること。 後述の“ﾚｵｽﾀｯﾄｽﾃｯﾌﾟ位置”は、全て夜間(減光モード)を示す。(昼間／夜間で異なるﾚｵｽﾀｯﾄ位置を持つ為) Enter the output ON duty (%) when each light control level is set. Regulatory requirement: However, an output ON duty of 0% (completely OFF) shall not be set. Light control external output shall always be carried out in accordance with the nighttime (dimming mode) rheostat step position. The described rheostat step positions are all for nighttime (dimming mode). (This is because there are different rheostat positions for daytime and nighttime.) | 0x0001C2D0 | 0x0001C2D0
ADDID-B-2B-0242 | 321 | MCUID0333 | 【減光ﾓｰﾄﾞ】 調光ﾚﾍﾞﾙ⑲設定時 : CAN:IL2_DUTY(%) [Dimming mode] When light control level (19) is set: CAN: IL2_DUTY (%) | - | 調光外部出力 Light control external output | MET-M_ILLOUT-CSTD-A0 | - | - | 数値 Value |  | #N/A |  | 14.2 | [28 empty] | 14 | U2 | 0.1 | 0 | ％ | 0 | 100 | 各調光レベル設定時の出力ON DUTY(%)を記入する。 法規要件 但し、出力ON DUTYに0%(全消灯)を設定しないこと。調光外部出力は、常に夜間（減光モード）ﾚｵｽﾀｯﾄｽﾃｯﾌﾟ位置に従って出力すること。 後述の“ﾚｵｽﾀｯﾄｽﾃｯﾌﾟ位置”は、全て夜間(減光モード)を示す。(昼間／夜間で異なるﾚｵｽﾀｯﾄ位置を持つ為) Enter the output ON duty (%) when each light control level is set. Regulatory requirement: However, an output ON duty of 0% (completely OFF) shall not be set. Light control external output shall always be carried out in accordance with the nighttime (dimming mode) rheostat step position. The described rheostat step positions are all for nighttime (dimming mode). (This is because there are different rheostat positions for daytime and nighttime.) | 0x0001C2D2 | 0x0001C2D2
ADDID-B-2B-0243 | 322 | MCUID0334 | 【減光ﾓｰﾄﾞ】 調光ﾚﾍﾞﾙ⑳設定時 : CAN:IL2_DUTY(%) [Dimming mode] When light control level (20) is set: CAN: IL2_DUTY (%) | - | 調光外部出力 Light control external output | MET-M_ILLOUT-CSTD-A0 | - | - | 数値 Value |  | #N/A |  | 12.5 | [28 empty] | 13 | U2 | 0.1 | 0 | ％ | 0 | 100 | 各調光レベル設定時の出力ON DUTY(%)を記入する。 法規要件 但し、出力ON DUTYに0%(全消灯)を設定しないこと。調光外部出力は、常に夜間（減光モード）ﾚｵｽﾀｯﾄｽﾃｯﾌﾟ位置に従って出力すること。 後述の“ﾚｵｽﾀｯﾄｽﾃｯﾌﾟ位置”は、全て夜間(減光モード)を示す。(昼間／夜間で異なるﾚｵｽﾀｯﾄ位置を持つ為) Enter the output ON duty (%) when each light control level is set. Regulatory requirement: However, an output ON duty of 0% (completely OFF) shall not be set. Light control external output shall always be carried out in accordance with the nighttime (dimming mode) rheostat step position. The described rheostat step positions are all for nighttime (dimming mode). (This is because there are different rheostat positions for daytime and nighttime.) | 0x0001C2D4 | 0x0001C2D4
ADDID-B-2B-0244 | 323 | MCUID0335 | 【減光ﾓｰﾄﾞ】 調光 MIN-HOLD時 : CAN:IL2_DUTY(%) [Dimming mode] When light control is MIN HOLD: CAN: IL2_DUTY (%) | - | 調光外部出力 Light control external output | MET-M_ILLOUT-CSTD-A0 | - | - | 数値 Value |  | #N/A |  | 12.5 | [28 empty] | 13 | U2 | 0.1 | 0 | ％ | 0 | 100 | 各調光レベル設定時の出力ON DUTY(%)を記入する。 法規要件 但し、出力ON DUTYに0%(全消灯)を設定しないこと。調光外部出力は、常に夜間（減光モード）ﾚｵｽﾀｯﾄｽﾃｯﾌﾟ位置に従って出力すること。 後述の“ﾚｵｽﾀｯﾄｽﾃｯﾌﾟ位置”は、全て夜間(減光モード)を示す。(昼間／夜間で異なるﾚｵｽﾀｯﾄ位置を持つ為) Enter the output ON duty (%) when each light control level is set. Regulatory requirement: However, an output ON duty of 0% (completely OFF) shall not be set. Light control external output shall always be carried out in accordance with the nighttime (dimming mode) rheostat step position. The described rheostat step positions are all for nighttime (dimming mode). (This is because there are different rheostat positions for daytime and nighttime.) | 0x0001C2D6 | 0x0001C2D6
ADDID-C-1B-0081 | 324 | MCUID0336 | 夜間のILL_OF信号出力時入力 (レオスタット位置)【ILL_OFDegL】 Input when nighttime ILL_OF signal output occurs (rheostat position)[ILL_OFDegL] | - | 調光外部出力 Light control external output | MET-M_ILLOUT-CSTD-A0 | - | - | 数値 Value |  | #N/A |  | 0 | [28 empty] | 0 | U1 | 1 | 0 | レオスタット位置 Rheostat position | 0 | 255 | ラウンジイルミ点灯開始条件を満たすレオスタットステップ位置を記入。担当メータのシステム構成を確認の上、上表を記入すること。（MCUID0337の1ステップ低い値を設定すること。） Enter the rheostat step position that satisfies the lounge illumination ON start conditions. Make entries in the table after confirming the system structure of the meter that you are responsible for. (Set a value one step higher for MCUID0337) | 0x0001C7B0 | 0x0001C7B0
ADDID-C-1B-0082 | 325 | MCUID0337 | 夜間のILL_OF信号出力ｷｬﾝｾﾙ時入力 (レオスタット位置)【ILL_OFDegU】 Input when nighttime ILL_OF signal output is canceled (rheostat position)[ILL_OFDegU] | - | 調光外部出力 Light control external output | MET-M_ILLOUT-CSTD-A0 | - | - | 数値 Value |  | #N/A |  | 1 | [28 empty] | 1 | U1 | 1 | 0 | レオスタット位置 Rheostat position | 0 | 255 | ラウンジイルミ点灯開始条件を満たすレオスタットステップ位置を記入。担当メータのシステム構成を確認の上、上表を記入すること。（MCUID0336の1ステップ高い値を設定すること。） Enter the rheostat step position that satisfies the lounge illumination ON start conditions. Make entries in the table after confirming the system structure of the meter that you are responsible for. (Set a value one step lower for MCUID0336) | 0x0001C7B1 | 0x0001C7B1
ADDID-C-1B-0083 | 326 | MCUID0340 | レオスタット動作 イニシャル処理 レオスタット位置【夜】 Rheostat operation: initial processing Rheostat position (nighttime) | - | 調光処理（STEP） Light control processing (stepped) | MET-M_ILLCNTS-CSTD-2 | - | - | 数値 Value |  | #N/A |  | 10 | [28 empty] | 10 | U1 | 1 | 0 | - | 0 | 21 | *+B初回接続時のレオスタット位置【夜】は10段階目を推奨とする。 理由はチェックシートに記載していますが、 追加理由は850Bにおける、サイドウィンドウ写りよるデフォルトの位置の輝度変更が必要になった為です。 * When initial +B connection occurs, the recommended rheostat position (nighttime) shall be the 10th step. Although the reasons are described on the check sheet, an additional reason for the 850B is as follows: the luminance at the default position must be changed due to side window reflection. | 0x0001C7B2 | 0x0001C7B2
ADDID-C-1B-0084 | 327 | MCUID0341 | レオスタット動作 TAIL判定の有無 Rheostat operation: tail lamp judgment presence | - | 調光処理（STEP） Light control processing (stepped) | MET-M_ILLCNTS-CSTD-2 | OMUSVIID0025 | - | 0=無し、1=有り 0 = not present, 1 = present |  | #N/A |  | 1 | [28 empty] | 1 | U1 | 1 | 0 | - | 0 | 1 | TAIL判定あり or TAIL判定なし [TAIL] judgment present or [TAIL] judgment not present | 0x0001C7B3 | 0x0001C7B3
ADDID-C-1B-0085 | 328 | MCUID0342 | 【昼輝度TABLE】 調光 MAX-HOLD時 : ﾊﾞｯｸﾗｲﾄ調光(%) [Daytime brightness level table] When light control is MAX HOLD: Back-light control (%) | - | 調光処理（STEP） Light control processing (stepped) | MET-M_ILLCNTS-CSTD-2 | - | - | 数値 Value |  | #N/A |  | 100 | [28 empty] | 100 | U1 | 1 | 0 | % | 0 | 100 | 調光定数算出ツールを使用すること Use the light control constants calculation tool | 0x0001C7B4 | 0x0001C7B4
ADDID-C-1B-0086 | 329 | MCUID0343 | 【昼輝度TABLE】 調光ﾚﾍﾞﾙ①設定時 : ﾊﾞｯｸﾗｲﾄ調光(%) [Daytime brightness level table] When light control level (1) is set: Back-light control (%) | - | 調光処理（STEP） Light control processing (stepped) | MET-M_ILLCNTS-CSTD-2 | - | - | 数値 Value |  | #N/A |  | 84 | [28 empty] | 96 | U1 | 1 | 0 | % | 0 | 100 | 調光定数算出ツールを使用すること Use the light control constants calculation tool | 0x0001C7B5 | 0x0001C7B5
ADDID-C-1B-0087 | 330 | MCUID0344 | 【昼輝度TABLE】 調光ﾚﾍﾞﾙ②設定時 : ﾊﾞｯｸﾗｲﾄ調光(%) [Daytime brightness level table] When light control level (2) is set: Back-light control (%) | - | 調光処理（STEP） Light control processing (stepped) | MET-M_ILLCNTS-CSTD-2 | - | - | 数値 Value |  | #N/A |  | 70 | [28 empty] | 92 | U1 | 1 | 0 | % | 0 | 100 | 調光定数算出ツールを使用すること Use the light control constants calculation tool | 0x0001C7B6 | 0x0001C7B6
ADDID-C-1B-0088 | 331 | MCUID0345 | 【昼輝度TABLE】 調光ﾚﾍﾞﾙ③設定時 : ﾊﾞｯｸﾗｲﾄ調光(%) [Daytime brightness level table] When light control level (3) is set: Back-light control (%) | - | 調光処理（STEP） Light control processing (stepped) | MET-M_ILLCNTS-CSTD-2 | - | - | 数値 Value |  | #N/A |  | 59 | [28 empty] | 88 | U1 | 1 | 0 | % | 0 | 100 | 調光定数算出ツールを使用すること Use the light control constants calculation tool | 0x0001C7B7 | 0x0001C7B7
ADDID-C-1B-0089 | 332 | MCUID0346 | 【昼輝度TABLE】 調光ﾚﾍﾞﾙ④設定時 : ﾊﾞｯｸﾗｲﾄ調光(%) [Daytime brightness level table] When light control level (4) is set: Back-light control (%) | - | 調光処理（STEP） Light control processing (stepped) | MET-M_ILLCNTS-CSTD-2 | - | - | 数値 Value |  | #N/A |  | 50 | [28 empty] | 83 | U1 | 1 | 0 | % | 0 | 100 | 調光定数算出ツールを使用すること Use the light control constants calculation tool | 0x0001C7B8 | 0x0001C7B8
ADDID-C-1B-0090 | 333 | MCUID0347 | 【昼輝度TABLE】 調光ﾚﾍﾞﾙ⑤設定時 : ﾊﾞｯｸﾗｲﾄ調光(%) [Daytime brightness level table] When light control level (5) is set: Back-light control (%) | - | 調光処理（STEP） Light control processing (stepped) | MET-M_ILLCNTS-CSTD-2 | - | - | 数値 Value |  | #N/A |  | 42 | [28 empty] | 79 | U1 | 1 | 0 | % | 0 | 100 | 調光定数算出ツールを使用すること Use the light control constants calculation tool | 0x0001C7B9 | 0x0001C7B9
ADDID-C-1B-0091 | 334 | MCUID0348 | 【昼輝度TABLE】 調光ﾚﾍﾞﾙ⑥設定時 : ﾊﾞｯｸﾗｲﾄ調光(%) [Daytime brightness level table] When light control level (6) is set: Back-light control (%) | - | 調光処理（STEP） Light control processing (stepped) | MET-M_ILLCNTS-CSTD-2 | - | - | 数値 Value |  | #N/A |  | 35 | [28 empty] | 79 | U1 | 1 | 0 | % | 0 | 100 | 調光定数算出ツールを使用すること Use the light control constants calculation tool | 0x0001C7BA | 0x0001C7BA
ADDID-C-1B-0092 | 335 | MCUID0349 | 【昼輝度TABLE】 調光ﾚﾍﾞﾙ⑦設定時 : ﾊﾞｯｸﾗｲﾄ調光(%) [Daytime brightness level table] When light control level (7) is set: Back-light control (%) | - | 調光処理（STEP） Light control processing (stepped) | MET-M_ILLCNTS-CSTD-2 | - | - | 数値 Value |  | #N/A |  | 29 | [28 empty] | 79 | U1 | 1 | 0 | % | 0 | 100 | 調光定数算出ツールを使用すること Use the light control constants calculation tool | 0x0001C7BB | 0x0001C7BB
ADDID-C-1B-0093 | 336 | MCUID0350 | 【昼輝度TABLE】 調光ﾚﾍﾞﾙ⑧設定時 : ﾊﾞｯｸﾗｲﾄ調光(%) [Daytime brightness level table] When light control level (8) is set: Back-light control (%) | - | 調光処理（STEP） Light control processing (stepped) | MET-M_ILLCNTS-CSTD-2 | - | - | 数値 Value |  | #N/A |  | 25 | [28 empty] | 79 | U1 | 1 | 0 | % | 0 | 100 | 調光定数算出ツールを使用すること Use the light control constants calculation tool | 0x0001C7BC | 0x0001C7BC
ADDID-C-1B-0094 | 337 | MCUID0351 | 【昼輝度TABLE】 調光ﾚﾍﾞﾙ⑨設定時 : ﾊﾞｯｸﾗｲﾄ調光(%) [Daytime brightness level table] When light control level (9) is set: Back-light control (%) | - | 調光処理（STEP） Light control processing (stepped) | MET-M_ILLCNTS-CSTD-2 | - | - | 数値 Value |  | #N/A |  | 21 | [28 empty] | 79 | U1 | 1 | 0 | % | 0 | 100 | 調光定数算出ツールを使用すること Use the light control constants calculation tool | 0x0001C7BD | 0x0001C7BD
ADDID-C-1B-0095 | 338 | MCUID0352 | 【昼輝度TABLE】 調光ﾚﾍﾞﾙ⑩設定時 : ﾊﾞｯｸﾗｲﾄ調光(%) [Daytime brightness level table] When light control level (10) is set: Back-light control (%) | - | 調光処理（STEP） Light control processing (stepped) | MET-M_ILLCNTS-CSTD-2 | - | - | 数値 Value |  | #N/A |  | 17 | [28 empty] | 79 | U1 | 1 | 0 | % | 0 | 100 | 調光定数算出ツールを使用すること Use the light control constants calculation tool | 0x0001C7BE | 0x0001C7BE
ADDID-C-1B-0096 | 339 | MCUID0353 | 【昼輝度TABLE】 調光ﾚﾍﾞﾙ⑪設定時 : ﾊﾞｯｸﾗｲﾄ調光(%) [Daytime brightness level table] When light control level (11) is set: Back-light control (%) | - | 調光処理（STEP） Light control processing (stepped) | MET-M_ILLCNTS-CSTD-2 | - | - | 数値 Value |  | #N/A |  | 17 | [28 empty] | 79 | U1 | 1 | 0 | % | 0 | 100 | 調光定数算出ツールを使用すること Use the light control constants calculation tool | 0x0001C7BF | 0x0001C7BF
ADDID-C-1B-0097 | 340 | MCUID0354 | 【昼輝度TABLE】 調光ﾚﾍﾞﾙ⑫設定時 : ﾊﾞｯｸﾗｲﾄ調光(%) [Daytime brightness level table] When light control level (12) is set: Back-light control (%) | - | 調光処理（STEP） Light control processing (stepped) | MET-M_ILLCNTS-CSTD-2 | - | - | 数値 Value |  | #N/A |  | 17 | [28 empty] | 79 | U1 | 1 | 0 | % | 0 | 100 | 調光定数算出ツールを使用すること Use the light control constants calculation tool | 0x0001C7C0 | 0x0001C7C0
ADDID-C-1B-0098 | 341 | MCUID0355 | 【昼輝度TABLE】 調光ﾚﾍﾞﾙ⑬設定時 : ﾊﾞｯｸﾗｲﾄ調光(%) [Daytime brightness level table] When light control level (13) is set: Back-light control (%) | - | 調光処理（STEP） Light control processing (stepped) | MET-M_ILLCNTS-CSTD-2 | - | - | 数値 Value |  | #N/A |  | 17 | [28 empty] | 79 | U1 | 1 | 0 | % | 0 | 100 | 調光定数算出ツールを使用すること Use the light control constants calculation tool | 0x0001C7C1 | 0x0001C7C1
ADDID-C-1B-0099 | 342 | MCUID0356 | 【昼輝度TABLE】 調光ﾚﾍﾞﾙ⑭設定時 : ﾊﾞｯｸﾗｲﾄ調光(%) [Daytime brightness level table] When light control level (14) is set: Back-light control (%) | - | 調光処理（STEP） Light control processing (stepped) | MET-M_ILLCNTS-CSTD-2 | - | - | 数値 Value |  | #N/A |  | 17 | [28 empty] | 79 | U1 | 1 | 0 | % | 0 | 100 | 調光定数算出ツールを使用すること Use the light control constants calculation tool | 0x0001C7C2 | 0x0001C7C2
ADDID-C-1B-0100 | 343 | MCUID0357 | 【昼輝度TABLE】 調光ﾚﾍﾞﾙ⑮設定時 : ﾊﾞｯｸﾗｲﾄ調光(%) [Daytime brightness level table] When light control level (15) is set: Back-light control (%) | - | 調光処理（STEP） Light control processing (stepped) | MET-M_ILLCNTS-CSTD-2 | - | - | 数値 Value |  | #N/A |  | 17 | [28 empty] | 79 | U1 | 1 | 0 | % | 0 | 100 | 調光定数算出ツールを使用すること Use the light control constants calculation tool | 0x0001C7C3 | 0x0001C7C3
ADDID-C-1B-0101 | 344 | MCUID0358 | 【昼輝度TABLE】 調光ﾚﾍﾞﾙ⑯設定時 : ﾊﾞｯｸﾗｲﾄ調光(%) [Daytime brightness level table] When light control level (16) is set: Back-light control (%) | - | 調光処理（STEP） Light control processing (stepped) | MET-M_ILLCNTS-CSTD-2 | - | - | 数値 Value |  | #N/A |  | 17 | [28 empty] | 79 | U1 | 1 | 0 | % | 0 | 100 | 調光定数算出ツールを使用すること Use the light control constants calculation tool | 0x0001C7C4 | 0x0001C7C4
ADDID-C-1B-0102 | 345 | MCUID0359 | 【昼輝度TABLE】 調光ﾚﾍﾞﾙ⑰設定時 : ﾊﾞｯｸﾗｲﾄ調光(%) [Daytime brightness level table] When light control level (17) is set: Back-light control (%) | - | 調光処理（STEP） Light control processing (stepped) | MET-M_ILLCNTS-CSTD-2 | - | - | 数値 Value |  | #N/A |  | 17 | [28 empty] | 79 | U1 | 1 | 0 | % | 0 | 100 | 調光定数算出ツールを使用すること Use the light control constants calculation tool | 0x0001C7C5 | 0x0001C7C5
ADDID-C-1B-0103 | 346 | MCUID0360 | 【昼輝度TABLE】 調光ﾚﾍﾞﾙ⑱設定時 : ﾊﾞｯｸﾗｲﾄ調光(%) [Daytime brightness level table] When light control level (18) is set: Back-light control (%) | - | 調光処理（STEP） Light control processing (stepped) | MET-M_ILLCNTS-CSTD-2 | - | - | 数値 Value |  | #N/A |  | 17 | [28 empty] | 79 | U1 | 1 | 0 | % | 0 | 100 | 調光定数算出ツールを使用すること Use the light control constants calculation tool | 0x0001C7C6 | 0x0001C7C6
ADDID-C-1B-0104 | 347 | MCUID0361 | 【昼輝度TABLE】 調光ﾚﾍﾞﾙ⑲設定時 : ﾊﾞｯｸﾗｲﾄ調光(%) [Daytime brightness level table] When light control level (19) is set: Back-light control (%) | - | 調光処理（STEP） Light control processing (stepped) | MET-M_ILLCNTS-CSTD-2 | - | - | 数値 Value |  | #N/A |  | 17 | [28 empty] | 79 | U1 | 1 | 0 | % | 0 | 100 | 調光定数算出ツールを使用すること Use the light control constants calculation tool | 0x0001C7C7 | 0x0001C7C7
ADDID-C-1B-0105 | 348 | MCUID0362 | 【昼輝度TABLE】 調光ﾚﾍﾞﾙ⑳設定時 : ﾊﾞｯｸﾗｲﾄ調光(%) [Daytime brightness level table] When light control level (20) is set: Back-light control (%) | - | 調光処理（STEP） Light control processing (stepped) | MET-M_ILLCNTS-CSTD-2 | - | - | 数値 Value |  | #N/A |  | 17 | [28 empty] | 79 | U1 | 1 | 0 | % | 0 | 100 | 調光定数算出ツールを使用すること Use the light control constants calculation tool | 0x0001C7C8 | 0x0001C7C8
ADDID-C-1B-0106 | 349 | MCUID0363 | 【昼輝度TABLE】 調光 MIN-HOLD時 : ﾊﾞｯｸﾗｲﾄ調光(%) [Daytime brightness level table] When light control is MIN HOLD: Back-light control (%) | - | 調光処理（STEP） Light control processing (stepped) | MET-M_ILLCNTS-CSTD-2 | - | - | 数値 Value |  | #N/A |  | 17 | [28 empty] | 79 | U1 | 1 | 0 | % | 0 | 100 | 調光定数算出ツールを使用すること Use the light control constants calculation tool | 0x0001C7C9 | 0x0001C7C9
ADDID-C-1B-0107 | 350 | MCUID0364 | 【昼輝度TABLE】 調光 MAX-HOLD時 : RGB調光 [Daytime brightness level table] When light control is MAX HOLD: RGB light control | - | 調光処理（STEP） Light control processing (stepped) | MET-M_ILLCNTS-CSTD-2 | - | - | 数値 (透明度α、0=透明～255=不透明) Value (transparency α, 0 = transparent to 255 = not transparent) |  | #N/A |  | 0 | [28 empty] | 0 | U1 | 1 | 0 | - | 0 | 255 | 調光定数算出ツールを使用すること Use the light control constants calculation tool | 0x0001C7CA | 0x0001C7CA
ADDID-C-1B-0108 | 351 | MCUID0365 | 【昼輝度TABLE】 調光ﾚﾍﾞﾙ①設定時 : RGB調光 [Daytime brightness level table] When light control level (1) is set: RGB light control | - | 調光処理（STEP） Light control processing (stepped) | MET-M_ILLCNTS-CSTD-2 | - | - | 数値 (透明度α、0=透明～255=不透明) Value (transparency α, 0 = transparent to 255 = not transparent) |  | #N/A |  | 0 | [28 empty] | 0 | U1 | 1 | 0 | - | 0 | 255 | 調光定数算出ツールを使用すること Use the light control constants calculation tool | 0x0001C7CB | 0x0001C7CB
ADDID-C-1B-0109 | 352 | MCUID0366 | 【昼輝度TABLE】 調光ﾚﾍﾞﾙ②設定時 : RGB調光 [Daytime brightness level table] When light control level (2) is set: RGB light control | - | 調光処理（STEP） Light control processing (stepped) | MET-M_ILLCNTS-CSTD-2 | - | - | 数値 (透明度α、0=透明～255=不透明) Value (transparency α, 0 = transparent to 255 = not transparent) |  | #N/A |  | 0 | [28 empty] | 0 | U1 | 1 | 0 | - | 0 | 255 | 調光定数算出ツールを使用すること Use the light control constants calculation tool | 0x0001C7CC | 0x0001C7CC
ADDID-C-1B-0110 | 353 | MCUID0367 | 【昼輝度TABLE】 調光ﾚﾍﾞﾙ③設定時 : RGB調光 [Daytime brightness level table] When light control level (3) is set: RGB light control | - | 調光処理（STEP） Light control processing (stepped) | MET-M_ILLCNTS-CSTD-2 | - | - | 数値 (透明度α、0=透明～255=不透明) Value (transparency α, 0 = transparent to 255 = not transparent) |  | #N/A |  | 0 | [28 empty] | 0 | U1 | 1 | 0 | - | 0 | 255 | 調光定数算出ツールを使用すること Use the light control constants calculation tool | 0x0001C7CD | 0x0001C7CD
ADDID-C-1B-0111 | 354 | MCUID0368 | 【昼輝度TABLE】 調光ﾚﾍﾞﾙ④設定時 : RGB調光 [Daytime brightness level table] When light control level (4) is set: RGB light control | - | 調光処理（STEP） Light control processing (stepped) | MET-M_ILLCNTS-CSTD-2 | - | - | 数値 (透明度α、0=透明～255=不透明) Value (transparency α, 0 = transparent to 255 = not transparent) |  | #N/A |  | 0 | [28 empty] | 0 | U1 | 1 | 0 | - | 0 | 255 | 調光定数算出ツールを使用すること Use the light control constants calculation tool | 0x0001C7CE | 0x0001C7CE
ADDID-C-1B-0112 | 355 | MCUID0369 | 【昼輝度TABLE】 調光ﾚﾍﾞﾙ⑤設定時 : RGB調光 [Daytime brightness level table] When light control level (5) is set: RGB light control | - | 調光処理（STEP） Light control processing (stepped) | MET-M_ILLCNTS-CSTD-2 | - | - | 数値 (透明度α、0=透明～255=不透明) Value (transparency α, 0 = transparent to 255 = not transparent) |  | #N/A |  | 0 | [28 empty] | 0 | U1 | 1 | 0 | - | 0 | 255 | 調光定数算出ツールを使用すること Use the light control constants calculation tool | 0x0001C7CF | 0x0001C7CF
ADDID-C-1B-0113 | 356 | MCUID0370 | 【昼輝度TABLE】 調光ﾚﾍﾞﾙ⑥設定時 : RGB調光 [Daytime brightness level table] When light control level (6) is set: RGB light control | - | 調光処理（STEP） Light control processing (stepped) | MET-M_ILLCNTS-CSTD-2 | - | - | 数値 (透明度α、0=透明～255=不透明) Value (transparency α, 0 = transparent to 255 = not transparent) |  | #N/A |  | 0 | [28 empty] | 0 | U1 | 1 | 0 | - | 0 | 255 | 調光定数算出ツールを使用すること Use the light control constants calculation tool | 0x0001C7D0 | 0x0001C7D0
ADDID-C-1B-0114 | 357 | MCUID0371 | 【昼輝度TABLE】 調光ﾚﾍﾞﾙ⑦設定時 : RGB調光 [Daytime brightness level table] When light control level (7) is set: RGB light control | - | 調光処理（STEP） Light control processing (stepped) | MET-M_ILLCNTS-CSTD-2 | - | - | 数値 (透明度α、0=透明～255=不透明) Value (transparency α, 0 = transparent to 255 = not transparent) |  | #N/A |  | 0 | [28 empty] | 0 | U1 | 1 | 0 | - | 0 | 255 | 調光定数算出ツールを使用すること Use the light control constants calculation tool | 0x0001C7D1 | 0x0001C7D1
ADDID-C-1B-0115 | 358 | MCUID0372 | 【昼輝度TABLE】 調光ﾚﾍﾞﾙ⑧設定時 : RGB調光 [Daytime brightness level table] When light control level (8) is set: RGB light control | - | 調光処理（STEP） Light control processing (stepped) | MET-M_ILLCNTS-CSTD-2 | - | - | 数値 (透明度α、0=透明～255=不透明) Value (transparency α, 0 = transparent to 255 = not transparent) |  | #N/A |  | 0 | [28 empty] | 0 | U1 | 1 | 0 | - | 0 | 255 | 調光定数算出ツールを使用すること Use the light control constants calculation tool | 0x0001C7D2 | 0x0001C7D2
ADDID-C-1B-0116 | 359 | MCUID0373 | 【昼輝度TABLE】 調光ﾚﾍﾞﾙ⑨設定時 : RGB調光 [Daytime brightness level table] When light control level (9) is set: RGB light control | - | 調光処理（STEP） Light control processing (stepped) | MET-M_ILLCNTS-CSTD-2 | - | - | 数値 (透明度α、0=透明～255=不透明) Value (transparency α, 0 = transparent to 255 = not transparent) |  | #N/A |  | 0 | [28 empty] | 0 | U1 | 1 | 0 | - | 0 | 255 | 調光定数算出ツールを使用すること Use the light control constants calculation tool | 0x0001C7D3 | 0x0001C7D3
ADDID-C-1B-0117 | 360 | MCUID0374 | 【昼輝度TABLE】 調光ﾚﾍﾞﾙ⑩設定時 : RGB調光 [Daytime brightness level table] When light control level (10) is set: RGB light control | - | 調光処理（STEP） Light control processing (stepped) | MET-M_ILLCNTS-CSTD-2 | - | - | 数値 (透明度α、0=透明～255=不透明) Value (transparency α, 0 = transparent to 255 = not transparent) |  | #N/A |  | 0 | [28 empty] | 0 | U1 | 1 | 0 | - | 0 | 255 | 調光定数算出ツールを使用すること Use the light control constants calculation tool | 0x0001C7D4 | 0x0001C7D4
ADDID-C-1B-0118 | 361 | MCUID0375 | 【昼輝度TABLE】 調光ﾚﾍﾞﾙ⑪設定時 : RGB調光 [Daytime brightness level table] When light control level (11) is set: RGB light control | - | 調光処理（STEP） Light control processing (stepped) | MET-M_ILLCNTS-CSTD-2 | - | - | 数値 (透明度α、0=透明～255=不透明) Value (transparency α, 0 = transparent to 255 = not transparent) |  | #N/A |  | 20 | [28 empty] | 0 | U1 | 1 | 0 | - | 0 | 255 | 調光定数算出ツールを使用すること Use the light control constants calculation tool | 0x0001C7D5 | 0x0001C7D5
ADDID-C-1B-0119 | 362 | MCUID0376 | 【昼輝度TABLE】 調光ﾚﾍﾞﾙ⑫設定時 : RGB調光 [Daytime brightness level table] When light control level (12) is set: RGB light control | - | 調光処理（STEP） Light control processing (stepped) | MET-M_ILLCNTS-CSTD-2 | - | - | 数値 (透明度α、0=透明～255=不透明) Value (transparency α, 0 = transparent to 255 = not transparent) |  | #N/A |  | 38 | [28 empty] | 0 | U1 | 1 | 0 | - | 0 | 255 | 調光定数算出ツールを使用すること Use the light control constants calculation tool | 0x0001C7D6 | 0x0001C7D6
ADDID-C-1B-0120 | 363 | MCUID0377 | 【昼輝度TABLE】 調光ﾚﾍﾞﾙ⑬設定時 : RGB調光 [Daytime brightness level table] When light control level (13) is set: RGB light control | - | 調光処理（STEP） Light control processing (stepped) | MET-M_ILLCNTS-CSTD-2 | - | - | 数値 (透明度α、0=透明～255=不透明) Value (transparency α, 0 = transparent to 255 = not transparent) |  | #N/A |  | 54 | [28 empty] | 0 | U1 | 1 | 0 | - | 0 | 255 | 調光定数算出ツールを使用すること Use the light control constants calculation tool | 0x0001C7D7 | 0x0001C7D7
ADDID-C-1B-0121 | 364 | MCUID0378 | 【昼輝度TABLE】 調光ﾚﾍﾞﾙ⑭設定時 : RGB調光 [Daytime brightness level table] When light control level (14) is set: RGB light control | - | 調光処理（STEP） Light control processing (stepped) | MET-M_ILLCNTS-CSTD-2 | - | - | 数値 (透明度α、0=透明～255=不透明) Value (transparency α, 0 = transparent to 255 = not transparent) |  | #N/A |  | 70 | [28 empty] | 0 | U1 | 1 | 0 | - | 0 | 255 | 調光定数算出ツールを使用すること Use the light control constants calculation tool | 0x0001C7D8 | 0x0001C7D8
ADDID-C-1B-0122 | 365 | MCUID0379 | 【昼輝度TABLE】 調光ﾚﾍﾞﾙ⑮設定時 : RGB調光 [Daytime brightness level table] When light control level (15) is set: RGB light control | - | 調光処理（STEP） Light control processing (stepped) | MET-M_ILLCNTS-CSTD-2 | - | - | 数値 (透明度α、0=透明～255=不透明) Value (transparency α, 0 = transparent to 255 = not transparent) |  | #N/A |  | 84 | [28 empty] | 0 | U1 | 1 | 0 | - | 0 | 255 | 調光定数算出ツールを使用すること Use the light control constants calculation tool | 0x0001C7D9 | 0x0001C7D9
ADDID-C-1B-0123 | 366 | MCUID0380 | 【昼輝度TABLE】 調光ﾚﾍﾞﾙ⑯設定時 : RGB調光 [Daytime brightness level table] When light control level (16) is set: RGB light control | - | 調光処理（STEP） Light control processing (stepped) | MET-M_ILLCNTS-CSTD-2 | - | - | 数値 (透明度α、0=透明～255=不透明) Value (transparency α, 0 = transparent to 255 = not transparent) |  | #N/A |  | 97 | [28 empty] | 0 | U1 | 1 | 0 | - | 0 | 255 | 調光定数算出ツールを使用すること Use the light control constants calculation tool | 0x0001C7DA | 0x0001C7DA
ADDID-C-1B-0124 | 367 | MCUID0381 | 【昼輝度TABLE】 調光ﾚﾍﾞﾙ⑰設定時 : RGB調光 [Daytime brightness level table] When light control level (17) is set: RGB light control | - | 調光処理（STEP） Light control processing (stepped) | MET-M_ILLCNTS-CSTD-2 | - | - | 数値 (透明度α、0=透明～255=不透明) Value (transparency α, 0 = transparent to 255 = not transparent) |  | #N/A |  | 109 | [28 empty] | 0 | U1 | 1 | 0 | - | 0 | 255 | 調光定数算出ツールを使用すること Use the light control constants calculation tool | 0x0001C7DB | 0x0001C7DB
ADDID-C-1B-0125 | 368 | MCUID0382 | 【昼輝度TABLE】 調光ﾚﾍﾞﾙ⑱設定時 : RGB調光 [Daytime brightness level table] When light control level (18) is set: RGB light control | - | 調光処理（STEP） Light control processing (stepped) | MET-M_ILLCNTS-CSTD-2 | - | - | 数値 (透明度α、0=透明～255=不透明) Value (transparency α, 0 = transparent to 255 = not transparent) |  | #N/A |  | 120 | [28 empty] | 0 | U1 | 1 | 0 | - | 0 | 255 | 調光定数算出ツールを使用すること Use the light control constants calculation tool | 0x0001C7DC | 0x0001C7DC
ADDID-C-1B-0126 | 369 | MCUID0383 | 【昼輝度TABLE】 調光ﾚﾍﾞﾙ⑲設定時 : RGB調光 [Daytime brightness level table] When light control level (19) is set: RGB light control | - | 調光処理（STEP） Light control processing (stepped) | MET-M_ILLCNTS-CSTD-2 | - | - | 数値 (透明度α、0=透明～255=不透明) Value (transparency α, 0 = transparent to 255 = not transparent) |  | #N/A |  | 131 | [28 empty] | 0 | U1 | 1 | 0 | - | 0 | 255 | 調光定数算出ツールを使用すること Use the light control constants calculation tool | 0x0001C7DD | 0x0001C7DD
ADDID-C-1B-0127 | 370 | MCUID0384 | 【昼輝度TABLE】 調光ﾚﾍﾞﾙ⑳設定時 : RGB調光 [Daytime brightness level table] When light control level (20) is set: RGB light control | - | 調光処理（STEP） Light control processing (stepped) | MET-M_ILLCNTS-CSTD-2 | - | - | 数値 (透明度α、0=透明～255=不透明) Value (transparency α, 0 = transparent to 255 = not transparent) |  | #N/A |  | 140 | [28 empty] | 0 | U1 | 1 | 0 | - | 0 | 255 | 調光定数算出ツールを使用すること Use the light control constants calculation tool | 0x0001C7DE | 0x0001C7DE
ADDID-C-1B-0128 | 371 | MCUID0385 | 【昼輝度TABLE】 調光 MIN-HOLD時 : RGB調光 [Daytime brightness level table] When light control is MIN HOLD: RGB light control | - | 調光処理（STEP） Light control processing (stepped) | MET-M_ILLCNTS-CSTD-2 | - | - | 数値 (透明度α、0=透明～255=不透明) Value (transparency α, 0 = transparent to 255 = not transparent) |  | #N/A |  | 149 | [28 empty] | 0 | U1 | 1 | 0 | - | 0 | 255 | 調光定数算出ツールを使用すること Use the light control constants calculation tool | 0x0001C7DF | 0x0001C7DF
ADDID-C-1B-0129 | 372 | MCUID0386 | 【夜輝度TABLE】 調光 MAX-HOLD時 : ﾊﾞｯｸﾗｲﾄ調光(%) [Nighttime brightness level table] When light control is MAX HOLD: Back-light control (%) | - | 調光処理（STEP） Light control processing (stepped) | MET-M_ILLCNTS-CSTD-2 | - | - | 数値 Value |  | #N/A |  | 20 | [28 empty] | 55 | U1 | 1 | 0 | % | 0 | 100 | 調光定数算出ツールを使用すること Use the light control constants calculation tool | 0x0001C7E0 | 0x0001C7E0
ADDID-C-1B-0130 | 373 | MCUID0387 | 【夜輝度TABLE】 調光ﾚﾍﾞﾙ①設定時 : ﾊﾞｯｸﾗｲﾄ調光(%) [Nighttime brightness level table] When light control level (1) is set: Back-light control (%) | - | 調光処理（STEP） Light control processing (stepped) | MET-M_ILLCNTS-CSTD-2 | - | - | 数値 Value |  | #N/A |  | 16 | [28 empty] | 52 | U1 | 1 | 0 | % | 0 | 100 | 調光定数算出ツールを使用すること Use the light control constants calculation tool | 0x0001C7E1 | 0x0001C7E1
ADDID-C-1B-0131 | 374 | MCUID0388 | 【夜輝度TABLE】 調光ﾚﾍﾞﾙ②設定時 : ﾊﾞｯｸﾗｲﾄ調光(%) [Nighttime brightness level table] When light control level (2) is set: Back-light control (%) | - | 調光処理（STEP） Light control processing (stepped) | MET-M_ILLCNTS-CSTD-2 | - | - | 数値 Value |  | #N/A |  | 12 | [28 empty] | 49 | U1 | 1 | 0 | % | 0 | 100 | 調光定数算出ツールを使用すること Use the light control constants calculation tool | 0x0001C7E2 | 0x0001C7E2
ADDID-C-1B-0132 | 375 | MCUID0389 | 【夜輝度TABLE】 調光ﾚﾍﾞﾙ③設定時 : ﾊﾞｯｸﾗｲﾄ調光(%) [Nighttime brightness level table] When light control level (3) is set: Back-light control (%) | - | 調光処理（STEP） Light control processing (stepped) | MET-M_ILLCNTS-CSTD-2 | - | - | 数値 Value |  | #N/A |  | 9 | [28 empty] | 46 | U1 | 1 | 0 | % | 0 | 100 | 調光定数算出ツールを使用すること Use the light control constants calculation tool | 0x0001C7E3 | 0x0001C7E3
ADDID-C-1B-0133 | 376 | MCUID0390 | 【夜輝度TABLE】 調光ﾚﾍﾞﾙ④設定時 : ﾊﾞｯｸﾗｲﾄ調光(%) [Nighttime brightness level table] When light control level (4) is set: Back-light control (%) | - | 調光処理（STEP） Light control processing (stepped) | MET-M_ILLCNTS-CSTD-2 | - | - | 数値 Value |  | #N/A |  | 7 | [28 empty] | 43 | U1 | 1 | 0 | % | 0 | 100 | 調光定数算出ツールを使用すること Use the light control constants calculation tool | 0x0001C7E4 | 0x0001C7E4
ADDID-C-1B-0134 | 377 | MCUID0391 | 【夜輝度TABLE】 調光ﾚﾍﾞﾙ⑤設定時 : ﾊﾞｯｸﾗｲﾄ調光(%) [Nighttime brightness level table] When light control level (5) is set: Back-light control (%) | - | 調光処理（STEP） Light control processing (stepped) | MET-M_ILLCNTS-CSTD-2 | - | - | 数値 Value |  | #N/A |  | 6 | [28 empty] | 40 | U1 | 1 | 0 | % | 0 | 100 | 調光定数算出ツールを使用すること Use the light control constants calculation tool | 0x0001C7E5 | 0x0001C7E5
ADDID-C-1B-0135 | 378 | MCUID0392 | 【夜輝度TABLE】 調光ﾚﾍﾞﾙ⑥設定時 : ﾊﾞｯｸﾗｲﾄ調光(%) [Nighttime brightness level table] When light control level (6) is set: Back-light control (%) | - | 調光処理（STEP） Light control processing (stepped) | MET-M_ILLCNTS-CSTD-2 | - | - | 数値 Value |  | #N/A |  | 4 | [28 empty] | 37 | U1 | 1 | 0 | % | 0 | 100 | 調光定数算出ツールを使用すること Use the light control constants calculation tool | 0x0001C7E6 | 0x0001C7E6
ADDID-C-1B-0136 | 379 | MCUID0393 | 【夜輝度TABLE】 調光ﾚﾍﾞﾙ⑦設定時 : ﾊﾞｯｸﾗｲﾄ調光(%) [Nighttime brightness level table] When light control level (7) is set: Back-light control (%) | - | 調光処理（STEP） Light control processing (stepped) | MET-M_ILLCNTS-CSTD-2 | - | - | 数値 Value |  | #N/A |  | 3 | [28 empty] | 34 | U1 | 1 | 0 | % | 0 | 100 | 調光定数算出ツールを使用すること Use the light control constants calculation tool | 0x0001C7E7 | 0x0001C7E7
ADDID-C-1B-0137 | 380 | MCUID0394 | 【夜輝度TABLE】 調光ﾚﾍﾞﾙ⑧設定時 : ﾊﾞｯｸﾗｲﾄ調光(%) [Nighttime brightness level table] When light control level (8) is set: Back-light control (%) | - | 調光処理（STEP） Light control processing (stepped) | MET-M_ILLCNTS-CSTD-2 | - | - | 数値 Value |  | #N/A |  | 3 | [28 empty] | 31 | U1 | 1 | 0 | % | 0 | 100 | 調光定数算出ツールを使用すること Use the light control constants calculation tool | 0x0001C7E8 | 0x0001C7E8
ADDID-C-1B-0138 | 381 | MCUID0395 | 【夜輝度TABLE】 調光ﾚﾍﾞﾙ⑨設定時 : ﾊﾞｯｸﾗｲﾄ調光(%) [Nighttime brightness level table] When light control level (9) is set: Back-light control (%) | - | 調光処理（STEP） Light control processing (stepped) | MET-M_ILLCNTS-CSTD-2 | - | - | 数値 Value |  | #N/A |  | 3 | [28 empty] | 28 | U1 | 1 | 0 | % | 0 | 100 | 調光定数算出ツールを使用すること Use the light control constants calculation tool | 0x0001C7E9 | 0x0001C7E9
ADDID-C-1B-0139 | 382 | MCUID0396 | 【夜輝度TABLE】 調光ﾚﾍﾞﾙ⑩設定時 : ﾊﾞｯｸﾗｲﾄ調光(%) [Nighttime brightness level table] When light control level (10) is set: Back-light control (%) | - | 調光処理（STEP） Light control processing (stepped) | MET-M_ILLCNTS-CSTD-2 | - | - | 数値 Value |  | #N/A |  | 3 | [28 empty] | 25 | U1 | 1 | 0 | % | 0 | 100 | 調光定数算出ツールを使用すること Use the light control constants calculation tool | 0x0001C7EA | 0x0001C7EA
ADDID-C-1B-0140 | 383 | MCUID0397 | 【夜輝度TABLE】 調光ﾚﾍﾞﾙ⑪設定時 : ﾊﾞｯｸﾗｲﾄ調光(%) [Nighttime brightness level table] When light control level (11) is set: Back-light control (%) | - | 調光処理（STEP） Light control processing (stepped) | MET-M_ILLCNTS-CSTD-2 | - | - | 数値 Value |  | #N/A |  | 3 | [28 empty] | 22 | U1 | 1 | 0 | % | 0 | 100 | 調光定数算出ツールを使用すること Use the light control constants calculation tool | 0x0001C7EB | 0x0001C7EB
ADDID-C-1B-0141 | 384 | MCUID0398 | 【夜輝度TABLE】 調光ﾚﾍﾞﾙ⑫設定時 : ﾊﾞｯｸﾗｲﾄ調光(%) [Nighttime brightness level table] When light control level (12) is set: Back-light control (%) | - | 調光処理（STEP） Light control processing (stepped) | MET-M_ILLCNTS-CSTD-2 | - | - | 数値 Value |  | #N/A |  | 3 | [28 empty] | 19 | U1 | 1 | 0 | % | 0 | 100 | 調光定数算出ツールを使用すること Use the light control constants calculation tool | 0x0001C7EC | 0x0001C7EC
ADDID-C-1B-0142 | 385 | MCUID0399 | 【夜輝度TABLE】 調光ﾚﾍﾞﾙ⑬設定時 : ﾊﾞｯｸﾗｲﾄ調光(%) [Nighttime brightness level table] When light control level (13) is set: Back-light control (%) | - | 調光処理（STEP） Light control processing (stepped) | MET-M_ILLCNTS-CSTD-2 | - | - | 数値 Value |  | #N/A |  | 3 | [28 empty] | 17 | U1 | 1 | 0 | % | 0 | 100 | 調光定数算出ツールを使用すること Use the light control constants calculation tool | 0x0001C7ED | 0x0001C7ED
ADDID-C-1B-0143 | 386 | MCUID0400 | 【夜輝度TABLE】 調光ﾚﾍﾞﾙ⑭設定時 : ﾊﾞｯｸﾗｲﾄ調光(%) [Nighttime brightness level table] When light control level (14) is set: Back-light control (%) | - | 調光処理（STEP） Light control processing (stepped) | MET-M_ILLCNTS-CSTD-2 | - | - | 数値 Value |  | #N/A |  | 3 | [28 empty] | 17 | U1 | 1 | 0 | % | 0 | 100 | 調光定数算出ツールを使用すること Use the light control constants calculation tool | 0x0001C7EE | 0x0001C7EE
ADDID-C-1B-0144 | 387 | MCUID0401 | 【夜輝度TABLE】 調光ﾚﾍﾞﾙ⑮設定時 : ﾊﾞｯｸﾗｲﾄ調光(%) [Nighttime brightness level table] When light control level (15) is set: Back-light control (%) | - | 調光処理（STEP） Light control processing (stepped) | MET-M_ILLCNTS-CSTD-2 | - | - | 数値 Value |  | #N/A |  | 3 | [28 empty] | 17 | U1 | 1 | 0 | % | 0 | 100 | 調光定数算出ツールを使用すること Use the light control constants calculation tool | 0x0001C7EF | 0x0001C7EF
ADDID-C-1B-0145 | 388 | MCUID0402 | 【夜輝度TABLE】 調光ﾚﾍﾞﾙ⑯設定時 : ﾊﾞｯｸﾗｲﾄ調光(%) [Nighttime brightness level table] When light control level (16) is set: Back-light control (%) | - | 調光処理（STEP） Light control processing (stepped) | MET-M_ILLCNTS-CSTD-2 | - | - | 数値 Value |  | #N/A |  | 3 | [28 empty] | 17 | U1 | 1 | 0 | % | 0 | 100 | 調光定数算出ツールを使用すること Use the light control constants calculation tool | 0x0001C7F0 | 0x0001C7F0
ADDID-C-1B-0146 | 389 | MCUID0403 | 【夜輝度TABLE】 調光ﾚﾍﾞﾙ⑰設定時 : ﾊﾞｯｸﾗｲﾄ調光(%) [Nighttime brightness level table] When light control level (17) is set: Back-light control (%) | - | 調光処理（STEP） Light control processing (stepped) | MET-M_ILLCNTS-CSTD-2 | - | - | 数値 Value |  | #N/A |  | 3 | [28 empty] | 17 | U1 | 1 | 0 | % | 0 | 100 | 調光定数算出ツールを使用すること Use the light control constants calculation tool | 0x0001C7F1 | 0x0001C7F1
ADDID-C-1B-0147 | 390 | MCUID0404 | 【夜輝度TABLE】 調光ﾚﾍﾞﾙ⑱設定時 : ﾊﾞｯｸﾗｲﾄ調光(%) [Nighttime brightness level table] When light control level (18) is set: Back-light control (%) | - | 調光処理（STEP） Light control processing (stepped) | MET-M_ILLCNTS-CSTD-2 | - | - | 数値 Value |  | #N/A |  | 3 | [28 empty] | 17 | U1 | 1 | 0 | % | 0 | 100 | 調光定数算出ツールを使用すること Use the light control constants calculation tool | 0x0001C7F2 | 0x0001C7F2
ADDID-C-1B-0148 | 391 | MCUID0405 | 【夜輝度TABLE】 調光ﾚﾍﾞﾙ⑲設定時 : ﾊﾞｯｸﾗｲﾄ調光(%) [Nighttime brightness level table] When light control level (19) is set: Back-light control (%) | - | 調光処理（STEP） Light control processing (stepped) | MET-M_ILLCNTS-CSTD-2 | - | - | 数値 Value |  | #N/A |  | 3 | [28 empty] | 17 | U1 | 1 | 0 | % | 0 | 100 | 調光定数算出ツールを使用すること Use the light control constants calculation tool | 0x0001C7F3 | 0x0001C7F3
ADDID-C-1B-0149 | 392 | MCUID0406 | 【夜輝度TABLE】 調光ﾚﾍﾞﾙ⑳設定時 : ﾊﾞｯｸﾗｲﾄ調光(%) [Nighttime brightness level table] When light control level (20) is set: Back-light control (%) | - | 調光処理（STEP） Light control processing (stepped) | MET-M_ILLCNTS-CSTD-2 | - | - | 数値 Value |  | #N/A |  | 3 | [28 empty] | 17 | U1 | 1 | 0 | % | 0 | 100 | 調光定数算出ツールを使用すること Use the light control constants calculation tool | 0x0001C7F4 | 0x0001C7F4
ADDID-C-1B-0150 | 393 | MCUID0407 | 【夜輝度TABLE】 調光 MIN-HOLD時 : ﾊﾞｯｸﾗｲﾄ調光(%) [Nighttime brightness level table] When light control is MIN HOLD: Back-light control (%) | - | 調光処理（STEP） Light control processing (stepped) | MET-M_ILLCNTS-CSTD-2 | - | - | 数値 Value |  | #N/A |  | 3 | [28 empty] | 17 | U1 | 1 | 0 | % | 0 | 100 | 調光定数算出ツールを使用すること Use the light control constants calculation tool | 0x0001C7F5 | 0x0001C7F5
ADDID-C-1B-0151 | 394 | MCUID0408 | 【夜輝度TABLE】 調光 MAX-HOLD時 : RGB調光 [Nighttime brightness level table] When light control is MAX HOLD: RGB light control | - | 調光処理（STEP） Light control processing (stepped) | MET-M_ILLCNTS-CSTD-2 | - | - | 数値 (透明度α、0=透明～255=不透明) Value (transparency α, 0 = transparent to 255 = not transparent) |  | #N/A |  | 0 | [28 empty] | 0 | U1 | 1 | 0 | - | 0 | 255 | 調光定数算出ツールを使用すること Use the light control constants calculation tool | 0x0001C7F6 | 0x0001C7F6
ADDID-C-1B-0152 | 395 | MCUID0409 | 【夜輝度TABLE】 調光ﾚﾍﾞﾙ①設定時 : RGB調光 [Nighttime brightness level table] When light control level (1) is set: RGB light control | - | 調光処理（STEP） Light control processing (stepped) | MET-M_ILLCNTS-CSTD-2 | - | - | 数値 (透明度α、0=透明～255=不透明) Value (transparency α, 0 = transparent to 255 = not transparent) |  | #N/A |  | 0 | [28 empty] | 0 | U1 | 1 | 0 | - | 0 | 255 | 調光定数算出ツールを使用すること Use the light control constants calculation tool | 0x0001C7F7 | 0x0001C7F7
ADDID-C-1B-0153 | 396 | MCUID0410 | 【夜輝度TABLE】 調光ﾚﾍﾞﾙ②設定時 : RGB調光 [Nighttime brightness level table] When light control level (2) is set: RGB light control | - | 調光処理（STEP） Light control processing (stepped) | MET-M_ILLCNTS-CSTD-2 | - | - | 数値 (透明度α、0=透明～255=不透明) Value (transparency α, 0 = transparent to 255 = not transparent) |  | #N/A |  | 0 | [28 empty] | 0 | U1 | 1 | 0 | - | 0 | 255 | 調光定数算出ツールを使用すること Use the light control constants calculation tool | 0x0001C7F8 | 0x0001C7F8
ADDID-C-1B-0154 | 397 | MCUID0411 | 【夜輝度TABLE】 調光ﾚﾍﾞﾙ③設定時 : RGB調光 [Nighttime brightness level table] When light control level (3) is set: RGB light control | - | 調光処理（STEP） Light control processing (stepped) | MET-M_ILLCNTS-CSTD-2 | - | - | 数値 (透明度α、0=透明～255=不透明) Value (transparency α, 0 = transparent to 255 = not transparent) |  | #N/A |  | 0 | [28 empty] | 0 | U1 | 1 | 0 | - | 0 | 255 | 調光定数算出ツールを使用すること Use the light control constants calculation tool | 0x0001C7F9 | 0x0001C7F9
ADDID-C-1B-0155 | 398 | MCUID0412 | 【夜輝度TABLE】 調光ﾚﾍﾞﾙ④設定時 : RGB調光 [Nighttime brightness level table] When light control level (4) is set: RGB light control | - | 調光処理（STEP） Light control processing (stepped) | MET-M_ILLCNTS-CSTD-2 | - | - | 数値 (透明度α、0=透明～255=不透明) Value (transparency α, 0 = transparent to 255 = not transparent) |  | #N/A |  | 0 | [28 empty] | 0 | U1 | 1 | 0 | - | 0 | 255 | 調光定数算出ツールを使用すること Use the light control constants calculation tool | 0x0001C7FA | 0x0001C7FA
ADDID-C-1B-0156 | 399 | MCUID0413 | 【夜輝度TABLE】 調光ﾚﾍﾞﾙ⑤設定時 : RGB調光 [Nighttime brightness level table] When light control level (5) is set: RGB light control | - | 調光処理（STEP） Light control processing (stepped) | MET-M_ILLCNTS-CSTD-2 | - | - | 数値 (透明度α、0=透明～255=不透明) Value (transparency α, 0 = transparent to 255 = not transparent) |  | #N/A |  | 0 | [28 empty] | 0 | U1 | 1 | 0 | - | 0 | 255 | 調光定数算出ツールを使用すること Use the light control constants calculation tool | 0x0001C7FB | 0x0001C7FB
ADDID-C-1B-0157 | 400 | MCUID0414 | 【夜輝度TABLE】 調光ﾚﾍﾞﾙ⑥設定時 : RGB調光 [Nighttime brightness level table] When light control level (6) is set: RGB light control | - | 調光処理（STEP） Light control processing (stepped) | MET-M_ILLCNTS-CSTD-2 | - | - | 数値 (透明度α、0=透明～255=不透明) Value (transparency α, 0 = transparent to 255 = not transparent) |  | #N/A |  | 0 | [28 empty] | 0 | U1 | 1 | 0 | - | 0 | 255 | 調光定数算出ツールを使用すること Use the light control constants calculation tool | 0x0001C7FC | 0x0001C7FC
ADDID-C-1B-0158 | 401 | MCUID0415 | 【夜輝度TABLE】 調光ﾚﾍﾞﾙ⑦設定時 : RGB調光 [Nighttime brightness level table] When light control level (7) is set: RGB light control | - | 調光処理（STEP） Light control processing (stepped) | MET-M_ILLCNTS-CSTD-2 | - | - | 数値 (透明度α、0=透明～255=不透明) Value (transparency α, 0 = transparent to 255 = not transparent) |  | #N/A |  | 0 | [28 empty] | 0 | U1 | 1 | 0 | - | 0 | 255 | 調光定数算出ツールを使用すること Use the light control constants calculation tool | 0x0001C7FD | 0x0001C7FD
ADDID-C-1B-0159 | 402 | MCUID0416 | 【夜輝度TABLE】 調光ﾚﾍﾞﾙ⑧設定時 : RGB調光 [Nighttime brightness level table] When light control level (8) is set: RGB light control | - | 調光処理（STEP） Light control processing (stepped) | MET-M_ILLCNTS-CSTD-2 | - | - | 数値 (透明度α、0=透明～255=不透明) Value (transparency α, 0 = transparent to 255 = not transparent) |  | #N/A |  | 28 | [28 empty] | 0 | U1 | 1 | 0 | - | 0 | 255 | 調光定数算出ツールを使用すること Use the light control constants calculation tool | 0x0001C7FE | 0x0001C7FE
ADDID-C-1B-0160 | 403 | MCUID0417 | 【夜輝度TABLE】 調光ﾚﾍﾞﾙ⑨設定時 : RGB調光 [Nighttime brightness level table] When light control level (9) is set: RGB light control | - | 調光処理（STEP） Light control processing (stepped) | MET-M_ILLCNTS-CSTD-2 | - | - | 数値 (透明度α、0=透明～255=不透明) Value (transparency α, 0 = transparent to 255 = not transparent) |  | #N/A |  | 52 | [28 empty] | 0 | U1 | 1 | 0 | - | 0 | 255 | 調光定数算出ツールを使用すること Use the light control constants calculation tool | 0x0001C7FF | 0x0001C7FF
ADDID-C-1B-0161 | 404 | MCUID0418 | 【夜輝度TABLE】 調光ﾚﾍﾞﾙ⑩設定時 : RGB調光 [Nighttime brightness level table] When light control level (10) is set: RGB light control | - | 調光処理（STEP） Light control processing (stepped) | MET-M_ILLCNTS-CSTD-2 | - | - | 数値 (透明度α、0=透明～255=不透明) Value (transparency α, 0 = transparent to 255 = not transparent) |  | #N/A |  | 74 | [28 empty] | 0 | U1 | 1 | 0 | - | 0 | 255 | 調光定数算出ツールを使用すること Use the light control constants calculation tool | 0x0001C800 | 0x0001C800
ADDID-C-1B-0162 | 405 | MCUID0419 | 【夜輝度TABLE】 調光ﾚﾍﾞﾙ⑪設定時 : RGB調光 [Nighttime brightness level table] When light control level (11) is set: RGB light control | - | 調光処理（STEP） Light control processing (stepped) | MET-M_ILLCNTS-CSTD-2 | - | - | 数値 (透明度α、0=透明～255=不透明) Value (transparency α, 0 = transparent to 255 = not transparent) |  | #N/A |  | 94 | [28 empty] | 0 | U1 | 1 | 0 | - | 0 | 255 | 調光定数算出ツールを使用すること Use the light control constants calculation tool | 0x0001C801 | 0x0001C801
ADDID-C-1B-0163 | 406 | MCUID0420 | 【夜輝度TABLE】 調光ﾚﾍﾞﾙ⑫設定時 : RGB調光 [Nighttime brightness level table] When light control level (12) is set: RGB light control | - | 調光処理（STEP） Light control processing (stepped) | MET-M_ILLCNTS-CSTD-2 | - | - | 数値 (透明度α、0=透明～255=不透明) Value (transparency α, 0 = transparent to 255 = not transparent) |  | #N/A |  | 111 | [28 empty] | 0 | U1 | 1 | 0 | - | 0 | 255 | 調光定数算出ツールを使用すること Use the light control constants calculation tool | 0x0001C802 | 0x0001C802
ADDID-C-1B-0164 | 407 | MCUID0421 | 【夜輝度TABLE】 調光ﾚﾍﾞﾙ⑬設定時 : RGB調光 [Nighttime brightness level table] When light control level (13) is set: RGB light control | - | 調光処理（STEP） Light control processing (stepped) | MET-M_ILLCNTS-CSTD-2 | - | - | 数値 (透明度α、0=透明～255=不透明) Value (transparency α, 0 = transparent to 255 = not transparent) |  | #N/A |  | 127 | [28 empty] | 0 | U1 | 1 | 0 | - | 0 | 255 | 調光定数算出ツールを使用すること Use the light control constants calculation tool | 0x0001C803 | 0x0001C803
ADDID-C-1B-0165 | 408 | MCUID0422 | 【夜輝度TABLE】 調光ﾚﾍﾞﾙ⑭設定時 : RGB調光 [Nighttime brightness level table] When light control level (14) is set: RGB light control | - | 調光処理（STEP） Light control processing (stepped) | MET-M_ILLCNTS-CSTD-2 | - | - | 数値 (透明度α、0=透明～255=不透明) Value (transparency α, 0 = transparent to 255 = not transparent) |  | #N/A |  | 141 | [28 empty] | 0 | U1 | 1 | 0 | - | 0 | 255 | 調光定数算出ツールを使用すること Use the light control constants calculation tool | 0x0001C804 | 0x0001C804
ADDID-C-1B-0166 | 409 | MCUID0423 | 【夜輝度TABLE】 調光ﾚﾍﾞﾙ⑮設定時 : RGB調光 [Nighttime brightness level table] When light control level (15) is set: RGB light control | - | 調光処理（STEP） Light control processing (stepped) | MET-M_ILLCNTS-CSTD-2 | - | - | 数値 (透明度α、0=透明～255=不透明) Value (transparency α, 0 = transparent to 255 = not transparent) |  | #N/A |  | 153 | [28 empty] | 0 | U1 | 1 | 0 | - | 0 | 255 | 調光定数算出ツールを使用すること Use the light control constants calculation tool | 0x0001C805 | 0x0001C805
ADDID-C-1B-0167 | 410 | MCUID0424 | 【夜輝度TABLE】 調光ﾚﾍﾞﾙ⑯設定時 : RGB調光 [Nighttime brightness level table] When light control level (16) is set: RGB light control | - | 調光処理（STEP） Light control processing (stepped) | MET-M_ILLCNTS-CSTD-2 | - | - | 数値 (透明度α、0=透明～255=不透明) Value (transparency α, 0 = transparent to 255 = not transparent) |  | #N/A |  | 164 | [28 empty] | 0 | U1 | 1 | 0 | - | 0 | 255 | 調光定数算出ツールを使用すること Use the light control constants calculation tool | 0x0001C806 | 0x0001C806
ADDID-C-1B-0168 | 411 | MCUID0425 | 【夜輝度TABLE】 調光ﾚﾍﾞﾙ⑰設定時 : RGB調光 [Nighttime brightness level table] When light control level (17) is set: RGB light control | - | 調光処理（STEP） Light control processing (stepped) | MET-M_ILLCNTS-CSTD-2 | - | - | 数値 (透明度α、0=透明～255=不透明) Value (transparency α, 0 = transparent to 255 = not transparent) |  | #N/A |  | 174 | [28 empty] | 0 | U1 | 1 | 0 | - | 0 | 255 | 調光定数算出ツールを使用すること Use the light control constants calculation tool | 0x0001C807 | 0x0001C807
ADDID-C-1B-0169 | 412 | MCUID0426 | 【夜輝度TABLE】 調光ﾚﾍﾞﾙ⑱設定時 : RGB調光 [Nighttime brightness level table] When light control level (18) is set: RGB light control | - | 調光処理（STEP） Light control processing (stepped) | MET-M_ILLCNTS-CSTD-2 | - | - | 数値 (透明度α、0=透明～255=不透明) Value (transparency α, 0 = transparent to 255 = not transparent) |  | #N/A |  | 183 | [28 empty] | 0 | U1 | 1 | 0 | - | 0 | 255 | 調光定数算出ツールを使用すること Use the light control constants calculation tool | 0x0001C808 | 0x0001C808
ADDID-C-1B-0170 | 413 | MCUID0427 | 【夜輝度TABLE】 調光ﾚﾍﾞﾙ⑲設定時 : RGB調光 [Nighttime brightness level table] When light control level (19) is set: RGB light control | - | 調光処理（STEP） Light control processing (stepped) | MET-M_ILLCNTS-CSTD-2 | - | - | 数値 (透明度α、0=透明～255=不透明) Value (transparency α, 0 = transparent to 255 = not transparent) |  | #N/A |  | 191 | [28 empty] | 0 | U1 | 1 | 0 | - | 0 | 255 | 調光定数算出ツールを使用すること Use the light control constants calculation tool | 0x0001C809 | 0x0001C809
ADDID-C-1B-0171 | 414 | MCUID0428 | 【夜輝度TABLE】 調光ﾚﾍﾞﾙ⑳設定時 : RGB調光 [Nighttime brightness level table] When light control level (20) is set: RGB light control | - | 調光処理（STEP） Light control processing (stepped) | MET-M_ILLCNTS-CSTD-2 | - | - | 数値 (透明度α、0=透明～255=不透明) Value (transparency α, 0 = transparent to 255 = not transparent) |  | #N/A |  | 198 | [28 empty] | 0 | U1 | 1 | 0 | - | 0 | 255 | 調光定数算出ツールを使用すること Use the light control constants calculation tool | 0x0001C80A | 0x0001C80A
ADDID-C-1B-0172 | 415 | MCUID0429 | 【夜輝度TABLE】 調光 MIN-HOLD時 : RGB調光 [Nighttime brightness level table] When light control is MIN HOLD: RGB light control | - | 調光処理（STEP） Light control processing (stepped) | MET-M_ILLCNTS-CSTD-2 | - | - | 数値 (透明度α、0=透明～255=不透明) Value (transparency α, 0 = transparent to 255 = not transparent) |  | #N/A |  | 204 | [28 empty] | 0 | U1 | 1 | 0 | - | 0 | 255 | 調光定数算出ツールを使用すること Use the light control constants calculation tool | 0x0001C80B | 0x0001C80B
ADDID-C-1B-0173 | 416 | MCUID0430 | 直線接続仕様 レオスタットSWタイプ Hardwire connection specifications: rheostat switch type | - | - | MET-M_ILLCNTS-CSTD-2, MET-M_ILLOUT-CSTD-A0,MET-M_MMPHA6DI-CSTD-A1 | - | 全車両 All vehicles | 0=1入力タイプ(2ノブup/downプッシュSW)、1=2入力タイプ、2=サムホイールタイプ、3=ソフトSWタイプ 0 = 1-input type(2 knobs up/down push switch), 1 = 2-input type, 2 = thumb wheel type, 3 = software switch type |  | #N/A |  | 3 | [28 empty] | 3 | U1 | 1 | 0 | - | 0 | 3 | 北米はレオスタットありが法規 Regulations (however, a rheostat is present for North America) | 0x0001C80C | 0x0001C80C
ADDID-B-2B-0245 | 417 | MCUID0574 | デフォルト年月日【CAL_DEF】 Default date [CAL_DEF] | - | カレンダー Calendar | MET-M_CAL-CSTD-0 | - | 全車両 All vehicles | 数値 Value |  | #N/A |  | 2050 | [28 empty] | 2050 | U2 | 1 | 0 | year | 2000 | 2099 | 月日は1月1日固定。デフォルトの年を記載すること。（デフォルト年月日が現在年月日より過去の場合、燃費履歴有車両は時刻設定した時点で履歴が残ってしまう為、デフォルト年月日はモデルライフより先を指定すること） Date (month/day) is fixed to January 1. Enter the default year. (If the default date is earlier than the current date, vehicles equipped with a fuel consumption history function will retain history from that date. Therefore, the specified default date shall be after the model lifetime.) | 0x0001C2D8 | 0x0001C2D8
ADDID-B-2B-0246 | 418 | MCUID0575 | 下限年【CAL_MIN】 Lower limit year [CAL_MIN] | - | カレンダー Calendar | MET-M_CAL-CSTD-0 | - | 全車両 All vehicles | 数値 Value |  | #N/A |  | 2021 | [28 empty] | 2020 | U2 | 1 | 0 | year | 2000 | 2099 | 下限年を記載すること。L/O年から5年前とすること。 Enter the lower limit year. This shall be set to 5 years before the year that production started. | 0x0001C2DA | 0x0001C2DA
ADDID-C-1B-0174 | 419 | MCUID0590 | SOCゲージ 充電口位置指示 SOC gauge charging port position instruction | - | SOC残量表示 SOC residue expression | MET-H_SOCMON-CSTD-1 | OMUSVIID0020 | - | 0=無、1＝右、2=左 0 = not present, 1 = right, 2 = left |  | #N/A |  | 0 | [28 empty] | 0 | U1 | 1 | 0 | - | 0 | 2 | - | 0x0001C80D | 0x0001C80D
ADDID-C-1B-0360 | 420 | MCUID1138 | シートベルトリマインダ テルテール種別 Seatbelt reminder telltale type | - | SEAT BELT REMINDER(TT+BZR+MID) Seatbelt reminder (TT + BZR + MID) | MET-B_SEAREM-CSTD-A0 MET-M_TTLST-CSTD-0（間接参照） MET-M_TTLST-CSTD-0(indirect reference) | OMUSVIID0019 | 全車両 All vehicles | 0＝リア1列＋中央席無、1＝リア1列＋中央席有、2＝リア2列、3=リア無 0 = rear 1st row + no center seat, 1 = rear 1st row + center seat, 2 = rear 2nd row, 3 = no rear seat |  | #N/A |  | 1 | [28 empty] | 1 | U1 | 1 | 0 | - | 0 | 3 | 本定数は複数定数の組み合わせで判定する為、組み合わせバリエーションをMET-B_SEAREM-CSTD-A0-*にて確認しながら入力すること。 This constant is determined by combinations of multiple constants, so please check the combination variations in MET-B_SEAREM-CSTD-A0-* while entering. | 0x0001C8C7 | 0x0001C8C7
ADDID-C-1B-0357 | 421 | MCUID1135 | 北米 ★法規ブザー/IND(ベルトリマインダ) North America ★ Legally required buzzer/indicator (seatbelt reminder) | - | SEAT BELT REMINDER(TT+BZR+MID) Seatbelt reminder (TT + BZR + MID) | MET-M_DESTVARI-CSTD-0, MET-B_SEAREM-CSTD-A0（間接参照） MET-B_SEAREM-CSTD-A0 (indirect reference) | OMUSVIID0026 | 北米仕向け車両 Vehicles for North America | 0=北米/GCC、1=欧州/豪州/市販、2＝中国 0 = North America/GCC, 1 = Europe/Australia/Japan, 2 = China |  | #N/A |  | 0 | [28 empty] | 0 | U1 | 1 | 0 | パターン Patterns | 0 | 2 | 基本的に「0」固定 Unless otherwise stated, fixed to “0”. | 0x0001C8C4 | 0x0001C8C4
ADDID-C-1B-0358 | 422 | MCUID1136 | カナダ・中近東 ★法規ブザー/IND(ベルトリマインダ) Canada/Middle-East ★ Legally required buzzer/indicator (seatbelt reminder) | - | SEAT BELT REMINDER(TT+BZR+MID) Seatbelt reminder (TT + BZR + MID) | MET-M_DESTVARI-CSTD-0, MET-B_SEAREM-CSTD-A0（間接参照） MET-B_SEAREM-CSTD-A0 (indirect reference) | OMUSVIID0026 | カナダ・中近東仕向け車両 Vehicles for Canada, or the Middle-East | 0=北米/GCC、1=欧州/豪州/市販、2＝中国 0 = North America/GCC, 1 = Europe/Australia/Japan, 2 = China |  | #N/A |  | 0 | [28 empty] | 0 | U1 | 1 | 0 | パターン Patterns | 0 | 2 | 基本的に「0」固定 Unless otherwise stated, fixed to “0”. | 0x0001C8C5 | 0x0001C8C5
ADDID-C-1B-0359 | 423 | MCUID1137 | 新FMVSS208適用有無 New FMVSS applied or not | - | SEAT BELT REMINDER(TT+BZR+MID) Seatbelt reminder (TT + BZR + MID) | MET-B_SEAREM-CSTD-A0 | - | 全車両 All vehicles | 0=新FMVSS208以外、 1=新FMVSS208 0=Other than New FMVSS208, 1=New FMVSS208 |  | #N/A |  | 0 | [28 empty] | 0 | U1 | 1 | 0 | - | 0 | 1 | 新FMVSS208対応以外は1を入力しないこと。 旧FMVSS208並びにそれに準ずる法規を適用する場合は0を入力すること。 本定数は複数定数の組み合わせで判定する為、組み合わせバリエーションをMET-B_SEAREM-CSTD-A0-*にて確認しながら入力すること。 Do not enter 1 for anything other than the new FMVSS 208 compliance. Enter 0 if applying the old FMVSS 208 or any equivalent regulations. This constant is determined by combinations of multiple constants, so please check the combination variations in MET-B_SEAREM-CSTD-A0-* while entering. | 0x0001C8C6 | 0x0001C8C6
ADDID-C-1B-0177 | 424 | MCUID0604 | メキシコ ★法規ブザー/IND(ベルトリマインダ) Mexico ★ Legally required buzzer/indicator (seatbelt reminder) | - | - | MET-M_DESTVARI-CSTD-0, MET-B_SEAREM-CSTD-A0（間接参照/indirect referencing） | OMUSVIID0026 | メキシコ仕向け車両 Vehicles for Mexico | 0=北米/GCC、1=欧州/豪州/市販、2＝中国 0 = North America/GCC, 1 = Europe/Australia/Japan, 2 = China |  | #N/A |  | 0 | [28 empty] | 0 | U1 | 1 | 0 | パターン Patterns | 0 | 2 | 注意：適合法規を確認すること Note: Confirm the regulations requiring compliance. | 0x0001C810 | 0x0001C810
ADDID-C-1B-0178 | 425 | MCUID0605 | 欧州・イギリス・一般輸・南ア・市販・台湾・香港・マカオ・シンガポール・豪州・インド ★法規ブザー/IND(ベルトリマインダ) Europe, UK, general export, South Africa, Japan, Taiwan, Hong Kong, Macao, Singapore, Australasia, or India ★ Legally required buzzer/indicator (seatbelt reminder) | - | - | MET-M_DESTVARI-CSTD-0, MET-B_SEAREM-CSTD-A0（間接参照/indirect referencing） | OMUSVIID0026 | 以下の仕向けの車両 欧州・イギリス・一般輸・南ア・市販 台湾・香港・マカオ・シンガポール・豪州・インド Vehicles for the following destinations: Europe, UK, general export, South Africa, Japan, Taiwan, Hong Kong, Macao, Singapore, Australasia, or India | 0=北米/GCC、1=欧州/豪州/市販、2＝中国 0 = North America/GCC, 1 = Europe/Australia/Japan, 2 = China |  | #N/A |  | 1 | [28 empty] | 1 | U1 | 1 | 0 | パターン Patterns | 0 | 2 | 基本的に「1」固定 Unless otherwise stated, fixed to “1”. | 0x0001C811 | 0x0001C811
ADDID-C-1B-0179 | 426 | MCUID0606 | 韓国 ★法規ブザー/IND(ベルトリマインダ) Korea ★ Legally required buzzer/indicator (seatbelt reminder) | - | - | MET-M_DESTVARI-CSTD-0, MET-B_SEAREM-CSTD-A0（間接参照/indirect referencing） | OMUSVIID0026 | 韓国仕向け車両 Vehicles for Korea | 0=北米/GCC、1=欧州/豪州/市販、2＝中国 0 = North America/GCC, 1 = Europe/Australia/Japan, 2 = China |  | #N/A |  | 0 | [28 empty] | 0 | U1 | 1 | 0 | パターン Patterns | 0 | 2 | 注意：適合法規を確認すること Note: Confirm the regulations requiring compliance. | 0x0001C812 | 0x0001C812
ADDID-C-1B-0180 | 427 | MCUID0607 | 中国 ★法規ブザー/IND(ベルトリマインダ) China ★ Legally required buzzer/indicator (seatbelt reminder) | - | - | MET-M_DESTVARI-CSTD-0, MET-B_SEAREM-CSTD-A0（間接参照/indirect referencing） | OMUSVIID0026 | 中国仕向け車両 Vehicles for China | 0=北米/GCC、1=欧州/豪州/市販、2＝中国 0 = North America/GCC, 1 = Europe/Australia/Japan, 2 = China |  | #N/A |  | 2 | [28 empty] | 2 | U1 | 1 | 0 | パターン Patterns | 0 | 2 | 基本的に「2」固定 Unless otherwise stated, fixed to “2”. | 0x0001C813 | 0x0001C813
ADDID-C-1B-0183 | 428 | MCUID0809 | メキシコ仕向け適合法規 Regulations requiring compliance for Mexico | - | 仕向け別バリエーションリスト Destination-based variation list | MET-M_DESTVARI-CSTD-0 | OMUSVIID0027 | - | FMVSSタイプ=0、UN-Rタイプ＝１ FMVSS type = 0, UN-R type = 1 |  | #N/A |  | 0 | [28 empty] | 0 | U1 | 1 | 0 | - | 0 | 1 | 適合法規を確認して入力すること 同一車両で適合法規が異なる場合、LB2ソフトを分けて管理すること Enter after confirming the regulations requiring compliance. When the regulations requiring compliance differ for the same vehicle, manage by separating the LB2 software. | 0x0001C816 | 0x0001C816
ADDID-C-1B-0184 | 429 | MCUID0810 | 韓国仕向け適合法規 Regulations requiring compliance for Korea | - | 仕向け別バリエーションリスト Destination-based variation list | MET-M_DESTVARI-CSTD-0 | OMUSVIID0027 | - | FMVSSタイプ=0、UN-Rタイプ＝１ FMVSS type = 0, UN-R type = 1 |  | #N/A |  | 1 | [28 empty] | 1 | U1 | 1 | 0 | - | 0 | 1 | 適合法規を確認して入力すること 同一車両で適合法規が異なる場合、LB2ソフトを分けて管理すること Enter after confirming the regulations requiring compliance. When the regulations requiring compliance differ for the same vehicle, manage by separating the LB2 software. | 0x0001C817 | 0x0001C817
ADDID-C-1B-0185 | 430 | MCUID3020 | 一般輸仕向け適合法規 Regulations requiring compliance for General Transportation | - | 仕向け別バリエーションリスト Destination-based variation list | MET-M_DESTVARI-CSTD-0 | OMUSVIID0027 | - | FMVSSタイプ=0、UN-Rタイプ＝１ FMVSS type = 0, UN-R type = 1 |  | #N/A |  | 0 | [28 empty] | 0 | U1 | 1 | 0 | - | 0 | 1 | 適合法規を確認して入力すること 同一車両で適合法規が異なる場合、LB2ソフトを分けて管理すること Enter after confirming the regulations requiring compliance. When the regulations requiring compliance differ for the same vehicle, manage by separating the LB2 software. | 0x0001C818 | 0x0001C818
ADDID-B-2B-0250 | 431 | MCUID0923 | 特別仕向け地判定用 国コード1 Special destination for judgement Country code 1 | - | 仕向け別バリエーションリスト Variation list by destination | MET-M_DESTVARI-CSTD-0 | - | 全車両 All vehicles | 数値 Value |  | #N/A |  | 0 | [28 empty] | 0 | U2 | 1 | 0 | - | 0 | 999 | 標準DESTVARIで規定される国/仕向け判定で法規適合が不可能な場合のみ、法規適合不可能な該当国の国コードを記入すること 特別仕向け地判定用 国コードを使用する場合、使用しないMCUID "特別仕向け地判定用 国コード*" には各車種毎に使用していない国コードを入力すること。（確実に不要な特別仕向け地判定が作動しない様にすること。） また、特別仕向け地判定用 国コードを全く使用しない場合、全てのMCUID"特別仕向け地判定用 国コード*"に全て0を入力しても良い。 Enter the country code of the non-compliant country only if regulatory compliance is not possible based on the country/destination determination specified by the standard DESTVARI. When using the country code for special destination determination, input unused country codes for each vehicle model into the unused MCUIDs labeled 'Country Code for Special Destination Determination'. This ensures that unnecessary destination determination does not activate. If the country code for special destination determination is not used at all, it is acceptable to input '0' for all MCUIDs labeled 'Country Code for Special Destination Determination'. | 0x0001C2E2 | 0x0001C2E2
ADDID-B-2B-0251 | 432 | MCUID0924 | 特別仕向け地判定用 国コード2 Special destination for judgement Country code 2 | - | 仕向け別バリエーションリスト Variation list by destination | MET-M_DESTVARI-CSTD-0 | - | 全車両 All vehicles | 数値 Value |  | #N/A |  | 0 | [28 empty] | 0 | U2 | 1 | 0 | - | 0 | 999 | 標準DESTVARIで規定される国/仕向け判定で法規適合が不可能な場合のみ、法規適合不可能な該当国の国コードを記入すること 特別仕向け地判定用 国コードを使用する場合、使用しないMCUID "特別仕向け地判定用 国コード*" には各車種毎に使用していない国コードを入力すること。（確実に不要な特別仕向け地判定が作動しない様にすること。） また、特別仕向け地判定用 国コードを全く使用しない場合、全てのMCUID"特別仕向け地判定用 国コード*"に全て0を入力しても良い。 Enter the country code of the non-compliant country only if regulatory compliance is not possible based on the country/destination determination specified by the standard DESTVARI. When using the country code for special destination determination, input unused country codes for each vehicle model into the unused MCUIDs labeled 'Country Code for Special Destination Determination'. This ensures that unnecessary destination determination does not activate. If the country code for special destination determination is not used at all, it is acceptable to input '0' for all MCUIDs labeled 'Country Code for Special Destination Determination'. | 0x0001C2E4 | 0x0001C2E4
ADDID-B-2B-0252 | 433 | MCUID0925 | 特別仕向け地判定用 国コード3 Special destination for judgement Country code 3 | - | 仕向け別バリエーションリスト Variation list by destination | MET-M_DESTVARI-CSTD-0 | - | 全車両 All vehicles | 数値 Value |  | #N/A |  | 0 | [28 empty] | 0 | U2 | 1 | 0 | - | 0 | 999 | 標準DESTVARIで規定される国/仕向け判定で法規適合が不可能な場合のみ、法規適合不可能な該当国の国コードを記入すること 特別仕向け地判定用 国コードを使用する場合、使用しないMCUID "特別仕向け地判定用 国コード*" には各車種毎に使用していない国コードを入力すること。（確実に不要な特別仕向け地判定が作動しない様にすること。） また、特別仕向け地判定用 国コードを全く使用しない場合、全てのMCUID"特別仕向け地判定用 国コード*"に全て0を入力しても良い。 Enter the country code of the non-compliant country only if regulatory compliance is not possible based on the country/destination determination specified by the standard DESTVARI. When using the country code for special destination determination, input unused country codes for each vehicle model into the unused MCUIDs labeled 'Country Code for Special Destination Determination'. This ensures that unnecessary destination determination does not activate. If the country code for special destination determination is not used at all, it is acceptable to input '0' for all MCUIDs labeled 'Country Code for Special Destination Determination'. | 0x0001C2E6 | 0x0001C2E6
ADDID-B-2B-0253 | 434 | MCUID0926 | 特別仕向け地判定用 国コード4 Special destination for judgement Country code 4 | - | 仕向け別バリエーションリスト Variation list by destination | MET-M_DESTVARI-CSTD-0 | - | 全車両 All vehicles | 数値 Value |  | #N/A |  | 0 | [28 empty] | 0 | U2 | 1 | 0 | - | 0 | 999 | 標準DESTVARIで規定される国/仕向け判定で法規適合が不可能な場合のみ、法規適合不可能な該当国の国コードを記入すること 特別仕向け地判定用 国コードを使用する場合、使用しないMCUID "特別仕向け地判定用 国コード*" には各車種毎に使用していない国コードを入力すること。（確実に不要な特別仕向け地判定が作動しない様にすること。） また、特別仕向け地判定用 国コードを全く使用しない場合、全てのMCUID"特別仕向け地判定用 国コード*"に全て0を入力しても良い。 Enter the country code of the non-compliant country only if regulatory compliance is not possible based on the country/destination determination specified by the standard DESTVARI. When using the country code for special destination determination, input unused country codes for each vehicle model into the unused MCUIDs labeled 'Country Code for Special Destination Determination'. This ensures that unnecessary destination determination does not activate. If the country code for special destination determination is not used at all, it is acceptable to input '0' for all MCUIDs labeled 'Country Code for Special Destination Determination'. | 0x0001C2E8 | 0x0001C2E8
ADDID-B-2B-0254 | 435 | MCUID0927 | 特別仕向け地判定用 国コード5 Special destination for judgement Country code 5 | - | 仕向け別バリエーションリスト Variation list by destination | MET-M_DESTVARI-CSTD-0 | - | 全車両 All vehicles | 数値 Value |  | #N/A |  | 0 | [28 empty] | 0 | U2 | 1 | 0 | - | 0 | 999 | 標準DESTVARIで規定される国/仕向け判定で法規適合が不可能な場合のみ、法規適合不可能な該当国の国コードを記入すること 特別仕向け地判定用 国コードを使用する場合、使用しないMCUID "特別仕向け地判定用 国コード*" には各車種毎に使用していない国コードを入力すること。（確実に不要な特別仕向け地判定が作動しない様にすること。） また、特別仕向け地判定用 国コードを全く使用しない場合、全てのMCUID"特別仕向け地判定用 国コード*"に全て0を入力しても良い。 Enter the country code of the non-compliant country only if regulatory compliance is not possible based on the country/destination determination specified by the standard DESTVARI. When using the country code for special destination determination, input unused country codes for each vehicle model into the unused MCUIDs labeled 'Country Code for Special Destination Determination'. This ensures that unnecessary destination determination does not activate. If the country code for special destination determination is not used at all, it is acceptable to input '0' for all MCUIDs labeled 'Country Code for Special Destination Determination'. | 0x0001C2EA | 0x0001C2EA
ADDID-B-2B-0255 | 436 | MCUID0928 | 特別仕向け地判定用 国コード6 Special destination for judgement Country code 6 | - | 仕向け別バリエーションリスト Variation list by destination | MET-M_DESTVARI-CSTD-0 | - | 全車両 All vehicles | 数値 Value |  | #N/A |  | 0 | [28 empty] | 0 | U2 | 1 | 0 | - | 0 | 999 | 標準DESTVARIで規定される国/仕向け判定で法規適合が不可能な場合のみ、法規適合不可能な該当国の国コードを記入すること 特別仕向け地判定用 国コードを使用する場合、使用しないMCUID "特別仕向け地判定用 国コード*" には各車種毎に使用していない国コードを入力すること。（確実に不要な特別仕向け地判定が作動しない様にすること。） また、特別仕向け地判定用 国コードを全く使用しない場合、全てのMCUID"特別仕向け地判定用 国コード*"に全て0を入力しても良い。 Enter the country code of the non-compliant country only if regulatory compliance is not possible based on the country/destination determination specified by the standard DESTVARI. When using the country code for special destination determination, input unused country codes for each vehicle model into the unused MCUIDs labeled 'Country Code for Special Destination Determination'. This ensures that unnecessary destination determination does not activate. If the country code for special destination determination is not used at all, it is acceptable to input '0' for all MCUIDs labeled 'Country Code for Special Destination Determination'. | 0x0001C2EC | 0x0001C2EC
ADDID-B-2B-0256 | 437 | MCUID0929 | 特別仕向け地判定用 国コード7 Special destination for judgement Country code 7 | - | 仕向け別バリエーションリスト Variation list by destination | MET-M_DESTVARI-CSTD-0 | - | 全車両 All vehicles | 数値 Value |  | #N/A |  | 0 | [28 empty] | 0 | U2 | 1 | 0 | - | 0 | 999 | 標準DESTVARIで規定される国/仕向け判定で法規適合が不可能な場合のみ、法規適合不可能な該当国の国コードを記入すること 特別仕向け地判定用 国コードを使用する場合、使用しないMCUID "特別仕向け地判定用 国コード*" には各車種毎に使用していない国コードを入力すること。（確実に不要な特別仕向け地判定が作動しない様にすること。） また、特別仕向け地判定用 国コードを全く使用しない場合、全てのMCUID"特別仕向け地判定用 国コード*"に全て0を入力しても良い。 Enter the country code of the non-compliant country only if regulatory compliance is not possible based on the country/destination determination specified by the standard DESTVARI. When using the country code for special destination determination, input unused country codes for each vehicle model into the unused MCUIDs labeled 'Country Code for Special Destination Determination'. This ensures that unnecessary destination determination does not activate. If the country code for special destination determination is not used at all, it is acceptable to input '0' for all MCUIDs labeled 'Country Code for Special Destination Determination'. | 0x0001C2EE | 0x0001C2EE
ADDID-B-2B-0257 | 438 | MCUID0930 | 特別仕向け地判定用 国コード8 Special destination for judgement Country code 8 | - | 仕向け別バリエーションリスト Variation list by destination | MET-M_DESTVARI-CSTD-0 | - | 全車両 All vehicles | 数値 Value |  | #N/A |  | 0 | [28 empty] | 0 | U2 | 1 | 0 | - | 0 | 999 | 標準DESTVARIで規定される国/仕向け判定で法規適合が不可能な場合のみ、法規適合不可能な該当国の国コードを記入すること 特別仕向け地判定用 国コードを使用する場合、使用しないMCUID "特別仕向け地判定用 国コード*" には各車種毎に使用していない国コードを入力すること。（確実に不要な特別仕向け地判定が作動しない様にすること。） また、特別仕向け地判定用 国コードを全く使用しない場合、全てのMCUID"特別仕向け地判定用 国コード*"に全て0を入力しても良い。 Enter the country code of the non-compliant country only if regulatory compliance is not possible based on the country/destination determination specified by the standard DESTVARI. When using the country code for special destination determination, input unused country codes for each vehicle model into the unused MCUIDs labeled 'Country Code for Special Destination Determination'. This ensures that unnecessary destination determination does not activate. If the country code for special destination determination is not used at all, it is acceptable to input '0' for all MCUIDs labeled 'Country Code for Special Destination Determination'. | 0x0001C2F0 | 0x0001C2F0
ADDID-B-2B-0258 | 439 | MCUID0931 | 特別仕向け地判定用 国コード9 Special destination for judgement Country code 9 | - | 仕向け別バリエーションリスト Variation list by destination | MET-M_DESTVARI-CSTD-0 | - | 全車両 All vehicles | 数値 Value |  | #N/A |  | 0 | [28 empty] | 0 | U2 | 1 | 0 | - | 0 | 999 | 標準DESTVARIで規定される国/仕向け判定で法規適合が不可能な場合のみ、法規適合不可能な該当国の国コードを記入すること 特別仕向け地判定用 国コードを使用する場合、使用しないMCUID "特別仕向け地判定用 国コード*" には各車種毎に使用していない国コードを入力すること。（確実に不要な特別仕向け地判定が作動しない様にすること。） また、特別仕向け地判定用 国コードを全く使用しない場合、全てのMCUID"特別仕向け地判定用 国コード*"に全て0を入力しても良い。 Enter the country code of the non-compliant country only if regulatory compliance is not possible based on the country/destination determination specified by the standard DESTVARI. When using the country code for special destination determination, input unused country codes for each vehicle model into the unused MCUIDs labeled 'Country Code for Special Destination Determination'. This ensures that unnecessary destination determination does not activate. If the country code for special destination determination is not used at all, it is acceptable to input '0' for all MCUIDs labeled 'Country Code for Special Destination Determination'. | 0x0001C2F2 | 0x0001C2F2
ADDID-B-2B-0259 | 440 | MCUID0932 | 特別仕向け地判定用 国コード10 Special destination for judgement Country code 10 | - | 仕向け別バリエーションリスト Variation list by destination | MET-M_DESTVARI-CSTD-0 | - | 全車両 All vehicles | 数値 Value |  | #N/A |  | 0 | [28 empty] | 0 | U2 | 1 | 0 | - | 0 | 999 | 標準DESTVARIで規定される国/仕向け判定で法規適合が不可能な場合のみ、法規適合不可能な該当国の国コードを記入すること 特別仕向け地判定用 国コードを使用する場合、使用しないMCUID "特別仕向け地判定用 国コード*" には各車種毎に使用していない国コードを入力すること。（確実に不要な特別仕向け地判定が作動しない様にすること。） また、特別仕向け地判定用 国コードを全く使用しない場合、全てのMCUID"特別仕向け地判定用 国コード*"に全て0を入力しても良い。 Enter the country code of the non-compliant country only if regulatory compliance is not possible based on the country/destination determination specified by the standard DESTVARI. When using the country code for special destination determination, input unused country codes for each vehicle model into the unused MCUIDs labeled 'Country Code for Special Destination Determination'. This ensures that unnecessary destination determination does not activate. If the country code for special destination determination is not used at all, it is acceptable to input '0' for all MCUIDs labeled 'Country Code for Special Destination Determination'. | 0x0001C2F4 | 0x0001C2F4
ADDID-C-1B-0347 | 441 | MCUID1103 | 判定結果1 Judgment result 1 | - | 仕向け別バリエーションリスト Variation list by destination | MET-M_DESTVARI-CSTD-0 | - | 全車両 All vehicles | 0=判定国1(Judgment country 1) 1=判定国2(Judgment country 2) 2=判定国3(Judgment country 3) 3=判定国4(Judgment country 4) 4=判定国5(Judgment country 5) 5=判定国6(Judgment country 6) 6=判定国7(Judgment country 7) 7=判定国8(Judgment country 8) 8=判定国9(Judgment country 9) 9=判定国10(Judgment country 10) |  | #N/A |  | 0 | [28 empty] | 0 | U1 | 1 | 0 | - | 0 | 9 | 標準DESTVARIで規定される国/仕向け判定で法規適合が不可能な場合のみ、判定結果を入力すること。 それ以外の車両は0を入力すること Enter the determination result only if regulatory compliance is not possible based on the country/destination determination specified by the standard DESTVARI. For all other vehicles, enter 0. | 0x0001C8BA | 0x0001C8BA
ADDID-C-1B-0348 | 442 | MCUID1104 | 判定結果2 Judgment result 2 | - | 仕向け別バリエーションリスト Variation list by destination | MET-M_DESTVARI-CSTD-0 | - | 全車両 All vehicles | 0=判定国1(Judgment country 1) 1=判定国2(Judgment country 2) 2=判定国3(Judgment country 3) 3=判定国4(Judgment country 4) 4=判定国5(Judgment country 5) 5=判定国6(Judgment country 6) 6=判定国7(Judgment country 7) 7=判定国8(Judgment country 8) 8=判定国9(Judgment country 9) 9=判定国10(Judgment country 10) |  | #N/A |  | 0 | [28 empty] | 0 | U1 | 1 | 0 | - | 0 | 9 | 標準DESTVARIで規定される国/仕向け判定で法規適合が不可能な場合のみ、判定結果を入力すること。 それ以外の車両は0を入力すること Enter the determination result only if regulatory compliance is not possible based on the country/destination determination specified by the standard DESTVARI. For all other vehicles, enter 0. | 0x0001C8BB | 0x0001C8BB
ADDID-C-1B-0349 | 443 | MCUID1105 | 判定結果3 Judgment result 3 | - | 仕向け別バリエーションリスト Variation list by destination | MET-M_DESTVARI-CSTD-0 | - | 全車両 All vehicles | 0=判定国1(Judgment country 1) 1=判定国2(Judgment country 2) 2=判定国3(Judgment country 3) 3=判定国4(Judgment country 4) 4=判定国5(Judgment country 5) 5=判定国6(Judgment country 6) 6=判定国7(Judgment country 7) 7=判定国8(Judgment country 8) 8=判定国9(Judgment country 9) 9=判定国10(Judgment country 10) |  | #N/A |  | 0 | [28 empty] | 0 | U1 | 1 | 0 | - | 0 | 9 | 標準DESTVARIで規定される国/仕向け判定で法規適合が不可能な場合のみ、判定結果を入力すること。 それ以外の車両は0を入力すること Enter the determination result only if regulatory compliance is not possible based on the country/destination determination specified by the standard DESTVARI. For all other vehicles, enter 0. | 0x0001C8BC | 0x0001C8BC
ADDID-C-1B-0350 | 444 | MCUID1106 | 判定結果4 Judgment result 4 | - | 仕向け別バリエーションリスト Variation list by destination | MET-M_DESTVARI-CSTD-0 | - | 全車両 All vehicles | 0=判定国1(Judgment country 1) 1=判定国2(Judgment country 2) 2=判定国3(Judgment country 3) 3=判定国4(Judgment country 4) 4=判定国5(Judgment country 5) 5=判定国6(Judgment country 6) 6=判定国7(Judgment country 7) 7=判定国8(Judgment country 8) 8=判定国9(Judgment country 9) 9=判定国10(Judgment country 10) |  | #N/A |  | 0 | [28 empty] | 0 | U1 | 1 | 0 | - | 0 | 9 | 標準DESTVARIで規定される国/仕向け判定で法規適合が不可能な場合のみ、判定結果を入力すること。 それ以外の車両は0を入力すること Enter the determination result only if regulatory compliance is not possible based on the country/destination determination specified by the standard DESTVARI. For all other vehicles, enter 0. | 0x0001C8BD | 0x0001C8BD
ADDID-C-1B-0351 | 445 | MCUID1107 | 判定結果5 Judgment result 5 | - | 仕向け別バリエーションリスト Variation list by destination | MET-M_DESTVARI-CSTD-0 | - | 全車両 All vehicles | 0=判定国1(Judgment country 1) 1=判定国2(Judgment country 2) 2=判定国3(Judgment country 3) 3=判定国4(Judgment country 4) 4=判定国5(Judgment country 5) 5=判定国6(Judgment country 6) 6=判定国7(Judgment country 7) 7=判定国8(Judgment country 8) 8=判定国9(Judgment country 9) 9=判定国10(Judgment country 10) |  | #N/A |  | 0 | [28 empty] | 0 | U1 | 1 | 0 | - | 0 | 9 | 標準DESTVARIで規定される国/仕向け判定で法規適合が不可能な場合のみ、判定結果を入力すること。 それ以外の車両は0を入力すること Enter the determination result only if regulatory compliance is not possible based on the country/destination determination specified by the standard DESTVARI. For all other vehicles, enter 0. | 0x0001C8BE | 0x0001C8BE
ADDID-C-1B-0352 | 446 | MCUID1108 | 判定結果6 Judgment result 6 | - | 仕向け別バリエーションリスト Variation list by destination | MET-M_DESTVARI-CSTD-0 | - | 全車両 All vehicles | 0=判定国1(Judgment country 1) 1=判定国2(Judgment country 2) 2=判定国3(Judgment country 3) 3=判定国4(Judgment country 4) 4=判定国5(Judgment country 5) 5=判定国6(Judgment country 6) 6=判定国7(Judgment country 7) 7=判定国8(Judgment country 8) 8=判定国9(Judgment country 9) 9=判定国10(Judgment country 10) |  | #N/A |  | 0 | [28 empty] | 0 | U1 | 1 | 0 | - | 0 | 9 | 標準DESTVARIで規定される国/仕向け判定で法規適合が不可能な場合のみ、判定結果を入力すること。 それ以外の車両は0を入力すること Enter the determination result only if regulatory compliance is not possible based on the country/destination determination specified by the standard DESTVARI. For all other vehicles, enter 0. | 0x0001C8BF | 0x0001C8BF
ADDID-C-1B-0353 | 447 | MCUID1109 | 判定結果7 Judgment result 7 | - | 仕向け別バリエーションリスト Variation list by destination | MET-M_DESTVARI-CSTD-0 | - | 全車両 All vehicles | 0=判定国1(Judgment country 1) 1=判定国2(Judgment country 2) 2=判定国3(Judgment country 3) 3=判定国4(Judgment country 4) 4=判定国5(Judgment country 5) 5=判定国6(Judgment country 6) 6=判定国7(Judgment country 7) 7=判定国8(Judgment country 8) 8=判定国9(Judgment country 9) 9=判定国10(Judgment country 10) |  | #N/A |  | 0 | [28 empty] | 0 | U1 | 1 | 0 | - | 0 | 9 | 標準DESTVARIで規定される国/仕向け判定で法規適合が不可能な場合のみ、判定結果を入力すること。 それ以外の車両は0を入力すること Enter the determination result only if regulatory compliance is not possible based on the country/destination determination specified by the standard DESTVARI. For all other vehicles, enter 0. | 0x0001C8C0 | 0x0001C8C0
ADDID-C-1B-0354 | 448 | MCUID1110 | 判定結果8 Judgment result 8 | - | 仕向け別バリエーションリスト Variation list by destination | MET-M_DESTVARI-CSTD-0 | - | 全車両 All vehicles | 0=判定国1(Judgment country 1) 1=判定国2(Judgment country 2) 2=判定国3(Judgment country 3) 3=判定国4(Judgment country 4) 4=判定国5(Judgment country 5) 5=判定国6(Judgment country 6) 6=判定国7(Judgment country 7) 7=判定国8(Judgment country 8) 8=判定国9(Judgment country 9) 9=判定国10(Judgment country 10) |  | #N/A |  | 0 | [28 empty] | 0 | U1 | 1 | 0 | - | 0 | 9 | 標準DESTVARIで規定される国/仕向け判定で法規適合が不可能な場合のみ、判定結果を入力すること。 それ以外の車両は0を入力すること Enter the determination result only if regulatory compliance is not possible based on the country/destination determination specified by the standard DESTVARI. For all other vehicles, enter 0. | 0x0001C8C1 | 0x0001C8C1
ADDID-C-1B-0355 | 449 | MCUID1111 | 判定結果9 Judgment result 9 | - | 仕向け別バリエーションリスト Variation list by destination | MET-M_DESTVARI-CSTD-0 | - | 全車両 All vehicles | 0=判定国1(Judgment country 1) 1=判定国2(Judgment country 2) 2=判定国3(Judgment country 3) 3=判定国4(Judgment country 4) 4=判定国5(Judgment country 5) 5=判定国6(Judgment country 6) 6=判定国7(Judgment country 7) 7=判定国8(Judgment country 8) 8=判定国9(Judgment country 9) 9=判定国10(Judgment country 10) |  | #N/A |  | 0 | [28 empty] | 0 | U1 | 1 | 0 | - | 0 | 9 | 標準DESTVARIで規定される国/仕向け判定で法規適合が不可能な場合のみ、判定結果を入力すること。 それ以外の車両は0を入力すること Enter the determination result only if regulatory compliance is not possible based on the country/destination determination specified by the standard DESTVARI. For all other vehicles, enter 0. | 0x0001C8C2 | 0x0001C8C2
ADDID-C-1B-0356 | 450 | MCUID1112 | 判定結果10 Judgment result 10 | - | 仕向け別バリエーションリスト Variation list by destination | MET-M_DESTVARI-CSTD-0 | - | 全車両 All vehicles | 0=判定国1(Judgment country 1) 1=判定国2(Judgment country 2) 2=判定国3(Judgment country 3) 3=判定国4(Judgment country 4) 4=判定国5(Judgment country 5) 5=判定国6(Judgment country 6) 6=判定国7(Judgment country 7) 7=判定国8(Judgment country 8) 8=判定国9(Judgment country 9) 9=判定国10(Judgment country 10) |  | #N/A |  | 0 | [28 empty] | 0 | U1 | 1 | 0 | - | 0 | 9 | 標準DESTVARIで規定される国/仕向け判定で法規適合が不可能な場合のみ、判定結果を入力すること。 それ以外の車両は0を入力すること Enter the determination result only if regulatory compliance is not possible based on the country/destination determination specified by the standard DESTVARI. For all other vehicles, enter 0. | 0x0001C8C3 | 0x0001C8C3
ADDID-C-1B-0187 | 451 | MCUID0933 | 判定国1 燃費単位 Judgment country 1 Fuel economy unit | - | 仕向け別バリエーションリスト Variation list by destination | MET-M_DESTVARI-CSTD-0 | - | 全車両 All vehicles | 0:MPG Imperial,miles/kWh 1:MPG USA,miles/kWh 2:km/L, km/kWh 3:L/100km,kWh/100km |  | #N/A |  | 0 | [28 empty] | 0 | U1 | 1 | 0 | - | 0 | 3 | 標準DESTVARIで規定される国/仕向け判定で法規適合が不可能な場合のみ、適合値を入力すること。 それ以外の車両は0を入力すること Enter the compliance value only if regulatory compliance is not possible based on the country/destination determination specified by the standard DESTVARI. For all other vehicles, enter 0. | 0x0001C81A | 0x0001C81A
ADDID-C-1B-0188 | 452 | MCUID0934 | 判定国2 燃費単位 Judgment country 2 Fuel economy unit | - | 仕向け別バリエーションリスト Variation list by destination | MET-M_DESTVARI-CSTD-0 | - | 全車両 All vehicles | 0:MPG Imperial,miles/kWh 1:MPG USA,miles/kWh 2:km/L, km/kWh 3:L/100km,kWh/100km |  | #N/A |  | 0 | [28 empty] | 0 | U1 | 1 | 0 | - | 0 | 3 | 標準DESTVARIで規定される国/仕向け判定で法規適合が不可能な場合のみ、適合値を入力すること。 それ以外の車両は0を入力すること Enter the compliance value only if regulatory compliance is not possible based on the country/destination determination specified by the standard DESTVARI. For all other vehicles, enter 0. | 0x0001C81B | 0x0001C81B
ADDID-C-1B-0189 | 453 | MCUID0935 | 判定国3 燃費単位 Judgment country 3 Fuel economy unit | - | 仕向け別バリエーションリスト Variation list by destination | MET-M_DESTVARI-CSTD-0 | - | 全車両 All vehicles | 0:MPG Imperial,miles/kWh 1:MPG USA,miles/kWh 2:km/L, km/kWh 3:L/100km,kWh/100km |  | #N/A |  | 0 | [28 empty] | 0 | U1 | 1 | 0 | - | 0 | 3 | 標準DESTVARIで規定される国/仕向け判定で法規適合が不可能な場合のみ、適合値を入力すること。 それ以外の車両は0を入力すること Enter the compliance value only if regulatory compliance is not possible based on the country/destination determination specified by the standard DESTVARI. For all other vehicles, enter 0. | 0x0001C81C | 0x0001C81C
ADDID-C-1B-0190 | 454 | MCUID0936 | 判定国4 燃費単位 Judgment country 4 Fuel economy unit | - | 仕向け別バリエーションリスト Variation list by destination | MET-M_DESTVARI-CSTD-0 | - | 全車両 All vehicles | 0:MPG Imperial,miles/kWh 1:MPG USA,miles/kWh 2:km/L, km/kWh 3:L/100km,kWh/100km |  | #N/A |  | 0 | [28 empty] | 0 | U1 | 1 | 0 | - | 0 | 3 | 標準DESTVARIで規定される国/仕向け判定で法規適合が不可能な場合のみ、適合値を入力すること。 それ以外の車両は0を入力すること Enter the compliance value only if regulatory compliance is not possible based on the country/destination determination specified by the standard DESTVARI. For all other vehicles, enter 0. | 0x0001C81D | 0x0001C81D
ADDID-C-1B-0191 | 455 | MCUID0937 | 判定国5 燃費単位 Judgment country 5 Fuel economy unit | - | 仕向け別バリエーションリスト Variation list by destination | MET-M_DESTVARI-CSTD-0 | - | 全車両 All vehicles | 0:MPG Imperial,miles/kWh 1:MPG USA,miles/kWh 2:km/L, km/kWh 3:L/100km,kWh/100km |  | #N/A |  | 0 | [28 empty] | 0 | U1 | 1 | 0 | - | 0 | 3 | 標準DESTVARIで規定される国/仕向け判定で法規適合が不可能な場合のみ、適合値を入力すること。 それ以外の車両は0を入力すること Enter the compliance value only if regulatory compliance is not possible based on the country/destination determination specified by the standard DESTVARI. For all other vehicles, enter 0. | 0x0001C81E | 0x0001C81E
ADDID-C-1B-0192 | 456 | MCUID0938 | 判定国6 燃費単位 Judgment country 6 Fuel economy unit | - | 仕向け別バリエーションリスト Variation list by destination | MET-M_DESTVARI-CSTD-0 | - | 全車両 All vehicles | 0:MPG Imperial,miles/kWh 1:MPG USA,miles/kWh 2:km/L, km/kWh 3:L/100km,kWh/100km |  | #N/A |  | 0 | [28 empty] | 0 | U1 | 1 | 0 | - | 0 | 3 | 標準DESTVARIで規定される国/仕向け判定で法規適合が不可能な場合のみ、適合値を入力すること。 それ以外の車両は0を入力すること Enter the compliance value only if regulatory compliance is not possible based on the country/destination determination specified by the standard DESTVARI. For all other vehicles, enter 0. | 0x0001C81F | 0x0001C81F
ADDID-C-1B-0193 | 457 | MCUID0939 | 判定国7 燃費単位 Judgment country 7 Fuel economy unit | - | 仕向け別バリエーションリスト Variation list by destination | MET-M_DESTVARI-CSTD-0 | - | 全車両 All vehicles | 0:MPG Imperial,miles/kWh 1:MPG USA,miles/kWh 2:km/L, km/kWh 3:L/100km,kWh/100km |  | #N/A |  | 0 | [28 empty] | 0 | U1 | 1 | 0 | - | 0 | 3 | 標準DESTVARIで規定される国/仕向け判定で法規適合が不可能な場合のみ、適合値を入力すること。 それ以外の車両は0を入力すること Enter the compliance value only if regulatory compliance is not possible based on the country/destination determination specified by the standard DESTVARI. For all other vehicles, enter 0. | 0x0001C820 | 0x0001C820
ADDID-C-1B-0194 | 458 | MCUID0940 | 判定国8 燃費単位 Judgment country 8 Fuel economy unit | - | 仕向け別バリエーションリスト Variation list by destination | MET-M_DESTVARI-CSTD-0 | - | 全車両 All vehicles | 0:MPG Imperial,miles/kWh 1:MPG USA,miles/kWh 2:km/L, km/kWh 3:L/100km,kWh/100km |  | #N/A |  | 0 | [28 empty] | 0 | U1 | 1 | 0 | - | 0 | 3 | 標準DESTVARIで規定される国/仕向け判定で法規適合が不可能な場合のみ、適合値を入力すること。 それ以外の車両は0を入力すること Enter the compliance value only if regulatory compliance is not possible based on the country/destination determination specified by the standard DESTVARI. For all other vehicles, enter 0. | 0x0001C821 | 0x0001C821
ADDID-C-1B-0195 | 459 | MCUID0941 | 判定国9 燃費単位 Judgment country 9 Fuel economy unit | - | 仕向け別バリエーションリスト Variation list by destination | MET-M_DESTVARI-CSTD-0 | - | 全車両 All vehicles | 0:MPG Imperial,miles/kWh 1:MPG USA,miles/kWh 2:km/L, km/kWh 3:L/100km,kWh/100km |  | #N/A |  | 0 | [28 empty] | 0 | U1 | 1 | 0 | - | 0 | 3 | 標準DESTVARIで規定される国/仕向け判定で法規適合が不可能な場合のみ、適合値を入力すること。 それ以外の車両は0を入力すること Enter the compliance value only if regulatory compliance is not possible based on the country/destination determination specified by the standard DESTVARI. For all other vehicles, enter 0. | 0x0001C822 | 0x0001C822
ADDID-C-1B-0196 | 460 | MCUID0942 | 判定国10 燃費単位 Judgment country 10 Fuel economy unit | - | 仕向け別バリエーションリスト Variation list by destination | MET-M_DESTVARI-CSTD-0 | - | 全車両 All vehicles | 0:MPG Imperial,miles/kWh 1:MPG USA,miles/kWh 2:km/L, km/kWh 3:L/100km,kWh/100km |  | #N/A |  | 0 | [28 empty] | 0 | U1 | 1 | 0 | - | 0 | 3 | 標準DESTVARIで規定される国/仕向け判定で法規適合が不可能な場合のみ、適合値を入力すること。 それ以外の車両は0を入力すること Enter the compliance value only if regulatory compliance is not possible based on the country/destination determination specified by the standard DESTVARI. For all other vehicles, enter 0. | 0x0001C823 | 0x0001C823
ADDID-C-1B-0197 | 461 | MCUID0943 | 判定国1 単位切替 Judgment country 1 unit switching | - | 仕向け別バリエーションリスト Variation list by destination | MET-M_DESTVARI-CSTD-0 | - | 全車両 All vehicles | 0:北米パターン(North America) 1:市販パターン(Commercially availabl) 2:欧州パターン(Europe) 3:英パターン(United Kingdom) |  | #N/A |  | 0 | [28 empty] | 0 | U1 | 1 | 0 | パターン Patterns | 0 | 3 | 標準DESTVARIで規定される国/仕向け判定で法規適合が不可能な場合のみ、適合値を入力すること。 それ以外の車両は0を入力すること Enter the compliance value only if regulatory compliance is not possible based on the country/destination determination specified by the standard DESTVARI. For all other vehicles, enter 0. | 0x0001C824 | 0x0001C824
ADDID-C-1B-0198 | 462 | MCUID0944 | 判定国2 単位切替 Judgment country 2 unit switching | - | 仕向け別バリエーションリスト Variation list by destination | MET-M_DESTVARI-CSTD-0 | - | 全車両 All vehicles | 0:北米パターン(North America) 1:市販パターン(Commercially availabl) 2:欧州パターン(Europe) 3:英パターン(United Kingdom) |  | #N/A |  | 0 | [28 empty] | 0 | U1 | 1 | 0 | パターン Patterns | 0 | 3 | 標準DESTVARIで規定される国/仕向け判定で法規適合が不可能な場合のみ、適合値を入力すること。 それ以外の車両は0を入力すること Enter the compliance value only if regulatory compliance is not possible based on the country/destination determination specified by the standard DESTVARI. For all other vehicles, enter 0. | 0x0001C825 | 0x0001C825
ADDID-C-1B-0199 | 463 | MCUID0945 | 判定国3 単位切替 Judgment country 3 unit switching | - | 仕向け別バリエーションリスト Variation list by destination | MET-M_DESTVARI-CSTD-0 | - | 全車両 All vehicles | 0:北米パターン(North America) 1:市販パターン(Commercially availabl) 2:欧州パターン(Europe) 3:英パターン(United Kingdom) |  | #N/A |  | 0 | [28 empty] | 0 | U1 | 1 | 0 | パターン Patterns | 0 | 3 | 標準DESTVARIで規定される国/仕向け判定で法規適合が不可能な場合のみ、適合値を入力すること。 それ以外の車両は0を入力すること Enter the compliance value only if regulatory compliance is not possible based on the country/destination determination specified by the standard DESTVARI. For all other vehicles, enter 0. | 0x0001C826 | 0x0001C826
ADDID-C-1B-0200 | 464 | MCUID0946 | 判定国4 単位切替 Judgment country 4 unit switching | - | 仕向け別バリエーションリスト Variation list by destination | MET-M_DESTVARI-CSTD-0 | - | 全車両 All vehicles | 0:北米パターン(North America) 1:市販パターン(Commercially availabl) 2:欧州パターン(Europe) 3:英パターン(United Kingdom) |  | #N/A |  | 0 | [28 empty] | 0 | U1 | 1 | 0 | パターン Patterns | 0 | 3 | 標準DESTVARIで規定される国/仕向け判定で法規適合が不可能な場合のみ、適合値を入力すること。 それ以外の車両は0を入力すること Enter the compliance value only if regulatory compliance is not possible based on the country/destination determination specified by the standard DESTVARI. For all other vehicles, enter 0. | 0x0001C827 | 0x0001C827
ADDID-C-1B-0201 | 465 | MCUID0947 | 判定国5 単位切替 Judgment country 5 unit switching | - | 仕向け別バリエーションリスト Variation list by destination | MET-M_DESTVARI-CSTD-0 | - | 全車両 All vehicles | 0:北米パターン(North America) 1:市販パターン(Commercially availabl) 2:欧州パターン(Europe) 3:英パターン(United Kingdom) |  | #N/A |  | 0 | [28 empty] | 0 | U1 | 1 | 0 | パターン Patterns | 0 | 3 | 標準DESTVARIで規定される国/仕向け判定で法規適合が不可能な場合のみ、適合値を入力すること。 それ以外の車両は0を入力すること Enter the compliance value only if regulatory compliance is not possible based on the country/destination determination specified by the standard DESTVARI. For all other vehicles, enter 0. | 0x0001C828 | 0x0001C828
ADDID-C-1B-0202 | 466 | MCUID0948 | 判定国6 単位切替 Judgment country 6 unit switching | - | 仕向け別バリエーションリスト Variation list by destination | MET-M_DESTVARI-CSTD-0 | - | 全車両 All vehicles | 0:北米パターン(North America) 1:市販パターン(Commercially availabl) 2:欧州パターン(Europe) 3:英パターン(United Kingdom) |  | #N/A |  | 0 | [28 empty] | 0 | U1 | 1 | 0 | パターン Patterns | 0 | 3 | 標準DESTVARIで規定される国/仕向け判定で法規適合が不可能な場合のみ、適合値を入力すること。 それ以外の車両は0を入力すること Enter the compliance value only if regulatory compliance is not possible based on the country/destination determination specified by the standard DESTVARI. For all other vehicles, enter 0. | 0x0001C829 | 0x0001C829
ADDID-C-1B-0203 | 467 | MCUID0949 | 判定国7 単位切替 Judgment country 7 unit switching | - | 仕向け別バリエーションリスト Variation list by destination | MET-M_DESTVARI-CSTD-0 | - | 全車両 All vehicles | 0:北米パターン(North America) 1:市販パターン(Commercially availabl) 2:欧州パターン(Europe) 3:英パターン(United Kingdom) |  | #N/A |  | 0 | [28 empty] | 0 | U1 | 1 | 0 | パターン Patterns | 0 | 3 | 標準DESTVARIで規定される国/仕向け判定で法規適合が不可能な場合のみ、適合値を入力すること。 それ以外の車両は0を入力すること Enter the compliance value only if regulatory compliance is not possible based on the country/destination determination specified by the standard DESTVARI. For all other vehicles, enter 0. | 0x0001C82A | 0x0001C82A
ADDID-C-1B-0204 | 468 | MCUID0950 | 判定国8 単位切替 Judgment country 8 unit switching | - | 仕向け別バリエーションリスト Variation list by destination | MET-M_DESTVARI-CSTD-0 | - | 全車両 All vehicles | 0:北米パターン(North America) 1:市販パターン(Commercially availabl) 2:欧州パターン(Europe) 3:英パターン(United Kingdom) |  | #N/A |  | 0 | [28 empty] | 0 | U1 | 1 | 0 | パターン Patterns | 0 | 3 | 標準DESTVARIで規定される国/仕向け判定で法規適合が不可能な場合のみ、適合値を入力すること。 それ以外の車両は0を入力すること Enter the compliance value only if regulatory compliance is not possible based on the country/destination determination specified by the standard DESTVARI. For all other vehicles, enter 0. | 0x0001C82B | 0x0001C82B
ADDID-C-1B-0205 | 469 | MCUID0951 | 判定国9 単位切替 Judgment country 9 unit switching | - | 仕向け別バリエーションリスト Variation list by destination | MET-M_DESTVARI-CSTD-0 | - | 全車両 All vehicles | 0:北米パターン(North America) 1:市販パターン(Commercially availabl) 2:欧州パターン(Europe) 3:英パターン(United Kingdom) |  | #N/A |  | 0 | [28 empty] | 0 | U1 | 1 | 0 | パターン Patterns | 0 | 3 | 標準DESTVARIで規定される国/仕向け判定で法規適合が不可能な場合のみ、適合値を入力すること。 それ以外の車両は0を入力すること Enter the compliance value only if regulatory compliance is not possible based on the country/destination determination specified by the standard DESTVARI. For all other vehicles, enter 0. | 0x0001C82C | 0x0001C82C
ADDID-C-1B-0206 | 470 | MCUID0952 | 判定国10 単位切替 Judgment country 10 unit switching | - | 仕向け別バリエーションリスト Variation list by destination | MET-M_DESTVARI-CSTD-0 | - | 全車両 All vehicles | 0:北米パターン(North America) 1:市販パターン(Commercially availabl) 2:欧州パターン(Europe) 3:英パターン(United Kingdom) |  | #N/A |  | 0 | [28 empty] | 0 | U1 | 1 | 0 | パターン Patterns | 0 | 3 | 標準DESTVARIで規定される国/仕向け判定で法規適合が不可能な場合のみ、適合値を入力すること。 それ以外の車両は0を入力すること Enter the compliance value only if regulatory compliance is not possible based on the country/destination determination specified by the standard DESTVARI. For all other vehicles, enter 0. | 0x0001C82D | 0x0001C82D
ADDID-C-1B-0207 | 471 | MCUID0953 | 判定国1 ブザー(SBWリバースブザー) Judgment country 1 Buzzer (reverse buzzer) | - | 仕向け別バリエーションリスト Variation list by destination | MET-M_DESTVARI-CSTD-0 | - | 全車両 All vehicles | 0:パターン①(pattern ①) 1:パターン②(pattern ②) |  | #N/A |  | 0 | [28 empty] | 0 | U1 | 1 | 0 | パターン Patterns | 0 | 1 | 標準DESTVARIで規定される国/仕向け判定で法規適合が不可能な場合のみ、適合値を入力すること。 それ以外の車両は0を入力すること Enter the compliance value only if regulatory compliance is not possible based on the country/destination determination specified by the standard DESTVARI. For all other vehicles, enter 0. | 0x0001C82E | 0x0001C82E
ADDID-C-1B-0208 | 472 | MCUID0954 | 判定国2 ブザー(SBWリバースブザー) Judgment country 2 Buzzer (reverse buzzer) | - | 仕向け別バリエーションリスト Variation list by destination | MET-M_DESTVARI-CSTD-0 | - | 全車両 All vehicles | 0:パターン①(pattern ①) 1:パターン②(pattern ②) |  | #N/A |  | 0 | [28 empty] | 0 | U1 | 1 | 0 | パターン Patterns | 0 | 1 | 標準DESTVARIで規定される国/仕向け判定で法規適合が不可能な場合のみ、適合値を入力すること。 それ以外の車両は0を入力すること Enter the compliance value only if regulatory compliance is not possible based on the country/destination determination specified by the standard DESTVARI. For all other vehicles, enter 0. | 0x0001C82F | 0x0001C82F
ADDID-C-1B-0209 | 473 | MCUID0955 | 判定国3 ブザー(SBWリバースブザー) Judgment country 3 Buzzer (reverse buzzer) | - | 仕向け別バリエーションリスト Variation list by destination | MET-M_DESTVARI-CSTD-0 | - | 全車両 All vehicles | 0:パターン①(pattern ①) 1:パターン②(pattern ②) |  | #N/A |  | 0 | [28 empty] | 0 | U1 | 1 | 0 | パターン Patterns | 0 | 1 | 標準DESTVARIで規定される国/仕向け判定で法規適合が不可能な場合のみ、適合値を入力すること。 それ以外の車両は0を入力すること Enter the compliance value only if regulatory compliance is not possible based on the country/destination determination specified by the standard DESTVARI. For all other vehicles, enter 0. | 0x0001C830 | 0x0001C830
ADDID-C-1B-0210 | 474 | MCUID0956 | 判定国4 ブザー(SBWリバースブザー) Judgment country 4 Buzzer (reverse buzzer) | - | 仕向け別バリエーションリスト Variation list by destination | MET-M_DESTVARI-CSTD-0 | - | 全車両 All vehicles | 0:パターン①(pattern ①) 1:パターン②(pattern ②) |  | #N/A |  | 0 | [28 empty] | 0 | U1 | 1 | 0 | パターン Patterns | 0 | 1 | 標準DESTVARIで規定される国/仕向け判定で法規適合が不可能な場合のみ、適合値を入力すること。 それ以外の車両は0を入力すること Enter the compliance value only if regulatory compliance is not possible based on the country/destination determination specified by the standard DESTVARI. For all other vehicles, enter 0. | 0x0001C831 | 0x0001C831
ADDID-C-1B-0211 | 475 | MCUID0957 | 判定国5 ブザー(SBWリバースブザー) Judgment country 5 Buzzer (reverse buzzer) | - | 仕向け別バリエーションリスト Variation list by destination | MET-M_DESTVARI-CSTD-0 | - | 全車両 All vehicles | 0:パターン①(pattern ①) 1:パターン②(pattern ②) |  | #N/A |  | 0 | [28 empty] | 0 | U1 | 1 | 0 | パターン Patterns | 0 | 1 | 標準DESTVARIで規定される国/仕向け判定で法規適合が不可能な場合のみ、適合値を入力すること。 それ以外の車両は0を入力すること Enter the compliance value only if regulatory compliance is not possible based on the country/destination determination specified by the standard DESTVARI. For all other vehicles, enter 0. | 0x0001C832 | 0x0001C832
ADDID-C-1B-0212 | 476 | MCUID0958 | 判定国6 ブザー(SBWリバースブザー) Judgment country 6 Buzzer (reverse buzzer) | - | 仕向け別バリエーションリスト Variation list by destination | MET-M_DESTVARI-CSTD-0 | - | 全車両 All vehicles | 0:パターン①(pattern ①) 1:パターン②(pattern ②) |  | #N/A |  | 0 | [28 empty] | 0 | U1 | 1 | 0 | パターン Patterns | 0 | 1 | 標準DESTVARIで規定される国/仕向け判定で法規適合が不可能な場合のみ、適合値を入力すること。 それ以外の車両は0を入力すること Enter the compliance value only if regulatory compliance is not possible based on the country/destination determination specified by the standard DESTVARI. For all other vehicles, enter 0. | 0x0001C833 | 0x0001C833
ADDID-C-1B-0213 | 477 | MCUID0959 | 判定国7 ブザー(SBWリバースブザー) Judgment country 7 Buzzer (reverse buzzer) | - | 仕向け別バリエーションリスト Variation list by destination | MET-M_DESTVARI-CSTD-0 | - | 全車両 All vehicles | 0:パターン①(pattern ①) 1:パターン②(pattern ②) |  | #N/A |  | 0 | [28 empty] | 0 | U1 | 1 | 0 | パターン Patterns | 0 | 1 | 標準DESTVARIで規定される国/仕向け判定で法規適合が不可能な場合のみ、適合値を入力すること。 それ以外の車両は0を入力すること Enter the compliance value only if regulatory compliance is not possible based on the country/destination determination specified by the standard DESTVARI. For all other vehicles, enter 0. | 0x0001C834 | 0x0001C834
ADDID-C-1B-0214 | 478 | MCUID0960 | 判定国8 ブザー(SBWリバースブザー) Judgment country 8 Buzzer (reverse buzzer) | - | 仕向け別バリエーションリスト Variation list by destination | MET-M_DESTVARI-CSTD-0 | - | 全車両 All vehicles | 0:パターン①(pattern ①) 1:パターン②(pattern ②) |  | #N/A |  | 0 | [28 empty] | 0 | U1 | 1 | 0 | パターン Patterns | 0 | 1 | 標準DESTVARIで規定される国/仕向け判定で法規適合が不可能な場合のみ、適合値を入力すること。 それ以外の車両は0を入力すること Enter the compliance value only if regulatory compliance is not possible based on the country/destination determination specified by the standard DESTVARI. For all other vehicles, enter 0. | 0x0001C835 | 0x0001C835
ADDID-C-1B-0215 | 479 | MCUID0961 | 判定国9 ブザー(SBWリバースブザー) Judgment country 9 Buzzer (reverse buzzer) | - | 仕向け別バリエーションリスト Variation list by destination | MET-M_DESTVARI-CSTD-0 | - | 全車両 All vehicles | 0:パターン①(pattern ①) 1:パターン②(pattern ②) |  | #N/A |  | 0 | [28 empty] | 0 | U1 | 1 | 0 | パターン Patterns | 0 | 1 | 標準DESTVARIで規定される国/仕向け判定で法規適合が不可能な場合のみ、適合値を入力すること。 それ以外の車両は0を入力すること Enter the compliance value only if regulatory compliance is not possible based on the country/destination determination specified by the standard DESTVARI. For all other vehicles, enter 0. | 0x0001C836 | 0x0001C836
ADDID-C-1B-0216 | 480 | MCUID0962 | 判定国10 ブザー(SBWリバースブザー) Judgment country 10 Buzzer (reverse buzzer) | - | 仕向け別バリエーションリスト Variation list by destination | MET-M_DESTVARI-CSTD-0 | - | 全車両 All vehicles | 0:パターン①(pattern ①) 1:パターン②(pattern ②) |  | #N/A |  | 0 | [28 empty] | 0 | U1 | 1 | 0 | パターン Patterns | 0 | 1 | 標準DESTVARIで規定される国/仕向け判定で法規適合が不可能な場合のみ、適合値を入力すること。 それ以外の車両は0を入力すること Enter the compliance value only if regulatory compliance is not possible based on the country/destination determination specified by the standard DESTVARI. For all other vehicles, enter 0. | 0x0001C837 | 0x0001C837
ADDID-C-1B-0217 | 481 | MCUID0963 | 判定国1 ★法規ブザー/ウォーニング(GSO) Judgment country 1 ★Regulation Buzzer/warning (GSO) | - | 仕向け別バリエーションリスト Variation list by destination | MET-M_DESTVARI-CSTD-0 | - | 全車両 All vehicles | 0:- 1:〇 |  | #N/A |  | 0 | [28 empty] | 0 | U1 | 1 | 0 | - | 0 | 1 | 標準DESTVARIで規定される国/仕向け判定で法規適合が不可能な場合のみ、適合値を入力すること。 それ以外の車両は0を入力すること Enter the compliance value only if regulatory compliance is not possible based on the country/destination determination specified by the standard DESTVARI. For all other vehicles, enter 0. | 0x0001C838 | 0x0001C838
ADDID-C-1B-0218 | 482 | MCUID0964 | 判定国2 ★法規ブザー/ウォーニング(GSO) Judgment country 2 ★Regulation Buzzer/warning (GSO) | - | 仕向け別バリエーションリスト Variation list by destination | MET-M_DESTVARI-CSTD-0 | - | 全車両 All vehicles | 0:- 1:〇 |  | #N/A |  | 0 | [28 empty] | 0 | U1 | 1 | 0 | - | 0 | 1 | 標準DESTVARIで規定される国/仕向け判定で法規適合が不可能な場合のみ、適合値を入力すること。 それ以外の車両は0を入力すること Enter the compliance value only if regulatory compliance is not possible based on the country/destination determination specified by the standard DESTVARI. For all other vehicles, enter 0. | 0x0001C839 | 0x0001C839
ADDID-C-1B-0219 | 483 | MCUID0965 | 判定国3 ★法規ブザー/ウォーニング(GSO) Judgment country 3 ★Regulation Buzzer/warning (GSO) | - | 仕向け別バリエーションリスト Variation list by destination | MET-M_DESTVARI-CSTD-0 | - | 全車両 All vehicles | 0:- 1:〇 |  | #N/A |  | 0 | [28 empty] | 0 | U1 | 1 | 0 | - | 0 | 1 | 標準DESTVARIで規定される国/仕向け判定で法規適合が不可能な場合のみ、適合値を入力すること。 それ以外の車両は0を入力すること Enter the compliance value only if regulatory compliance is not possible based on the country/destination determination specified by the standard DESTVARI. For all other vehicles, enter 0. | 0x0001C83A | 0x0001C83A
ADDID-C-1B-0220 | 484 | MCUID0966 | 判定国4 ★法規ブザー/ウォーニング(GSO) Judgment country 4 ★Regulation Buzzer/warning (GSO) | - | 仕向け別バリエーションリスト Variation list by destination | MET-M_DESTVARI-CSTD-0 | - | 全車両 All vehicles | 0:- 1:〇 |  | #N/A |  | 0 | [28 empty] | 0 | U1 | 1 | 0 | - | 0 | 1 | 標準DESTVARIで規定される国/仕向け判定で法規適合が不可能な場合のみ、適合値を入力すること。 それ以外の車両は0を入力すること Enter the compliance value only if regulatory compliance is not possible based on the country/destination determination specified by the standard DESTVARI. For all other vehicles, enter 0. | 0x0001C83B | 0x0001C83B
ADDID-C-1B-0221 | 485 | MCUID0967 | 判定国5 ★法規ブザー/ウォーニング(GSO) Judgment country 5 ★Regulation Buzzer/warning (GSO) | - | 仕向け別バリエーションリスト Variation list by destination | MET-M_DESTVARI-CSTD-0 | - | 全車両 All vehicles | 0:- 1:〇 |  | #N/A |  | 0 | [28 empty] | 0 | U1 | 1 | 0 | - | 0 | 1 | 標準DESTVARIで規定される国/仕向け判定で法規適合が不可能な場合のみ、適合値を入力すること。 それ以外の車両は0を入力すること Enter the compliance value only if regulatory compliance is not possible based on the country/destination determination specified by the standard DESTVARI. For all other vehicles, enter 0. | 0x0001C83C | 0x0001C83C
ADDID-C-1B-0222 | 486 | MCUID0968 | 判定国6 ★法規ブザー/ウォーニング(GSO) Judgment country 6 ★Regulation Buzzer/warning (GSO) | - | 仕向け別バリエーションリスト Variation list by destination | MET-M_DESTVARI-CSTD-0 | - | 全車両 All vehicles | 0:- 1:〇 |  | #N/A |  | 0 | [28 empty] | 0 | U1 | 1 | 0 | - | 0 | 1 | 標準DESTVARIで規定される国/仕向け判定で法規適合が不可能な場合のみ、適合値を入力すること。 それ以外の車両は0を入力すること Enter the compliance value only if regulatory compliance is not possible based on the country/destination determination specified by the standard DESTVARI. For all other vehicles, enter 0. | 0x0001C83D | 0x0001C83D
ADDID-C-1B-0223 | 487 | MCUID0969 | 判定国7 ★法規ブザー/ウォーニング(GSO) Judgment country 7 ★Regulation Buzzer/warning (GSO) | - | 仕向け別バリエーションリスト Variation list by destination | MET-M_DESTVARI-CSTD-0 | - | 全車両 All vehicles | 0:- 1:〇 |  | #N/A |  | 0 | [28 empty] | 0 | U1 | 1 | 0 | - | 0 | 1 | 標準DESTVARIで規定される国/仕向け判定で法規適合が不可能な場合のみ、適合値を入力すること。 それ以外の車両は0を入力すること Enter the compliance value only if regulatory compliance is not possible based on the country/destination determination specified by the standard DESTVARI. For all other vehicles, enter 0. | 0x0001C83E | 0x0001C83E
ADDID-C-1B-0224 | 488 | MCUID0970 | 判定国8 ★法規ブザー/ウォーニング(GSO) Judgment country 8 ★Regulation Buzzer/warning (GSO) | - | 仕向け別バリエーションリスト Variation list by destination | MET-M_DESTVARI-CSTD-0 | - | 全車両 All vehicles | 0:- 1:〇 |  | #N/A |  | 0 | [28 empty] | 0 | U1 | 1 | 0 | - | 0 | 1 | 標準DESTVARIで規定される国/仕向け判定で法規適合が不可能な場合のみ、適合値を入力すること。 それ以外の車両は0を入力すること Enter the compliance value only if regulatory compliance is not possible based on the country/destination determination specified by the standard DESTVARI. For all other vehicles, enter 0. | 0x0001C83F | 0x0001C83F
ADDID-C-1B-0225 | 489 | MCUID0971 | 判定国9 ★法規ブザー/ウォーニング(GSO) Judgment country 9 ★Regulation Buzzer/warning (GSO) | - | 仕向け別バリエーションリスト Variation list by destination | MET-M_DESTVARI-CSTD-0 | - | 全車両 All vehicles | 0:- 1:〇 |  | #N/A |  | 0 | [28 empty] | 0 | U1 | 1 | 0 | - | 0 | 1 | 標準DESTVARIで規定される国/仕向け判定で法規適合が不可能な場合のみ、適合値を入力すること。 それ以外の車両は0を入力すること Enter the compliance value only if regulatory compliance is not possible based on the country/destination determination specified by the standard DESTVARI. For all other vehicles, enter 0. | 0x0001C840 | 0x0001C840
ADDID-C-1B-0226 | 490 | MCUID0972 | 判定国10 ★法規ブザー/ウォーニング(GSO) Judgment country 10 ★Regulation Buzzer/warning (GSO) | - | 仕向け別バリエーションリスト Variation list by destination | MET-M_DESTVARI-CSTD-0 | - | 全車両 All vehicles | 0:- 1:〇 |  | #N/A |  | 0 | [28 empty] | 0 | U1 | 1 | 0 | - | 0 | 1 | 標準DESTVARIで規定される国/仕向け判定で法規適合が不可能な場合のみ、適合値を入力すること。 それ以外の車両は0を入力すること Enter the compliance value only if regulatory compliance is not possible based on the country/destination determination specified by the standard DESTVARI. For all other vehicles, enter 0. | 0x0001C841 | 0x0001C841
ADDID-C-1B-0227 | 491 | MCUID0973 | 判定国1 ★法規ブザー(AIS) Judgment country 1 ★Regulation Buzzer (AIS) | - | 仕向け別バリエーションリスト Variation list by destination | MET-M_DESTVARI-CSTD-0 | - | 全車両 All vehicles | 0:- 1:〇 |  | #N/A |  | 0 | [28 empty] | 0 | U1 | 1 | 0 | - | 0 | 1 | 標準DESTVARIで規定される国/仕向け判定で法規適合が不可能な場合のみ、適合値を入力すること。 それ以外の車両は0を入力すること Enter the compliance value only if regulatory compliance is not possible based on the country/destination determination specified by the standard DESTVARI. For all other vehicles, enter 0. | 0x0001C842 | 0x0001C842
ADDID-C-1B-0228 | 492 | MCUID0974 | 判定国2 ★法規ブザー(AIS) Judgment country 2 ★Regulation Buzzer (AIS) | - | 仕向け別バリエーションリスト Variation list by destination | MET-M_DESTVARI-CSTD-0 | - | 全車両 All vehicles | 0:- 1:〇 |  | #N/A |  | 0 | [28 empty] | 0 | U1 | 1 | 0 | - | 0 | 1 | 標準DESTVARIで規定される国/仕向け判定で法規適合が不可能な場合のみ、適合値を入力すること。 それ以外の車両は0を入力すること Enter the compliance value only if regulatory compliance is not possible based on the country/destination determination specified by the standard DESTVARI. For all other vehicles, enter 0. | 0x0001C843 | 0x0001C843
ADDID-C-1B-0229 | 493 | MCUID0975 | 判定国3 ★法規ブザー(AIS) Judgment country 3 ★Regulation Buzzer (AIS) | - | 仕向け別バリエーションリスト Variation list by destination | MET-M_DESTVARI-CSTD-0 | - | 全車両 All vehicles | 0:- 1:〇 |  | #N/A |  | 0 | [28 empty] | 0 | U1 | 1 | 0 | - | 0 | 1 | 標準DESTVARIで規定される国/仕向け判定で法規適合が不可能な場合のみ、適合値を入力すること。 それ以外の車両は0を入力すること Enter the compliance value only if regulatory compliance is not possible based on the country/destination determination specified by the standard DESTVARI. For all other vehicles, enter 0. | 0x0001C844 | 0x0001C844
ADDID-C-1B-0230 | 494 | MCUID0976 | 判定国4 ★法規ブザー(AIS) Judgment country 4 ★Regulation Buzzer (AIS) | - | 仕向け別バリエーションリスト Variation list by destination | MET-M_DESTVARI-CSTD-0 | - | 全車両 All vehicles | 0:- 1:〇 |  | #N/A |  | 0 | [28 empty] | 0 | U1 | 1 | 0 | - | 0 | 1 | 標準DESTVARIで規定される国/仕向け判定で法規適合が不可能な場合のみ、適合値を入力すること。 それ以外の車両は0を入力すること Enter the compliance value only if regulatory compliance is not possible based on the country/destination determination specified by the standard DESTVARI. For all other vehicles, enter 0. | 0x0001C845 | 0x0001C845
ADDID-C-1B-0231 | 495 | MCUID0977 | 判定国5 ★法規ブザー(AIS) Judgment country 5 ★Regulation Buzzer (AIS) | - | 仕向け別バリエーションリスト Variation list by destination | MET-M_DESTVARI-CSTD-0 | - | 全車両 All vehicles | 0:- 1:〇 |  | #N/A |  | 0 | [28 empty] | 0 | U1 | 1 | 0 | - | 0 | 1 | 標準DESTVARIで規定される国/仕向け判定で法規適合が不可能な場合のみ、適合値を入力すること。 それ以外の車両は0を入力すること Enter the compliance value only if regulatory compliance is not possible based on the country/destination determination specified by the standard DESTVARI. For all other vehicles, enter 0. | 0x0001C846 | 0x0001C846
ADDID-C-1B-0232 | 496 | MCUID0978 | 判定国6 ★法規ブザー(AIS) Judgment country 6 ★Regulation Buzzer (AIS) | - | 仕向け別バリエーションリスト Variation list by destination | MET-M_DESTVARI-CSTD-0 | - | 全車両 All vehicles | 0:- 1:〇 |  | #N/A |  | 0 | [28 empty] | 0 | U1 | 1 | 0 | - | 0 | 1 | 標準DESTVARIで規定される国/仕向け判定で法規適合が不可能な場合のみ、適合値を入力すること。 それ以外の車両は0を入力すること Enter the compliance value only if regulatory compliance is not possible based on the country/destination determination specified by the standard DESTVARI. For all other vehicles, enter 0. | 0x0001C847 | 0x0001C847
ADDID-C-1B-0233 | 497 | MCUID0979 | 判定国7 ★法規ブザー(AIS) Judgment country 7 ★Regulation Buzzer (AIS) | - | 仕向け別バリエーションリスト Variation list by destination | MET-M_DESTVARI-CSTD-0 | - | 全車両 All vehicles | 0:- 1:〇 |  | #N/A |  | 0 | [28 empty] | 0 | U1 | 1 | 0 | - | 0 | 1 | 標準DESTVARIで規定される国/仕向け判定で法規適合が不可能な場合のみ、適合値を入力すること。 それ以外の車両は0を入力すること Enter the compliance value only if regulatory compliance is not possible based on the country/destination determination specified by the standard DESTVARI. For all other vehicles, enter 0. | 0x0001C848 | 0x0001C848
ADDID-C-1B-0234 | 498 | MCUID0980 | 判定国8 ★法規ブザー(AIS) Judgment country 8 ★Regulation Buzzer (AIS) | - | 仕向け別バリエーションリスト Variation list by destination | MET-M_DESTVARI-CSTD-0 | - | 全車両 All vehicles | 0:- 1:〇 |  | #N/A |  | 0 | [28 empty] | 0 | U1 | 1 | 0 | - | 0 | 1 | 標準DESTVARIで規定される国/仕向け判定で法規適合が不可能な場合のみ、適合値を入力すること。 それ以外の車両は0を入力すること Enter the compliance value only if regulatory compliance is not possible based on the country/destination determination specified by the standard DESTVARI. For all other vehicles, enter 0. | 0x0001C849 | 0x0001C849
ADDID-C-1B-0235 | 499 | MCUID0981 | 判定国9 ★法規ブザー(AIS) Judgment country 9 ★Regulation Buzzer (AIS) | - | 仕向け別バリエーションリスト Variation list by destination | MET-M_DESTVARI-CSTD-0 | - | 全車両 All vehicles | 0:- 1:〇 |  | #N/A |  | 0 | [28 empty] | 0 | U1 | 1 | 0 | - | 0 | 1 | 標準DESTVARIで規定される国/仕向け判定で法規適合が不可能な場合のみ、適合値を入力すること。 それ以外の車両は0を入力すること Enter the compliance value only if regulatory compliance is not possible based on the country/destination determination specified by the standard DESTVARI. For all other vehicles, enter 0. | 0x0001C84A | 0x0001C84A
ADDID-C-1B-0236 | 500 | MCUID0982 | 判定国10 ★法規ブザー(AIS) Judgment country 10 ★Regulation Buzzer (AIS) | - | 仕向け別バリエーションリスト Variation list by destination | MET-M_DESTVARI-CSTD-0 | - | 全車両 All vehicles | 0:- 1:〇 |  | #N/A |  | 0 | [28 empty] | 0 | U1 | 1 | 0 | - | 0 | 1 | 標準DESTVARIで規定される国/仕向け判定で法規適合が不可能な場合のみ、適合値を入力すること。 それ以外の車両は0を入力すること Enter the compliance value only if regulatory compliance is not possible based on the country/destination determination specified by the standard DESTVARI. For all other vehicles, enter 0. | 0x0001C84B | 0x0001C84B
ADDID-C-1B-0237 | 501 | MCUID0983 | 判定国1 ★法規ブザー(通達) Judgment country 1 ★Regulation Buzzer (Notification) | - | 仕向け別バリエーションリスト Variation list by destination | MET-M_DESTVARI-CSTD-0 | - | 全車両 All vehicles | 0:- 1:〇 |  | #N/A |  | 0 | [28 empty] | 0 | U1 | 1 | 0 | - | 0 | 1 | 標準DESTVARIで規定される国/仕向け判定で法規適合が不可能な場合のみ、適合値を入力すること。 それ以外の車両は0を入力すること Enter the compliance value only if regulatory compliance is not possible based on the country/destination determination specified by the standard DESTVARI. For all other vehicles, enter 0. | 0x0001C84C | 0x0001C84C
ADDID-C-1B-0238 | 502 | MCUID0984 | 判定国2 ★法規ブザー(通達) Judgment country ２ ★Regulation Buzzer (Notification) | - | 仕向け別バリエーションリスト Variation list by destination | MET-M_DESTVARI-CSTD-0 | - | 全車両 All vehicles | 0:- 1:〇 |  | #N/A |  | 0 | [28 empty] | 0 | U1 | 1 | 0 | - | 0 | 1 | 標準DESTVARIで規定される国/仕向け判定で法規適合が不可能な場合のみ、適合値を入力すること。 それ以外の車両は0を入力すること Enter the compliance value only if regulatory compliance is not possible based on the country/destination determination specified by the standard DESTVARI. For all other vehicles, enter 0. | 0x0001C84D | 0x0001C84D
ADDID-C-1B-0239 | 503 | MCUID0985 | 判定国3 ★法規ブザー(通達) Judgment country ３ ★Regulation Buzzer (Notification) | - | 仕向け別バリエーションリスト Variation list by destination | MET-M_DESTVARI-CSTD-0 | - | 全車両 All vehicles | 0:- 1:〇 |  | #N/A |  | 0 | [28 empty] | 0 | U1 | 1 | 0 | - | 0 | 1 | 標準DESTVARIで規定される国/仕向け判定で法規適合が不可能な場合のみ、適合値を入力すること。 それ以外の車両は0を入力すること Enter the compliance value only if regulatory compliance is not possible based on the country/destination determination specified by the standard DESTVARI. For all other vehicles, enter 0. | 0x0001C84E | 0x0001C84E
ADDID-C-1B-0240 | 504 | MCUID0986 | 判定国4 ★法規ブザー(通達) Judgment country ４ ★Regulation Buzzer (Notification) | - | 仕向け別バリエーションリスト Variation list by destination | MET-M_DESTVARI-CSTD-0 | - | 全車両 All vehicles | 0:- 1:〇 |  | #N/A |  | 0 | [28 empty] | 0 | U1 | 1 | 0 | - | 0 | 1 | 標準DESTVARIで規定される国/仕向け判定で法規適合が不可能な場合のみ、適合値を入力すること。 それ以外の車両は0を入力すること Enter the compliance value only if regulatory compliance is not possible based on the country/destination determination specified by the standard DESTVARI. For all other vehicles, enter 0. | 0x0001C84F | 0x0001C84F
ADDID-C-1B-0241 | 505 | MCUID0987 | 判定国5 ★法規ブザー(通達) Judgment country ５ ★Regulation Buzzer (Notification) | - | 仕向け別バリエーションリスト Variation list by destination | MET-M_DESTVARI-CSTD-0 | - | 全車両 All vehicles | 0:- 1:〇 |  | #N/A |  | 0 | [28 empty] | 0 | U1 | 1 | 0 | - | 0 | 1 | 標準DESTVARIで規定される国/仕向け判定で法規適合が不可能な場合のみ、適合値を入力すること。 それ以外の車両は0を入力すること Enter the compliance value only if regulatory compliance is not possible based on the country/destination determination specified by the standard DESTVARI. For all other vehicles, enter 0. | 0x0001C850 | 0x0001C850
ADDID-C-1B-0242 | 506 | MCUID0988 | 判定国6 ★法規ブザー(通達) Judgment country ６ ★Regulation Buzzer (Notification) | - | 仕向け別バリエーションリスト Variation list by destination | MET-M_DESTVARI-CSTD-0 | - | 全車両 All vehicles | 0:- 1:〇 |  | #N/A |  | 0 | [28 empty] | 0 | U1 | 1 | 0 | - | 0 | 1 | 標準DESTVARIで規定される国/仕向け判定で法規適合が不可能な場合のみ、適合値を入力すること。 それ以外の車両は0を入力すること Enter the compliance value only if regulatory compliance is not possible based on the country/destination determination specified by the standard DESTVARI. For all other vehicles, enter 0. | 0x0001C851 | 0x0001C851
ADDID-C-1B-0243 | 507 | MCUID0989 | 判定国7 ★法規ブザー(通達) Judgment country ７ ★Regulation Buzzer (Notification) | - | 仕向け別バリエーションリスト Variation list by destination | MET-M_DESTVARI-CSTD-0 | - | 全車両 All vehicles | 0:- 1:〇 |  | #N/A |  | 0 | [28 empty] | 0 | U1 | 1 | 0 | - | 0 | 1 | 標準DESTVARIで規定される国/仕向け判定で法規適合が不可能な場合のみ、適合値を入力すること。 それ以外の車両は0を入力すること Enter the compliance value only if regulatory compliance is not possible based on the country/destination determination specified by the standard DESTVARI. For all other vehicles, enter 0. | 0x0001C852 | 0x0001C852
ADDID-C-1B-0244 | 508 | MCUID0990 | 判定国8 ★法規ブザー(通達) Judgment country ８ ★Regulation Buzzer (Notification) | - | 仕向け別バリエーションリスト Variation list by destination | MET-M_DESTVARI-CSTD-0 | - | 全車両 All vehicles | 0:- 1:〇 |  | #N/A |  | 0 | [28 empty] | 0 | U1 | 1 | 0 | - | 0 | 1 | 標準DESTVARIで規定される国/仕向け判定で法規適合が不可能な場合のみ、適合値を入力すること。 それ以外の車両は0を入力すること Enter the compliance value only if regulatory compliance is not possible based on the country/destination determination specified by the standard DESTVARI. For all other vehicles, enter 0. | 0x0001C853 | 0x0001C853
ADDID-C-1B-0245 | 509 | MCUID0991 | 判定国9 ★法規ブザー(通達) Judgment country 9 ★Regulation Buzzer (Notification) | - | 仕向け別バリエーションリスト Variation list by destination | MET-M_DESTVARI-CSTD-0 | - | 全車両 All vehicles | 0:- 1:〇 |  | #N/A |  | 0 | [28 empty] | 0 | U1 | 1 | 0 | - | 0 | 1 | 標準DESTVARIで規定される国/仕向け判定で法規適合が不可能な場合のみ、適合値を入力すること。 それ以外の車両は0を入力すること Enter the compliance value only if regulatory compliance is not possible based on the country/destination determination specified by the standard DESTVARI. For all other vehicles, enter 0. | 0x0001C854 | 0x0001C854
ADDID-C-1B-0246 | 510 | MCUID0992 | 判定国10 ★法規ブザー(通達) Judgment country 10 ★Regulation Buzzer (Notification) | - | 仕向け別バリエーションリスト Variation list by destination | MET-M_DESTVARI-CSTD-0 | - | 全車両 All vehicles | 0:- 1:〇 |  | #N/A |  | 0 | [28 empty] | 0 | U1 | 1 | 0 | - | 0 | 1 | 標準DESTVARIで規定される国/仕向け判定で法規適合が不可能な場合のみ、適合値を入力すること。 それ以外の車両は0を入力すること Enter the compliance value only if regulatory compliance is not possible based on the country/destination determination specified by the standard DESTVARI. For all other vehicles, enter 0. | 0x0001C855 | 0x0001C855
ADDID-C-1B-0247 | 511 | MCUID0993 | 判定国1 ★スピードメータ法規 車速単位 Judgment country 1 ★Speed meter regulation Vehicle speed unit | - | 仕向け別バリエーションリスト Variation list by destination | MET-M_DESTVARI-CSTD-0 | - | 全車両 All vehicles | 0:km/h:◎ MPH:- 1:km/h:○ MPH:◎ 2:km/h:◎ MPH:○ 3:km/h:- MPH:◎ |  | #N/A |  | 0 | [28 empty] | 0 | U1 | 1 | 0 | - | 0 | 3 | 標準DESTVARIで規定される国/仕向け判定で法規適合が不可能な場合のみ、適合値を入力すること。 それ以外の車両は0を入力すること Enter the compliance value only if regulatory compliance is not possible based on the country/destination determination specified by the standard DESTVARI. For all other vehicles, enter 0. | 0x0001C856 | 0x0001C856
ADDID-C-1B-0248 | 512 | MCUID0994 | 判定国2 ★スピードメータ法規 車速単位 Judgment country 2 ★Speed meter regulation Vehicle speed unit | - | 仕向け別バリエーションリスト Variation list by destination | MET-M_DESTVARI-CSTD-0 | - | 全車両 All vehicles | 0:km/h:◎ MPH:- 1:km/h:○ MPH:◎ 2:km/h:◎ MPH:○ 3:km/h:- MPH:◎ |  | #N/A |  | 0 | [28 empty] | 0 | U1 | 1 | 0 | - | 0 | 3 | 標準DESTVARIで規定される国/仕向け判定で法規適合が不可能な場合のみ、適合値を入力すること。 それ以外の車両は0を入力すること Enter the compliance value only if regulatory compliance is not possible based on the country/destination determination specified by the standard DESTVARI. For all other vehicles, enter 0. | 0x0001C857 | 0x0001C857
ADDID-C-1B-0249 | 513 | MCUID0995 | 判定国3 ★スピードメータ法規 車速単位 Judgment country 3 ★Speed meter regulation Vehicle speed unit | - | 仕向け別バリエーションリスト Variation list by destination | MET-M_DESTVARI-CSTD-0 | - | 全車両 All vehicles | 0:km/h:◎ MPH:- 1:km/h:○ MPH:◎ 2:km/h:◎ MPH:○ 3:km/h:- MPH:◎ |  | #N/A |  | 0 | [28 empty] | 0 | U1 | 1 | 0 | - | 0 | 3 | 標準DESTVARIで規定される国/仕向け判定で法規適合が不可能な場合のみ、適合値を入力すること。 それ以外の車両は0を入力すること Enter the compliance value only if regulatory compliance is not possible based on the country/destination determination specified by the standard DESTVARI. For all other vehicles, enter 0. | 0x0001C858 | 0x0001C858
ADDID-C-1B-0250 | 514 | MCUID0996 | 判定国4 ★スピードメータ法規 車速単位 Judgment country 4 ★Speed meter regulation Vehicle speed unit | - | 仕向け別バリエーションリスト Variation list by destination | MET-M_DESTVARI-CSTD-0 | - | 全車両 All vehicles | 0:km/h:◎ MPH:- 1:km/h:○ MPH:◎ 2:km/h:◎ MPH:○ 3:km/h:- MPH:◎ |  | #N/A |  | 0 | [28 empty] | 0 | U1 | 1 | 0 | - | 0 | 3 | 標準DESTVARIで規定される国/仕向け判定で法規適合が不可能な場合のみ、適合値を入力すること。 それ以外の車両は0を入力すること Enter the compliance value only if regulatory compliance is not possible based on the country/destination determination specified by the standard DESTVARI. For all other vehicles, enter 0. | 0x0001C859 | 0x0001C859
ADDID-C-1B-0251 | 515 | MCUID0997 | 判定国5 ★スピードメータ法規 車速単位 Judgment country 5 ★Speed meter regulation Vehicle speed unit | - | 仕向け別バリエーションリスト Variation list by destination | MET-M_DESTVARI-CSTD-0 | - | 全車両 All vehicles | 0:km/h:◎ MPH:- 1:km/h:○ MPH:◎ 2:km/h:◎ MPH:○ 3:km/h:- MPH:◎ |  | #N/A |  | 0 | [28 empty] | 0 | U1 | 1 | 0 | - | 0 | 3 | 標準DESTVARIで規定される国/仕向け判定で法規適合が不可能な場合のみ、適合値を入力すること。 それ以外の車両は0を入力すること Enter the compliance value only if regulatory compliance is not possible based on the country/destination determination specified by the standard DESTVARI. For all other vehicles, enter 0. | 0x0001C85A | 0x0001C85A
ADDID-C-1B-0252 | 516 | MCUID0998 | 判定国6 ★スピードメータ法規 車速単位 Judgment country 6 ★Speed meter regulation Vehicle speed unit | - | 仕向け別バリエーションリスト Variation list by destination | MET-M_DESTVARI-CSTD-0 | - | 全車両 All vehicles | 0:km/h:◎ MPH:- 1:km/h:○ MPH:◎ 2:km/h:◎ MPH:○ 3:km/h:- MPH:◎ |  | #N/A |  | 0 | [28 empty] | 0 | U1 | 1 | 0 | - | 0 | 3 | 標準DESTVARIで規定される国/仕向け判定で法規適合が不可能な場合のみ、適合値を入力すること。 それ以外の車両は0を入力すること Enter the compliance value only if regulatory compliance is not possible based on the country/destination determination specified by the standard DESTVARI. For all other vehicles, enter 0. | 0x0001C85B | 0x0001C85B
ADDID-C-1B-0253 | 517 | MCUID0999 | 判定国7 ★スピードメータ法規 車速単位 Judgment country 7 ★Speed meter regulation Vehicle speed unit | - | 仕向け別バリエーションリスト Variation list by destination | MET-M_DESTVARI-CSTD-0 | - | 全車両 All vehicles | 0:km/h:◎ MPH:- 1:km/h:○ MPH:◎ 2:km/h:◎ MPH:○ 3:km/h:- MPH:◎ |  | #N/A |  | 0 | [28 empty] | 0 | U1 | 1 | 0 | - | 0 | 3 | 標準DESTVARIで規定される国/仕向け判定で法規適合が不可能な場合のみ、適合値を入力すること。 それ以外の車両は0を入力すること Enter the compliance value only if regulatory compliance is not possible based on the country/destination determination specified by the standard DESTVARI. For all other vehicles, enter 0. | 0x0001C85C | 0x0001C85C
ADDID-C-1B-0254 | 518 | MCUID1000 | 判定国8 ★スピードメータ法規 車速単位 Judgment country 8 ★Speed meter regulation Vehicle speed unit | - | 仕向け別バリエーションリスト Variation list by destination | MET-M_DESTVARI-CSTD-0 | - | 全車両 All vehicles | 0:km/h:◎ MPH:- 1:km/h:○ MPH:◎ 2:km/h:◎ MPH:○ 3:km/h:- MPH:◎ |  | #N/A |  | 0 | [28 empty] | 0 | U1 | 1 | 0 | - | 0 | 3 | 標準DESTVARIで規定される国/仕向け判定で法規適合が不可能な場合のみ、適合値を入力すること。 それ以外の車両は0を入力すること Enter the compliance value only if regulatory compliance is not possible based on the country/destination determination specified by the standard DESTVARI. For all other vehicles, enter 0. | 0x0001C85D | 0x0001C85D
ADDID-C-1B-0255 | 519 | MCUID1001 | 判定国9 ★スピードメータ法規 車速単位 Judgment country 9 ★Speed meter regulation Vehicle speed unit | - | 仕向け別バリエーションリスト Variation list by destination | MET-M_DESTVARI-CSTD-0 | - | 全車両 All vehicles | 0:km/h:◎ MPH:- 1:km/h:○ MPH:◎ 2:km/h:◎ MPH:○ 3:km/h:- MPH:◎ |  | #N/A |  | 0 | [28 empty] | 0 | U1 | 1 | 0 | - | 0 | 3 | 標準DESTVARIで規定される国/仕向け判定で法規適合が不可能な場合のみ、適合値を入力すること。 それ以外の車両は0を入力すること Enter the compliance value only if regulatory compliance is not possible based on the country/destination determination specified by the standard DESTVARI. For all other vehicles, enter 0. | 0x0001C85E | 0x0001C85E
ADDID-C-1B-0256 | 520 | MCUID1002 | 判定国10 ★スピードメータ法規 車速単位 Judgment country 10 ★Speed meter regulation Vehicle speed unit | - | 仕向け別バリエーションリスト Variation list by destination | MET-M_DESTVARI-CSTD-0 | - | 全車両 All vehicles | 0:km/h:◎ MPH:- 1:km/h:○ MPH:◎ 2:km/h:◎ MPH:○ 3:km/h:- MPH:◎ |  | #N/A |  | 0 | [28 empty] | 0 | U1 | 1 | 0 | - | 0 | 3 | 標準DESTVARIで規定される国/仕向け判定で法規適合が不可能な場合のみ、適合値を入力すること。 それ以外の車両は0を入力すること Enter the compliance value only if regulatory compliance is not possible based on the country/destination determination specified by the standard DESTVARI. For all other vehicles, enter 0. | 0x0001C85F | 0x0001C85F
ADDID-C-1B-0257 | 521 | MCUID1003 | 判定国1 ★スピードメータ法規 車速単位 主副切替有無 Judgment country 1 ★Speed meter regulation Vehicle speed unit With/without of main/sub switching | - | 仕向け別バリエーションリスト Variation list by destination | MET-M_DESTVARI-CSTD-0 | - | 全車両 All vehicles | 0:無(With out) 1:有(With) |  | #N/A |  | 0 | [28 empty] | 0 | U1 | 1 | 0 | - | 0 | 1 | 標準DESTVARIで規定される国/仕向け判定で法規適合が不可能な場合のみ、適合値を入力すること。 それ以外の車両は0を入力すること Enter the compliance value only if regulatory compliance is not possible based on the country/destination determination specified by the standard DESTVARI. For all other vehicles, enter 0. | 0x0001C860 | 0x0001C860
ADDID-C-1B-0258 | 522 | MCUID1004 | 判定国2 ★スピードメータ法規 車速単位 主副切替有無 Judgment country 2 ★Speed meter regulation Vehicle speed unit With/without of main/sub switching | - | 仕向け別バリエーションリスト Variation list by destination | MET-M_DESTVARI-CSTD-0 | - | 全車両 All vehicles | 0:無(With out) 1:有(With) |  | #N/A |  | 0 | [28 empty] | 0 | U1 | 1 | 0 | - | 0 | 1 | 標準DESTVARIで規定される国/仕向け判定で法規適合が不可能な場合のみ、適合値を入力すること。 それ以外の車両は0を入力すること Enter the compliance value only if regulatory compliance is not possible based on the country/destination determination specified by the standard DESTVARI. For all other vehicles, enter 0. | 0x0001C861 | 0x0001C861
ADDID-C-1B-0259 | 523 | MCUID1005 | 判定国3 ★スピードメータ法規 車速単位 主副切替有無 Judgment country 3 ★Speed meter regulation Vehicle speed unit With/without of main/sub switching | - | 仕向け別バリエーションリスト Variation list by destination | MET-M_DESTVARI-CSTD-0 | - | 全車両 All vehicles | 0:無(With out) 1:有(With) |  | #N/A |  | 0 | [28 empty] | 0 | U1 | 1 | 0 | - | 0 | 1 | 標準DESTVARIで規定される国/仕向け判定で法規適合が不可能な場合のみ、適合値を入力すること。 それ以外の車両は0を入力すること Enter the compliance value only if regulatory compliance is not possible based on the country/destination determination specified by the standard DESTVARI. For all other vehicles, enter 0. | 0x0001C862 | 0x0001C862
ADDID-C-1B-0260 | 524 | MCUID1006 | 判定国4 ★スピードメータ法規 車速単位 主副切替有無 Judgment country 4 ★Speed meter regulation Vehicle speed unit With/without of main/sub switching | - | 仕向け別バリエーションリスト Variation list by destination | MET-M_DESTVARI-CSTD-0 | - | 全車両 All vehicles | 0:無(With out) 1:有(With) |  | #N/A |  | 0 | [28 empty] | 0 | U1 | 1 | 0 | - | 0 | 1 | 標準DESTVARIで規定される国/仕向け判定で法規適合が不可能な場合のみ、適合値を入力すること。 それ以外の車両は0を入力すること Enter the compliance value only if regulatory compliance is not possible based on the country/destination determination specified by the standard DESTVARI. For all other vehicles, enter 0. | 0x0001C863 | 0x0001C863
ADDID-C-1B-0261 | 525 | MCUID1007 | 判定国5 ★スピードメータ法規 車速単位 主副切替有無 Judgment country 5 ★Speed meter regulation Vehicle speed unit With/without of main/sub switching | - | 仕向け別バリエーションリスト Variation list by destination | MET-M_DESTVARI-CSTD-0 | - | 全車両 All vehicles | 0:無(With out) 1:有(With) |  | #N/A |  | 0 | [28 empty] | 0 | U1 | 1 | 0 | - | 0 | 1 | 標準DESTVARIで規定される国/仕向け判定で法規適合が不可能な場合のみ、適合値を入力すること。 それ以外の車両は0を入力すること Enter the compliance value only if regulatory compliance is not possible based on the country/destination determination specified by the standard DESTVARI. For all other vehicles, enter 0. | 0x0001C864 | 0x0001C864
ADDID-C-1B-0262 | 526 | MCUID1008 | 判定国6 ★スピードメータ法規 車速単位 主副切替有無 Judgment country 6 ★Speed meter regulation Vehicle speed unit With/without of main/sub switching | - | 仕向け別バリエーションリスト Variation list by destination | MET-M_DESTVARI-CSTD-0 | - | 全車両 All vehicles | 0:無(With out) 1:有(With) |  | #N/A |  | 0 | [28 empty] | 0 | U1 | 1 | 0 | - | 0 | 1 | 標準DESTVARIで規定される国/仕向け判定で法規適合が不可能な場合のみ、適合値を入力すること。 それ以外の車両は0を入力すること Enter the compliance value only if regulatory compliance is not possible based on the country/destination determination specified by the standard DESTVARI. For all other vehicles, enter 0. | 0x0001C865 | 0x0001C865
ADDID-C-1B-0263 | 527 | MCUID1009 | 判定国7 ★スピードメータ法規 車速単位 主副切替有無 Judgment country 7 ★Speed meter regulation Vehicle speed unit With/without of main/sub switching | - | 仕向け別バリエーションリスト Variation list by destination | MET-M_DESTVARI-CSTD-0 | - | 全車両 All vehicles | 0:無(With out) 1:有(With) |  | #N/A |  | 0 | [28 empty] | 0 | U1 | 1 | 0 | - | 0 | 1 | 標準DESTVARIで規定される国/仕向け判定で法規適合が不可能な場合のみ、適合値を入力すること。 それ以外の車両は0を入力すること Enter the compliance value only if regulatory compliance is not possible based on the country/destination determination specified by the standard DESTVARI. For all other vehicles, enter 0. | 0x0001C866 | 0x0001C866
ADDID-C-1B-0264 | 528 | MCUID1010 | 判定国8 ★スピードメータ法規 車速単位 主副切替有無 Judgment country 8 ★Speed meter regulation Vehicle speed unit With/without of main/sub switching | - | 仕向け別バリエーションリスト Variation list by destination | MET-M_DESTVARI-CSTD-0 | - | 全車両 All vehicles | 0:無(With out) 1:有(With) |  | #N/A |  | 0 | [28 empty] | 0 | U1 | 1 | 0 | - | 0 | 1 | 標準DESTVARIで規定される国/仕向け判定で法規適合が不可能な場合のみ、適合値を入力すること。 それ以外の車両は0を入力すること Enter the compliance value only if regulatory compliance is not possible based on the country/destination determination specified by the standard DESTVARI. For all other vehicles, enter 0. | 0x0001C867 | 0x0001C867
ADDID-C-1B-0265 | 529 | MCUID1011 | 判定国9 ★スピードメータ法規 車速単位 主副切替有無 Judgment country 9 ★Speed meter regulation Vehicle speed unit With/without of main/sub switching | - | 仕向け別バリエーションリスト Variation list by destination | MET-M_DESTVARI-CSTD-0 | - | 全車両 All vehicles | 0:無(With out) 1:有(With) |  | #N/A |  | 0 | [28 empty] | 0 | U1 | 1 | 0 | - | 0 | 1 | 標準DESTVARIで規定される国/仕向け判定で法規適合が不可能な場合のみ、適合値を入力すること。 それ以外の車両は0を入力すること Enter the compliance value only if regulatory compliance is not possible based on the country/destination determination specified by the standard DESTVARI. For all other vehicles, enter 0. | 0x0001C868 | 0x0001C868
ADDID-C-1B-0266 | 530 | MCUID1012 | 判定国10 ★スピードメータ法規 車速単位 主副切替有無 Judgment country 10 ★Speed meter regulation Vehicle speed unit With/without of main/sub switching | - | 仕向け別バリエーションリスト Variation list by destination | MET-M_DESTVARI-CSTD-0 | - | 全車両 All vehicles | 0:無(With out) 1:有(With) |  | #N/A |  | 0 | [28 empty] | 0 | U1 | 1 | 0 | - | 0 | 1 | 標準DESTVARIで規定される国/仕向け判定で法規適合が不可能な場合のみ、適合値を入力すること。 それ以外の車両は0を入力すること Enter the compliance value only if regulatory compliance is not possible based on the country/destination determination specified by the standard DESTVARI. For all other vehicles, enter 0. | 0x0001C869 | 0x0001C869
ADDID-C-1B-0267 | 531 | MCUID1013 | 判定国1 ★スピードメータ法規 副車速表示 Judgment country 1 ★Speed meter regulation Sub vehicle speed display | - | 仕向け別バリエーションリスト Variation list by destination | MET-M_DESTVARI-CSTD-0 | - | 全車両 All vehicles | 0:無(With out) 1:常時(Always) 2:非デフォルト選択時 (When a non-default option is selected) |  | #N/A |  | 0 | [28 empty] | 0 | U1 | 1 | 0 | - | 0 | 2 | 標準DESTVARIで規定される国/仕向け判定で法規適合が不可能な場合のみ、適合値を入力すること。 それ以外の車両は0を入力すること Enter the compliance value only if regulatory compliance is not possible based on the country/destination determination specified by the standard DESTVARI. For all other vehicles, enter 0. | 0x0001C86A | 0x0001C86A
ADDID-C-1B-0268 | 532 | MCUID1014 | 判定国2 ★スピードメータ法規 副車速表示 Judgment country 2 ★Speed meter regulation Sub vehicle speed display | - | 仕向け別バリエーションリスト Variation list by destination | MET-M_DESTVARI-CSTD-0 | - | 全車両 All vehicles | 0:無(With out) 1:常時(Always) 2:非デフォルト選択時 (When a non-default option is selected) |  | #N/A |  | 0 | [28 empty] | 0 | U1 | 1 | 0 | - | 0 | 2 | 標準DESTVARIで規定される国/仕向け判定で法規適合が不可能な場合のみ、適合値を入力すること。 それ以外の車両は0を入力すること Enter the compliance value only if regulatory compliance is not possible based on the country/destination determination specified by the standard DESTVARI. For all other vehicles, enter 0. | 0x0001C86B | 0x0001C86B
ADDID-C-1B-0269 | 533 | MCUID1015 | 判定国3 ★スピードメータ法規 副車速表示 Judgment country 3 ★Speed meter regulation Sub vehicle speed display | - | 仕向け別バリエーションリスト Variation list by destination | MET-M_DESTVARI-CSTD-0 | - | 全車両 All vehicles | 0:無(With out) 1:常時(Always) 2:非デフォルト選択時 (When a non-default option is selected) |  | #N/A |  | 0 | [28 empty] | 0 | U1 | 1 | 0 | - | 0 | 2 | 標準DESTVARIで規定される国/仕向け判定で法規適合が不可能な場合のみ、適合値を入力すること。 それ以外の車両は0を入力すること Enter the compliance value only if regulatory compliance is not possible based on the country/destination determination specified by the standard DESTVARI. For all other vehicles, enter 0. | 0x0001C86C | 0x0001C86C
ADDID-C-1B-0270 | 534 | MCUID1016 | 判定国4 ★スピードメータ法規 副車速表示 Judgment country 4 ★Speed meter regulation Sub vehicle speed display | - | 仕向け別バリエーションリスト Variation list by destination | MET-M_DESTVARI-CSTD-0 | - | 全車両 All vehicles | 0:無(With out) 1:常時(Always) 2:非デフォルト選択時 (When a non-default option is selected) |  | #N/A |  | 0 | [28 empty] | 0 | U1 | 1 | 0 | - | 0 | 2 | 標準DESTVARIで規定される国/仕向け判定で法規適合が不可能な場合のみ、適合値を入力すること。 それ以外の車両は0を入力すること Enter the compliance value only if regulatory compliance is not possible based on the country/destination determination specified by the standard DESTVARI. For all other vehicles, enter 0. | 0x0001C86D | 0x0001C86D
ADDID-C-1B-0271 | 535 | MCUID1017 | 判定国5 ★スピードメータ法規 副車速表示 Judgment country 5 ★Speed meter regulation Sub vehicle speed display | - | 仕向け別バリエーションリスト Variation list by destination | MET-M_DESTVARI-CSTD-0 | - | 全車両 All vehicles | 0:無(With out) 1:常時(Always) 2:非デフォルト選択時 (When a non-default option is selected) |  | #N/A |  | 0 | [28 empty] | 0 | U1 | 1 | 0 | - | 0 | 2 | 標準DESTVARIで規定される国/仕向け判定で法規適合が不可能な場合のみ、適合値を入力すること。 それ以外の車両は0を入力すること Enter the compliance value only if regulatory compliance is not possible based on the country/destination determination specified by the standard DESTVARI. For all other vehicles, enter 0. | 0x0001C86E | 0x0001C86E
ADDID-C-1B-0272 | 536 | MCUID1018 | 判定国6 ★スピードメータ法規 副車速表示 Judgment country 6 ★Speed meter regulation Sub vehicle speed display | - | 仕向け別バリエーションリスト Variation list by destination | MET-M_DESTVARI-CSTD-0 | - | 全車両 All vehicles | 0:無(With out) 1:常時(Always) 2:非デフォルト選択時 (When a non-default option is selected) |  | #N/A |  | 0 | [28 empty] | 0 | U1 | 1 | 0 | - | 0 | 2 | 標準DESTVARIで規定される国/仕向け判定で法規適合が不可能な場合のみ、適合値を入力すること。 それ以外の車両は0を入力すること Enter the compliance value only if regulatory compliance is not possible based on the country/destination determination specified by the standard DESTVARI. For all other vehicles, enter 0. | 0x0001C86F | 0x0001C86F
ADDID-C-1B-0273 | 537 | MCUID1019 | 判定国7 ★スピードメータ法規 副車速表示 Judgment country 7 ★Speed meter regulation Sub vehicle speed display | - | 仕向け別バリエーションリスト Variation list by destination | MET-M_DESTVARI-CSTD-0 | - | 全車両 All vehicles | 0:無(With out) 1:常時(Always) 2:非デフォルト選択時 (When a non-default option is selected) |  | #N/A |  | 0 | [28 empty] | 0 | U1 | 1 | 0 | - | 0 | 2 | 標準DESTVARIで規定される国/仕向け判定で法規適合が不可能な場合のみ、適合値を入力すること。 それ以外の車両は0を入力すること Enter the compliance value only if regulatory compliance is not possible based on the country/destination determination specified by the standard DESTVARI. For all other vehicles, enter 0. | 0x0001C870 | 0x0001C870
ADDID-C-1B-0274 | 538 | MCUID1020 | 判定国8 ★スピードメータ法規 副車速表示 Judgment country 8 ★Speed meter regulation Sub vehicle speed display | - | 仕向け別バリエーションリスト Variation list by destination | MET-M_DESTVARI-CSTD-0 | - | 全車両 All vehicles | 0:無(With out) 1:常時(Always) 2:非デフォルト選択時 (When a non-default option is selected) |  | #N/A |  | 0 | [28 empty] | 0 | U1 | 1 | 0 | - | 0 | 2 | 標準DESTVARIで規定される国/仕向け判定で法規適合が不可能な場合のみ、適合値を入力すること。 それ以外の車両は0を入力すること Enter the compliance value only if regulatory compliance is not possible based on the country/destination determination specified by the standard DESTVARI. For all other vehicles, enter 0. | 0x0001C871 | 0x0001C871
ADDID-C-1B-0275 | 539 | MCUID1021 | 判定国9 ★スピードメータ法規 副車速表示 Judgment country 9 ★Speed meter regulation Sub vehicle speed display | - | 仕向け別バリエーションリスト Variation list by destination | MET-M_DESTVARI-CSTD-0 | - | 全車両 All vehicles | 0:無(With out) 1:常時(Always) 2:非デフォルト選択時 (When a non-default option is selected) |  | #N/A |  | 0 | [28 empty] | 0 | U1 | 1 | 0 | - | 0 | 2 | 標準DESTVARIで規定される国/仕向け判定で法規適合が不可能な場合のみ、適合値を入力すること。 それ以外の車両は0を入力すること Enter the compliance value only if regulatory compliance is not possible based on the country/destination determination specified by the standard DESTVARI. For all other vehicles, enter 0. | 0x0001C872 | 0x0001C872
ADDID-C-1B-0276 | 540 | MCUID1022 | 判定国10 ★スピードメータ法規 副車速表示 Judgment country 10 ★Speed meter regulation Sub vehicle speed display | - | 仕向け別バリエーションリスト Variation list by destination | MET-M_DESTVARI-CSTD-0 | - | 全車両 All vehicles | 0:無(With out) 1:常時(Always) 2:非デフォルト選択時 (When a non-default option is selected) |  | #N/A |  | 0 | [28 empty] | 0 | U1 | 1 | 0 | - | 0 | 2 | 標準DESTVARIで規定される国/仕向け判定で法規適合が不可能な場合のみ、適合値を入力すること。 それ以外の車両は0を入力すること Enter the compliance value only if regulatory compliance is not possible based on the country/destination determination specified by the standard DESTVARI. For all other vehicles, enter 0. | 0x0001C873 | 0x0001C873
ADDID-C-1B-0277 | 541 | MCUID1023 | 判定国1 ★スピードメータ法規 車速公差 Judgment country 1 ★Speed meter regulation vehicle speed tolerance | - | 仕向け別バリエーションリスト Variation list by destination | MET-M_DESTVARI-CSTD-0 | - | 全車両 All vehicles | 0:米国カナダ規格 (USA,Canada standards) 1:UNR・豪州・他規格(UNR,Australia and other standards) |  | #N/A |  | 0 | [28 empty] | 0 | U1 | 1 | 0 | - | 0 | 1 | 標準DESTVARIで規定される国/仕向け判定で法規適合が不可能な場合のみ、適合値を入力すること。 それ以外の車両は0を入力すること Enter the compliance value only if regulatory compliance is not possible based on the country/destination determination specified by the standard DESTVARI. For all other vehicles, enter 0. | 0x0001C874 | 0x0001C874
ADDID-C-1B-0278 | 542 | MCUID1024 | 判定国2 ★スピードメータ法規 車速公差 Judgment country 2 ★Speed meter regulation vehicle speed tolerance | - | 仕向け別バリエーションリスト Variation list by destination | MET-M_DESTVARI-CSTD-0 | - | 全車両 All vehicles | 0:米国カナダ規格 (USA,Canada standards) 1:UNR・豪州・他規格(UNR,Australia and other standards) |  | #N/A |  | 0 | [28 empty] | 0 | U1 | 1 | 0 | - | 0 | 1 | 標準DESTVARIで規定される国/仕向け判定で法規適合が不可能な場合のみ、適合値を入力すること。 それ以外の車両は0を入力すること Enter the compliance value only if regulatory compliance is not possible based on the country/destination determination specified by the standard DESTVARI. For all other vehicles, enter 0. | 0x0001C875 | 0x0001C875
ADDID-C-1B-0279 | 543 | MCUID1025 | 判定国3 ★スピードメータ法規 車速公差 Judgment country 3 ★Speed meter regulation vehicle speed tolerance | - | 仕向け別バリエーションリスト Variation list by destination | MET-M_DESTVARI-CSTD-0 | - | 全車両 All vehicles | 0:米国カナダ規格 (USA,Canada standards) 1:UNR・豪州・他規格(UNR,Australia and other standards) |  | #N/A |  | 0 | [28 empty] | 0 | U1 | 1 | 0 | - | 0 | 1 | 標準DESTVARIで規定される国/仕向け判定で法規適合が不可能な場合のみ、適合値を入力すること。 それ以外の車両は0を入力すること Enter the compliance value only if regulatory compliance is not possible based on the country/destination determination specified by the standard DESTVARI. For all other vehicles, enter 0. | 0x0001C876 | 0x0001C876
ADDID-C-1B-0280 | 544 | MCUID1026 | 判定国4 ★スピードメータ法規 車速公差 Judgment country 4 ★Speed meter regulation vehicle speed tolerance | - | 仕向け別バリエーションリスト Variation list by destination | MET-M_DESTVARI-CSTD-0 | - | 全車両 All vehicles | 0:米国カナダ規格 (USA,Canada standards) 1:UNR・豪州・他規格(UNR,Australia and other standards) |  | #N/A |  | 0 | [28 empty] | 0 | U1 | 1 | 0 | - | 0 | 1 | 標準DESTVARIで規定される国/仕向け判定で法規適合が不可能な場合のみ、適合値を入力すること。 それ以外の車両は0を入力すること Enter the compliance value only if regulatory compliance is not possible based on the country/destination determination specified by the standard DESTVARI. For all other vehicles, enter 0. | 0x0001C877 | 0x0001C877
ADDID-C-1B-0281 | 545 | MCUID1027 | 判定国5 ★スピードメータ法規 車速公差 Judgment country 5 ★Speed meter regulation vehicle speed tolerance | - | 仕向け別バリエーションリスト Variation list by destination | MET-M_DESTVARI-CSTD-0 | - | 全車両 All vehicles | 0:米国カナダ規格 (USA,Canada standards) 1:UNR・豪州・他規格(UNR,Australia and other standards) |  | #N/A |  | 0 | [28 empty] | 0 | U1 | 1 | 0 | - | 0 | 1 | 標準DESTVARIで規定される国/仕向け判定で法規適合が不可能な場合のみ、適合値を入力すること。 それ以外の車両は0を入力すること Enter the compliance value only if regulatory compliance is not possible based on the country/destination determination specified by the standard DESTVARI. For all other vehicles, enter 0. | 0x0001C878 | 0x0001C878
ADDID-C-1B-0282 | 546 | MCUID1028 | 判定国6 ★スピードメータ法規 車速公差 Judgment country 6 ★Speed meter regulation vehicle speed tolerance | - | 仕向け別バリエーションリスト Variation list by destination | MET-M_DESTVARI-CSTD-0 | - | 全車両 All vehicles | 0:米国カナダ規格 (USA,Canada standards) 1:UNR・豪州・他規格(UNR,Australia and other standards) |  | #N/A |  | 0 | [28 empty] | 0 | U1 | 1 | 0 | - | 0 | 1 | 標準DESTVARIで規定される国/仕向け判定で法規適合が不可能な場合のみ、適合値を入力すること。 それ以外の車両は0を入力すること Enter the compliance value only if regulatory compliance is not possible based on the country/destination determination specified by the standard DESTVARI. For all other vehicles, enter 0. | 0x0001C879 | 0x0001C879
ADDID-C-1B-0283 | 547 | MCUID1029 | 判定国7 ★スピードメータ法規 車速公差 Judgment country 7 ★Speed meter regulation vehicle speed tolerance | - | 仕向け別バリエーションリスト Variation list by destination | MET-M_DESTVARI-CSTD-0 | - | 全車両 All vehicles | 0:米国カナダ規格 (USA,Canada standards) 1:UNR・豪州・他規格(UNR,Australia and other standards) |  | #N/A |  | 0 | [28 empty] | 0 | U1 | 1 | 0 | - | 0 | 1 | 標準DESTVARIで規定される国/仕向け判定で法規適合が不可能な場合のみ、適合値を入力すること。 それ以外の車両は0を入力すること Enter the compliance value only if regulatory compliance is not possible based on the country/destination determination specified by the standard DESTVARI. For all other vehicles, enter 0. | 0x0001C87A | 0x0001C87A
ADDID-C-1B-0284 | 548 | MCUID1030 | 判定国8 ★スピードメータ法規 車速公差 Judgment country 8 ★Speed meter regulation vehicle speed tolerance | - | 仕向け別バリエーションリスト Variation list by destination | MET-M_DESTVARI-CSTD-0 | - | 全車両 All vehicles | 0:米国カナダ規格 (USA,Canada standards) 1:UNR・豪州・他規格(UNR,Australia and other standards) |  | #N/A |  | 0 | [28 empty] | 0 | U1 | 1 | 0 | - | 0 | 1 | 標準DESTVARIで規定される国/仕向け判定で法規適合が不可能な場合のみ、適合値を入力すること。 それ以外の車両は0を入力すること Enter the compliance value only if regulatory compliance is not possible based on the country/destination determination specified by the standard DESTVARI. For all other vehicles, enter 0. | 0x0001C87B | 0x0001C87B
ADDID-C-1B-0285 | 549 | MCUID1031 | 判定国9 ★スピードメータ法規 車速公差 Judgment country 9 ★Speed meter regulation vehicle speed tolerance | - | 仕向け別バリエーションリスト Variation list by destination | MET-M_DESTVARI-CSTD-0 | - | 全車両 All vehicles | 0:米国カナダ規格 (USA,Canada standards) 1:UNR・豪州・他規格(UNR,Australia and other standards) |  | #N/A |  | 0 | [28 empty] | 0 | U1 | 1 | 0 | - | 0 | 1 | 標準DESTVARIで規定される国/仕向け判定で法規適合が不可能な場合のみ、適合値を入力すること。 それ以外の車両は0を入力すること Enter the compliance value only if regulatory compliance is not possible based on the country/destination determination specified by the standard DESTVARI. For all other vehicles, enter 0. | 0x0001C87C | 0x0001C87C
ADDID-C-1B-0286 | 550 | MCUID1032 | 判定国10 ★スピードメータ法規 車速公差 Judgment country 10 ★Speed meter regulation vehicle speed tolerance | - | 仕向け別バリエーションリスト Variation list by destination | MET-M_DESTVARI-CSTD-0 | - | 全車両 All vehicles | 0:米国カナダ規格 (USA,Canada standards) 1:UNR・豪州・他規格(UNR,Australia and other standards) |  | #N/A |  | 0 | [28 empty] | 0 | U1 | 1 | 0 | - | 0 | 1 | 標準DESTVARIで規定される国/仕向け判定で法規適合が不可能な場合のみ、適合値を入力すること。 それ以外の車両は0を入力すること Enter the compliance value only if regulatory compliance is not possible based on the country/destination determination specified by the standard DESTVARI. For all other vehicles, enter 0. | 0x0001C87D | 0x0001C87D
ADDID-C-1B-0287 | 551 | MCUID1033 | 判定国1 ★中国独自法規対応(GB) Judgment country 1 ★China unique regulation (GB) | - | 仕向け別バリエーションリスト Variation list by destination | MET-M_DESTVARI-CSTD-0 | - | 全車両 All vehicles | 0:- 1:〇 |  | #N/A |  | 0 | [28 empty] | 0 | U1 | 1 | 0 | - | 0 | 1 | 標準DESTVARIで規定される国/仕向け判定で法規適合が不可能な場合のみ、適合値を入力すること。 それ以外の車両は0を入力すること Enter the compliance value only if regulatory compliance is not possible based on the country/destination determination specified by the standard DESTVARI. For all other vehicles, enter 0. | 0x0001C87E | 0x0001C87E
ADDID-C-1B-0288 | 552 | MCUID1034 | 判定国2 ★中国独自法規対応(GB) Judgment country 2 ★China unique regulation (GB) | - | 仕向け別バリエーションリスト Variation list by destination | MET-M_DESTVARI-CSTD-0 | - | 全車両 All vehicles | 0:- 1:〇 |  | #N/A |  | 0 | [28 empty] | 0 | U1 | 1 | 0 | - | 0 | 1 | 標準DESTVARIで規定される国/仕向け判定で法規適合が不可能な場合のみ、適合値を入力すること。 それ以外の車両は0を入力すること Enter the compliance value only if regulatory compliance is not possible based on the country/destination determination specified by the standard DESTVARI. For all other vehicles, enter 0. | 0x0001C87F | 0x0001C87F
ADDID-C-1B-0289 | 553 | MCUID1035 | 判定国3 ★中国独自法規対応(GB) Judgment country 3 ★China unique regulation (GB) | - | 仕向け別バリエーションリスト Variation list by destination | MET-M_DESTVARI-CSTD-0 | - | 全車両 All vehicles | 0:- 1:〇 |  | #N/A |  | 0 | [28 empty] | 0 | U1 | 1 | 0 | - | 0 | 1 | 標準DESTVARIで規定される国/仕向け判定で法規適合が不可能な場合のみ、適合値を入力すること。 それ以外の車両は0を入力すること Enter the compliance value only if regulatory compliance is not possible based on the country/destination determination specified by the standard DESTVARI. For all other vehicles, enter 0. | 0x0001C880 | 0x0001C880
ADDID-C-1B-0290 | 554 | MCUID1036 | 判定国4 ★中国独自法規対応(GB) Judgment country 4 ★China unique regulation (GB) | - | 仕向け別バリエーションリスト Variation list by destination | MET-M_DESTVARI-CSTD-0 | - | 全車両 All vehicles | 0:- 1:〇 |  | #N/A |  | 0 | [28 empty] | 0 | U1 | 1 | 0 | - | 0 | 1 | 標準DESTVARIで規定される国/仕向け判定で法規適合が不可能な場合のみ、適合値を入力すること。 それ以外の車両は0を入力すること Enter the compliance value only if regulatory compliance is not possible based on the country/destination determination specified by the standard DESTVARI. For all other vehicles, enter 0. | 0x0001C881 | 0x0001C881
ADDID-C-1B-0291 | 555 | MCUID1037 | 判定国5 ★中国独自法規対応(GB) Judgment country 5 ★China unique regulation (GB) | - | 仕向け別バリエーションリスト Variation list by destination | MET-M_DESTVARI-CSTD-0 | - | 全車両 All vehicles | 0:- 1:〇 |  | #N/A |  | 0 | [28 empty] | 0 | U1 | 1 | 0 | - | 0 | 1 | 標準DESTVARIで規定される国/仕向け判定で法規適合が不可能な場合のみ、適合値を入力すること。 それ以外の車両は0を入力すること Enter the compliance value only if regulatory compliance is not possible based on the country/destination determination specified by the standard DESTVARI. For all other vehicles, enter 0. | 0x0001C882 | 0x0001C882
ADDID-C-1B-0292 | 556 | MCUID1038 | 判定国6 ★中国独自法規対応(GB) Judgment country 6 ★China unique regulation (GB) | - | 仕向け別バリエーションリスト Variation list by destination | MET-M_DESTVARI-CSTD-0 | - | 全車両 All vehicles | 0:- 1:〇 |  | #N/A |  | 0 | [28 empty] | 0 | U1 | 1 | 0 | - | 0 | 1 | 標準DESTVARIで規定される国/仕向け判定で法規適合が不可能な場合のみ、適合値を入力すること。 それ以外の車両は0を入力すること Enter the compliance value only if regulatory compliance is not possible based on the country/destination determination specified by the standard DESTVARI. For all other vehicles, enter 0. | 0x0001C883 | 0x0001C883
ADDID-C-1B-0293 | 557 | MCUID1039 | 判定国7 ★中国独自法規対応(GB) Judgment country 7 ★China unique regulation (GB) | - | 仕向け別バリエーションリスト Variation list by destination | MET-M_DESTVARI-CSTD-0 | - | 全車両 All vehicles | 0:- 1:〇 |  | #N/A |  | 0 | [28 empty] | 0 | U1 | 1 | 0 | - | 0 | 1 | 標準DESTVARIで規定される国/仕向け判定で法規適合が不可能な場合のみ、適合値を入力すること。 それ以外の車両は0を入力すること Enter the compliance value only if regulatory compliance is not possible based on the country/destination determination specified by the standard DESTVARI. For all other vehicles, enter 0. | 0x0001C884 | 0x0001C884
ADDID-C-1B-0294 | 558 | MCUID1040 | 判定国8 ★中国独自法規対応(GB) Judgment country 8 ★China unique regulation (GB) | - | 仕向け別バリエーションリスト Variation list by destination | MET-M_DESTVARI-CSTD-0 | - | 全車両 All vehicles | 0:- 1:〇 |  | #N/A |  | 0 | [28 empty] | 0 | U1 | 1 | 0 | - | 0 | 1 | 標準DESTVARIで規定される国/仕向け判定で法規適合が不可能な場合のみ、適合値を入力すること。 それ以外の車両は0を入力すること Enter the compliance value only if regulatory compliance is not possible based on the country/destination determination specified by the standard DESTVARI. For all other vehicles, enter 0. | 0x0001C885 | 0x0001C885
ADDID-C-1B-0295 | 559 | MCUID1041 | 判定国9 ★中国独自法規対応(GB) Judgment country 9 ★China unique regulation (GB) | - | 仕向け別バリエーションリスト Variation list by destination | MET-M_DESTVARI-CSTD-0 | - | 全車両 All vehicles | 0:- 1:〇 |  | #N/A |  | 0 | [28 empty] | 0 | U1 | 1 | 0 | - | 0 | 1 | 標準DESTVARIで規定される国/仕向け判定で法規適合が不可能な場合のみ、適合値を入力すること。 それ以外の車両は0を入力すること Enter the compliance value only if regulatory compliance is not possible based on the country/destination determination specified by the standard DESTVARI. For all other vehicles, enter 0. | 0x0001C886 | 0x0001C886
ADDID-C-1B-0296 | 560 | MCUID1042 | 判定国10 ★中国独自法規対応(GB) Judgment country 10 ★China unique regulation (GB) | - | 仕向け別バリエーションリスト Variation list by destination | MET-M_DESTVARI-CSTD-0 | - | 全車両 All vehicles | 0:- 1:〇 |  | #N/A |  | 0 | [28 empty] | 0 | U1 | 1 | 0 | - | 0 | 1 | 標準DESTVARIで規定される国/仕向け判定で法規適合が不可能な場合のみ、適合値を入力すること。 それ以外の車両は0を入力すること Enter the compliance value only if regulatory compliance is not possible based on the country/destination determination specified by the standard DESTVARI. For all other vehicles, enter 0. | 0x0001C887 | 0x0001C887
ADDID-C-1B-0297 | 561 | MCUID1043 | 判定国1 ★法規シンボル(FMVSS) ＊「MET-M_TTLST-CSTD-*」参照 BRAKEテルテール Judgment country 1 ★Regulation symbol (FMVSS) ＊Refer to 「MET-M_TTLST-CSTD-*」 BRAKE telltale | - | 仕向け別バリエーションリスト Variation list by destination | MET-M_DESTVARI-CSTD-0 | - | 全車両 All vehicles | 0:バリ表シンボル通しNo.3(Variation Table Symbol Serial No.3) 1:バリ表シンボル通しNo.4(Variation Table Symbol Serial No.4) |  | #N/A |  | 0 | [28 empty] | 0 | U1 | 1 | 0 | - | 0 | 1 | 標準DESTVARIで規定される国/仕向け判定で法規適合が不可能な場合のみ、適合値を入力すること。 それ以外の車両は0を入力すること Enter the compliance value only if regulatory compliance is not possible based on the country/destination determination specified by the standard DESTVARI. For all other vehicles, enter 0. | 0x0001C888 | 0x0001C888
ADDID-C-1B-0298 | 562 | MCUID1044 | 判定国2 ★法規シンボル(FMVSS) ＊「MET-M_TTLST-CSTD-*」参照 BRAKEテルテール Judgment country 2 ★Regulation symbol (FMVSS) ＊Refer to 「MET-M_TTLST-CSTD-*」 BRAKE telltale | - | 仕向け別バリエーションリスト Variation list by destination | MET-M_DESTVARI-CSTD-0 | - | 全車両 All vehicles | 0:バリ表シンボル通しNo.3(Variation Table Symbol Serial No.3) 1:バリ表シンボル通しNo.4(Variation Table Symbol Serial No.4) |  | #N/A |  | 0 | [28 empty] | 0 | U1 | 1 | 0 | - | 0 | 1 | 標準DESTVARIで規定される国/仕向け判定で法規適合が不可能な場合のみ、適合値を入力すること。 それ以外の車両は0を入力すること Enter the compliance value only if regulatory compliance is not possible based on the country/destination determination specified by the standard DESTVARI. For all other vehicles, enter 0. | 0x0001C889 | 0x0001C889
ADDID-C-1B-0299 | 563 | MCUID1045 | 判定国3 ★法規シンボル(FMVSS) ＊「MET-M_TTLST-CSTD-*」参照 BRAKEテルテール Judgment country 3 ★Regulation symbol (FMVSS) ＊Refer to 「MET-M_TTLST-CSTD-*」 BRAKE telltale | - | 仕向け別バリエーションリスト Variation list by destination | MET-M_DESTVARI-CSTD-0 | - | 全車両 All vehicles | 0:バリ表シンボル通しNo.3(Variation Table Symbol Serial No.3) 1:バリ表シンボル通しNo.4(Variation Table Symbol Serial No.4) |  | #N/A |  | 0 | [28 empty] | 0 | U1 | 1 | 0 | - | 0 | 1 | 標準DESTVARIで規定される国/仕向け判定で法規適合が不可能な場合のみ、適合値を入力すること。 それ以外の車両は0を入力すること Enter the compliance value only if regulatory compliance is not possible based on the country/destination determination specified by the standard DESTVARI. For all other vehicles, enter 0. | 0x0001C88A | 0x0001C88A
ADDID-C-1B-0300 | 564 | MCUID1046 | 判定国4 ★法規シンボル(FMVSS) ＊「MET-M_TTLST-CSTD-*」参照 BRAKEテルテール Judgment country 4 ★Regulation symbol (FMVSS) ＊Refer to 「MET-M_TTLST-CSTD-*」 BRAKE telltale | - | 仕向け別バリエーションリスト Variation list by destination | MET-M_DESTVARI-CSTD-0 | - | 全車両 All vehicles | 0:バリ表シンボル通しNo.3(Variation Table Symbol Serial No.3) 1:バリ表シンボル通しNo.4(Variation Table Symbol Serial No.4) |  | #N/A |  | 0 | [28 empty] | 0 | U1 | 1 | 0 | - | 0 | 1 | 標準DESTVARIで規定される国/仕向け判定で法規適合が不可能な場合のみ、適合値を入力すること。 それ以外の車両は0を入力すること Enter the compliance value only if regulatory compliance is not possible based on the country/destination determination specified by the standard DESTVARI. For all other vehicles, enter 0. | 0x0001C88B | 0x0001C88B
ADDID-C-1B-0301 | 565 | MCUID1047 | 判定国5 ★法規シンボル(FMVSS) ＊「MET-M_TTLST-CSTD-*」参照 BRAKEテルテール Judgment country 5 ★Regulation symbol (FMVSS) ＊Refer to 「MET-M_TTLST-CSTD-*」 BRAKE telltale | - | 仕向け別バリエーションリスト Variation list by destination | MET-M_DESTVARI-CSTD-0 | - | 全車両 All vehicles | 0:バリ表シンボル通しNo.3(Variation Table Symbol Serial No.3) 1:バリ表シンボル通しNo.4(Variation Table Symbol Serial No.4) |  | #N/A |  | 0 | [28 empty] | 0 | U1 | 1 | 0 | - | 0 | 1 | 標準DESTVARIで規定される国/仕向け判定で法規適合が不可能な場合のみ、適合値を入力すること。 それ以外の車両は0を入力すること Enter the compliance value only if regulatory compliance is not possible based on the country/destination determination specified by the standard DESTVARI. For all other vehicles, enter 0. | 0x0001C88C | 0x0001C88C
ADDID-C-1B-0302 | 566 | MCUID1048 | 判定国6 ★法規シンボル(FMVSS) ＊「MET-M_TTLST-CSTD-*」参照 BRAKEテルテール Judgment country 6 ★Regulation symbol (FMVSS) ＊Refer to 「MET-M_TTLST-CSTD-*」 BRAKE telltale | - | 仕向け別バリエーションリスト Variation list by destination | MET-M_DESTVARI-CSTD-0 | - | 全車両 All vehicles | 0:バリ表シンボル通しNo.3(Variation Table Symbol Serial No.3) 1:バリ表シンボル通しNo.4(Variation Table Symbol Serial No.4) |  | #N/A |  | 0 | [28 empty] | 0 | U1 | 1 | 0 | - | 0 | 1 | 標準DESTVARIで規定される国/仕向け判定で法規適合が不可能な場合のみ、適合値を入力すること。 それ以外の車両は0を入力すること Enter the compliance value only if regulatory compliance is not possible based on the country/destination determination specified by the standard DESTVARI. For all other vehicles, enter 0. | 0x0001C88D | 0x0001C88D
ADDID-C-1B-0303 | 567 | MCUID1049 | 判定国7 ★法規シンボル(FMVSS) ＊「MET-M_TTLST-CSTD-*」参照 BRAKEテルテール Judgment country 7 ★Regulation symbol (FMVSS) ＊Refer to 「MET-M_TTLST-CSTD-*」 BRAKE telltale | - | 仕向け別バリエーションリスト Variation list by destination | MET-M_DESTVARI-CSTD-0 | - | 全車両 All vehicles | 0:バリ表シンボル通しNo.3(Variation Table Symbol Serial No.3) 1:バリ表シンボル通しNo.4(Variation Table Symbol Serial No.4) |  | #N/A |  | 0 | [28 empty] | 0 | U1 | 1 | 0 | - | 0 | 1 | 標準DESTVARIで規定される国/仕向け判定で法規適合が不可能な場合のみ、適合値を入力すること。 それ以外の車両は0を入力すること Enter the compliance value only if regulatory compliance is not possible based on the country/destination determination specified by the standard DESTVARI. For all other vehicles, enter 0. | 0x0001C88E | 0x0001C88E
ADDID-C-1B-0304 | 568 | MCUID1050 | 判定国8 ★法規シンボル(FMVSS) ＊「MET-M_TTLST-CSTD-*」参照 BRAKEテルテール Judgment country 8 ★Regulation symbol (FMVSS) ＊Refer to 「MET-M_TTLST-CSTD-*」 BRAKE telltale | - | 仕向け別バリエーションリスト Variation list by destination | MET-M_DESTVARI-CSTD-0 | - | 全車両 All vehicles | 0:バリ表シンボル通しNo.3(Variation Table Symbol Serial No.3) 1:バリ表シンボル通しNo.4(Variation Table Symbol Serial No.4) |  | #N/A |  | 0 | [28 empty] | 0 | U1 | 1 | 0 | - | 0 | 1 | 標準DESTVARIで規定される国/仕向け判定で法規適合が不可能な場合のみ、適合値を入力すること。 それ以外の車両は0を入力すること Enter the compliance value only if regulatory compliance is not possible based on the country/destination determination specified by the standard DESTVARI. For all other vehicles, enter 0. | 0x0001C88F | 0x0001C88F
ADDID-C-1B-0305 | 569 | MCUID1051 | 判定国9 ★法規シンボル(FMVSS) ＊「MET-M_TTLST-CSTD-*」参照 BRAKEテルテール Judgment country 9 ★Regulation symbol (FMVSS) ＊Refer to 「MET-M_TTLST-CSTD-*」 BRAKE telltale | - | 仕向け別バリエーションリスト Variation list by destination | MET-M_DESTVARI-CSTD-0 | - | 全車両 All vehicles | 0:バリ表シンボル通しNo.3(Variation Table Symbol Serial No.3) 1:バリ表シンボル通しNo.4(Variation Table Symbol Serial No.4) |  | #N/A |  | 0 | [28 empty] | 0 | U1 | 1 | 0 | - | 0 | 1 | 標準DESTVARIで規定される国/仕向け判定で法規適合が不可能な場合のみ、適合値を入力すること。 それ以外の車両は0を入力すること Enter the compliance value only if regulatory compliance is not possible based on the country/destination determination specified by the standard DESTVARI. For all other vehicles, enter 0. | 0x0001C890 | 0x0001C890
ADDID-C-1B-0306 | 570 | MCUID1052 | 判定国10 ★法規シンボル(FMVSS) ＊「MET-M_TTLST-CSTD-*」参照 BRAKEテルテール Judgment country 10 ★Regulation symbol (FMVSS) ＊Refer to 「MET-M_TTLST-CSTD-*」 BRAKE telltale | - | 仕向け別バリエーションリスト Variation list by destination | MET-M_DESTVARI-CSTD-0 | - | 全車両 All vehicles | 0:バリ表シンボル通しNo.3(Variation Table Symbol Serial No.3) 1:バリ表シンボル通しNo.4(Variation Table Symbol Serial No.4) |  | #N/A |  | 0 | [28 empty] | 0 | U1 | 1 | 0 | - | 0 | 1 | 標準DESTVARIで規定される国/仕向け判定で法規適合が不可能な場合のみ、適合値を入力すること。 それ以外の車両は0を入力すること Enter the compliance value only if regulatory compliance is not possible based on the country/destination determination specified by the standard DESTVARI. For all other vehicles, enter 0. | 0x0001C891 | 0x0001C891
ADDID-C-1B-0307 | 571 | MCUID1053 | 判定国1 ★法規シンボル(FMVSS) ＊「MET-M_TTLST-CSTD-*」参照 ABSテルテール Judgment country 1 ★Regulation symbol (FMVSS) ＊Refer to 「MET-M_TTLST-CSTD-*」 ABS telltale | - | 仕向け別バリエーションリスト Variation list by destination | MET-M_DESTVARI-CSTD-0 | - | 全車両 All vehicles | 0:バリ表シンボル通しNo.6(Variation Table Symbol Serial No.6) 1:バリ表シンボル通しNo.7(Variation Table Symbol Serial No.7) |  | #N/A |  | 0 | [28 empty] | 0 | U1 | 1 | 0 | - | 0 | 1 | 標準DESTVARIで規定される国/仕向け判定で法規適合が不可能な場合のみ、適合値を入力すること。 それ以外の車両は0を入力すること Enter the compliance value only if regulatory compliance is not possible based on the country/destination determination specified by the standard DESTVARI. For all other vehicles, enter 0. | 0x0001C892 | 0x0001C892
ADDID-C-1B-0308 | 572 | MCUID1054 | 判定国2 ★法規シンボル(FMVSS) ＊「MET-M_TTLST-CSTD-*」参照 ABSテルテール Judgment country 2 ★Regulation symbol (FMVSS) ＊Refer to 「MET-M_TTLST-CSTD-*」 ABS telltale | - | 仕向け別バリエーションリスト Variation list by destination | MET-M_DESTVARI-CSTD-0 | - | 全車両 All vehicles | 0:バリ表シンボル通しNo.6(Variation Table Symbol Serial No.6) 1:バリ表シンボル通しNo.7(Variation Table Symbol Serial No.7) |  | #N/A |  | 0 | [28 empty] | 0 | U1 | 1 | 0 | - | 0 | 1 | 標準DESTVARIで規定される国/仕向け判定で法規適合が不可能な場合のみ、適合値を入力すること。 それ以外の車両は0を入力すること Enter the compliance value only if regulatory compliance is not possible based on the country/destination determination specified by the standard DESTVARI. For all other vehicles, enter 0. | 0x0001C893 | 0x0001C893
ADDID-C-1B-0309 | 573 | MCUID1055 | 判定国3 ★法規シンボル(FMVSS) ＊「MET-M_TTLST-CSTD-*」参照 ABSテルテール Judgment country 3 ★Regulation symbol (FMVSS) ＊Refer to 「MET-M_TTLST-CSTD-*」 ABS telltale | - | 仕向け別バリエーションリスト Variation list by destination | MET-M_DESTVARI-CSTD-0 | - | 全車両 All vehicles | 0:バリ表シンボル通しNo.6(Variation Table Symbol Serial No.6) 1:バリ表シンボル通しNo.7(Variation Table Symbol Serial No.7) |  | #N/A |  | 0 | [28 empty] | 0 | U1 | 1 | 0 | - | 0 | 1 | 標準DESTVARIで規定される国/仕向け判定で法規適合が不可能な場合のみ、適合値を入力すること。 それ以外の車両は0を入力すること Enter the compliance value only if regulatory compliance is not possible based on the country/destination determination specified by the standard DESTVARI. For all other vehicles, enter 0. | 0x0001C894 | 0x0001C894
ADDID-C-1B-0310 | 574 | MCUID1056 | 判定国4 ★法規シンボル(FMVSS) ＊「MET-M_TTLST-CSTD-*」参照 ABSテルテール Judgment country 4 ★Regulation symbol (FMVSS) ＊Refer to 「MET-M_TTLST-CSTD-*」 ABS telltale | - | 仕向け別バリエーションリスト Variation list by destination | MET-M_DESTVARI-CSTD-0 | - | 全車両 All vehicles | 0:バリ表シンボル通しNo.6(Variation Table Symbol Serial No.6) 1:バリ表シンボル通しNo.7(Variation Table Symbol Serial No.7) |  | #N/A |  | 0 | [28 empty] | 0 | U1 | 1 | 0 | - | 0 | 1 | 標準DESTVARIで規定される国/仕向け判定で法規適合が不可能な場合のみ、適合値を入力すること。 それ以外の車両は0を入力すること Enter the compliance value only if regulatory compliance is not possible based on the country/destination determination specified by the standard DESTVARI. For all other vehicles, enter 0. | 0x0001C895 | 0x0001C895
ADDID-C-1B-0311 | 575 | MCUID1057 | 判定国5 ★法規シンボル(FMVSS) ＊「MET-M_TTLST-CSTD-*」参照 ABSテルテール Judgment country 5 ★Regulation symbol (FMVSS) ＊Refer to 「MET-M_TTLST-CSTD-*」 ABS telltale | - | 仕向け別バリエーションリスト Variation list by destination | MET-M_DESTVARI-CSTD-0 | - | 全車両 All vehicles | 0:バリ表シンボル通しNo.6(Variation Table Symbol Serial No.6) 1:バリ表シンボル通しNo.7(Variation Table Symbol Serial No.7) |  | #N/A |  | 0 | [28 empty] | 0 | U1 | 1 | 0 | - | 0 | 1 | 標準DESTVARIで規定される国/仕向け判定で法規適合が不可能な場合のみ、適合値を入力すること。 それ以外の車両は0を入力すること Enter the compliance value only if regulatory compliance is not possible based on the country/destination determination specified by the standard DESTVARI. For all other vehicles, enter 0. | 0x0001C896 | 0x0001C896
ADDID-C-1B-0312 | 576 | MCUID1058 | 判定国6 ★法規シンボル(FMVSS) ＊「MET-M_TTLST-CSTD-*」参照 ABSテルテール Judgment country 6 ★Regulation symbol (FMVSS) ＊Refer to 「MET-M_TTLST-CSTD-*」 ABS telltale | - | 仕向け別バリエーションリスト Variation list by destination | MET-M_DESTVARI-CSTD-0 | - | 全車両 All vehicles | 0:バリ表シンボル通しNo.6(Variation Table Symbol Serial No.6) 1:バリ表シンボル通しNo.7(Variation Table Symbol Serial No.7) |  | #N/A |  | 0 | [28 empty] | 0 | U1 | 1 | 0 | - | 0 | 1 | 標準DESTVARIで規定される国/仕向け判定で法規適合が不可能な場合のみ、適合値を入力すること。 それ以外の車両は0を入力すること Enter the compliance value only if regulatory compliance is not possible based on the country/destination determination specified by the standard DESTVARI. For all other vehicles, enter 0. | 0x0001C897 | 0x0001C897
ADDID-C-1B-0313 | 577 | MCUID1059 | 判定国7 ★法規シンボル(FMVSS) ＊「MET-M_TTLST-CSTD-*」参照 ABSテルテール Judgment country 7 ★Regulation symbol (FMVSS) ＊Refer to 「MET-M_TTLST-CSTD-*」 ABS telltale | - | 仕向け別バリエーションリスト Variation list by destination | MET-M_DESTVARI-CSTD-0 | - | 全車両 All vehicles | 0:バリ表シンボル通しNo.6(Variation Table Symbol Serial No.6) 1:バリ表シンボル通しNo.7(Variation Table Symbol Serial No.7) |  | #N/A |  | 0 | [28 empty] | 0 | U1 | 1 | 0 | - | 0 | 1 | 標準DESTVARIで規定される国/仕向け判定で法規適合が不可能な場合のみ、適合値を入力すること。 それ以外の車両は0を入力すること Enter the compliance value only if regulatory compliance is not possible based on the country/destination determination specified by the standard DESTVARI. For all other vehicles, enter 0. | 0x0001C898 | 0x0001C898
ADDID-C-1B-0314 | 578 | MCUID1060 | 判定国8 ★法規シンボル(FMVSS) ＊「MET-M_TTLST-CSTD-*」参照 ABSテルテール Judgment country 8 ★Regulation symbol (FMVSS) ＊Refer to 「MET-M_TTLST-CSTD-*」 ABS telltale | - | 仕向け別バリエーションリスト Variation list by destination | MET-M_DESTVARI-CSTD-0 | - | 全車両 All vehicles | 0:バリ表シンボル通しNo.6(Variation Table Symbol Serial No.6) 1:バリ表シンボル通しNo.7(Variation Table Symbol Serial No.7) |  | #N/A |  | 0 | [28 empty] | 0 | U1 | 1 | 0 | - | 0 | 1 | 標準DESTVARIで規定される国/仕向け判定で法規適合が不可能な場合のみ、適合値を入力すること。 それ以外の車両は0を入力すること Enter the compliance value only if regulatory compliance is not possible based on the country/destination determination specified by the standard DESTVARI. For all other vehicles, enter 0. | 0x0001C899 | 0x0001C899
ADDID-C-1B-0315 | 579 | MCUID1061 | 判定国9 ★法規シンボル(FMVSS) ＊「MET-M_TTLST-CSTD-*」参照 ABSテルテール Judgment country 9 ★Regulation symbol (FMVSS) ＊Refer to 「MET-M_TTLST-CSTD-*」 ABS telltale | - | 仕向け別バリエーションリスト Variation list by destination | MET-M_DESTVARI-CSTD-0 | - | 全車両 All vehicles | 0:バリ表シンボル通しNo.6(Variation Table Symbol Serial No.6) 1:バリ表シンボル通しNo.7(Variation Table Symbol Serial No.7) |  | #N/A |  | 0 | [28 empty] | 0 | U1 | 1 | 0 | - | 0 | 1 | 標準DESTVARIで規定される国/仕向け判定で法規適合が不可能な場合のみ、適合値を入力すること。 それ以外の車両は0を入力すること Enter the compliance value only if regulatory compliance is not possible based on the country/destination determination specified by the standard DESTVARI. For all other vehicles, enter 0. | 0x0001C89A | 0x0001C89A
ADDID-C-1B-0316 | 580 | MCUID1062 | 判定国10 ★法規シンボル(FMVSS) ＊「MET-M_TTLST-CSTD-*」参照 ABSテルテール Judgment country 10 ★Regulation symbol (FMVSS) ＊Refer to 「MET-M_TTLST-CSTD-*」 ABS telltale | - | 仕向け別バリエーションリスト Variation list by destination | MET-M_DESTVARI-CSTD-0 | - | 全車両 All vehicles | 0:バリ表シンボル通しNo.6(Variation Table Symbol Serial No.6) 1:バリ表シンボル通しNo.7(Variation Table Symbol Serial No.7) |  | #N/A |  | 0 | [28 empty] | 0 | U1 | 1 | 0 | - | 0 | 1 | 標準DESTVARIで規定される国/仕向け判定で法規適合が不可能な場合のみ、適合値を入力すること。 それ以外の車両は0を入力すること Enter the compliance value only if regulatory compliance is not possible based on the country/destination determination specified by the standard DESTVARI. For all other vehicles, enter 0. | 0x0001C89B | 0x0001C89B
ADDID-C-1B-0317 | 581 | MCUID1063 | 判定国1 ★法規シンボル(FMVSS) ＊「MET-M_TTLST-CSTD-*」参照 EPB/PKBテルテール Judgment country 1 ★Regulation symbol (FMVSS) ＊Refer to 「MET-M_TTLST-CSTD-*」 EPB/PKB telltale | - | 仕向け別バリエーションリスト Variation list by destination | MET-M_DESTVARI-CSTD-0 | - | 全車両 All vehicles | 0:バリ表シンボル通しNo.9(Variation Table Symbol Serial No.9) 1:バリ表シンボル通しNo.10(Variation Table Symbol Serial No.10) |  | #N/A |  | 0 | [28 empty] | 0 | U1 | 1 | 0 | - | 0 | 1 | 標準DESTVARIで規定される国/仕向け判定で法規適合が不可能な場合のみ、適合値を入力すること。 それ以外の車両は0を入力すること Enter the compliance value only if regulatory compliance is not possible based on the country/destination determination specified by the standard DESTVARI. For all other vehicles, enter 0. | 0x0001C89C | 0x0001C89C
ADDID-C-1B-0318 | 582 | MCUID1064 | 判定国2 ★法規シンボル(FMVSS) ＊「MET-M_TTLST-CSTD-*」参照 EPB/PKBテルテール Judgment country 2 ★Regulation symbol (FMVSS) ＊Refer to 「MET-M_TTLST-CSTD-*」 EPB/PKB telltale | - | 仕向け別バリエーションリスト Variation list by destination | MET-M_DESTVARI-CSTD-0 | - | 全車両 All vehicles | 0:バリ表シンボル通しNo.9(Variation Table Symbol Serial No.9) 1:バリ表シンボル通しNo.10(Variation Table Symbol Serial No.10) |  | #N/A |  | 0 | [28 empty] | 0 | U1 | 1 | 0 | - | 0 | 1 | 標準DESTVARIで規定される国/仕向け判定で法規適合が不可能な場合のみ、適合値を入力すること。 それ以外の車両は0を入力すること Enter the compliance value only if regulatory compliance is not possible based on the country/destination determination specified by the standard DESTVARI. For all other vehicles, enter 0. | 0x0001C89D | 0x0001C89D
ADDID-C-1B-0319 | 583 | MCUID1065 | 判定国3 ★法規シンボル(FMVSS) ＊「MET-M_TTLST-CSTD-*」参照 EPB/PKBテルテール Judgment country 3 ★Regulation symbol (FMVSS) ＊Refer to 「MET-M_TTLST-CSTD-*」 EPB/PKB telltale | - | 仕向け別バリエーションリスト Variation list by destination | MET-M_DESTVARI-CSTD-0 | - | 全車両 All vehicles | 0:バリ表シンボル通しNo.9(Variation Table Symbol Serial No.9) 1:バリ表シンボル通しNo.10(Variation Table Symbol Serial No.10) |  | #N/A |  | 0 | [28 empty] | 0 | U1 | 1 | 0 | - | 0 | 1 | 標準DESTVARIで規定される国/仕向け判定で法規適合が不可能な場合のみ、適合値を入力すること。 それ以外の車両は0を入力すること Enter the compliance value only if regulatory compliance is not possible based on the country/destination determination specified by the standard DESTVARI. For all other vehicles, enter 0. | 0x0001C89E | 0x0001C89E
ADDID-C-1B-0320 | 584 | MCUID1066 | 判定国4 ★法規シンボル(FMVSS) ＊「MET-M_TTLST-CSTD-*」参照 EPB/PKBテルテール Judgment country 4 ★Regulation symbol (FMVSS) ＊Refer to 「MET-M_TTLST-CSTD-*」 EPB/PKB telltale | - | 仕向け別バリエーションリスト Variation list by destination | MET-M_DESTVARI-CSTD-0 | - | 全車両 All vehicles | 0:バリ表シンボル通しNo.9(Variation Table Symbol Serial No.9) 1:バリ表シンボル通しNo.10(Variation Table Symbol Serial No.10) |  | #N/A |  | 0 | [28 empty] | 0 | U1 | 1 | 0 | - | 0 | 1 | 標準DESTVARIで規定される国/仕向け判定で法規適合が不可能な場合のみ、適合値を入力すること。 それ以外の車両は0を入力すること Enter the compliance value only if regulatory compliance is not possible based on the country/destination determination specified by the standard DESTVARI. For all other vehicles, enter 0. | 0x0001C89F | 0x0001C89F
ADDID-C-1B-0321 | 585 | MCUID1067 | 判定国5 ★法規シンボル(FMVSS) ＊「MET-M_TTLST-CSTD-*」参照 EPB/PKBテルテール Judgment country 5 ★Regulation symbol (FMVSS) ＊Refer to 「MET-M_TTLST-CSTD-*」 EPB/PKB telltale | - | 仕向け別バリエーションリスト Variation list by destination | MET-M_DESTVARI-CSTD-0 | - | 全車両 All vehicles | 0:バリ表シンボル通しNo.9(Variation Table Symbol Serial No.9) 1:バリ表シンボル通しNo.10(Variation Table Symbol Serial No.10) |  | #N/A |  | 0 | [28 empty] | 0 | U1 | 1 | 0 | - | 0 | 1 | 標準DESTVARIで規定される国/仕向け判定で法規適合が不可能な場合のみ、適合値を入力すること。 それ以外の車両は0を入力すること Enter the compliance value only if regulatory compliance is not possible based on the country/destination determination specified by the standard DESTVARI. For all other vehicles, enter 0. | 0x0001C8A0 | 0x0001C8A0
ADDID-C-1B-0322 | 586 | MCUID1068 | 判定国6 ★法規シンボル(FMVSS) ＊「MET-M_TTLST-CSTD-*」参照 EPB/PKBテルテール Judgment country 6 ★Regulation symbol (FMVSS) ＊Refer to 「MET-M_TTLST-CSTD-*」 EPB/PKB telltale | - | 仕向け別バリエーションリスト Variation list by destination | MET-M_DESTVARI-CSTD-0 | - | 全車両 All vehicles | 0:バリ表シンボル通しNo.9(Variation Table Symbol Serial No.9) 1:バリ表シンボル通しNo.10(Variation Table Symbol Serial No.10) |  | #N/A |  | 0 | [28 empty] | 0 | U1 | 1 | 0 | - | 0 | 1 | 標準DESTVARIで規定される国/仕向け判定で法規適合が不可能な場合のみ、適合値を入力すること。 それ以外の車両は0を入力すること Enter the compliance value only if regulatory compliance is not possible based on the country/destination determination specified by the standard DESTVARI. For all other vehicles, enter 0. | 0x0001C8A1 | 0x0001C8A1
ADDID-C-1B-0323 | 587 | MCUID1069 | 判定国7 ★法規シンボル(FMVSS) ＊「MET-M_TTLST-CSTD-*」参照 EPB/PKBテルテール Judgment country 7 ★Regulation symbol (FMVSS) ＊Refer to 「MET-M_TTLST-CSTD-*」 EPB/PKB telltale | - | 仕向け別バリエーションリスト Variation list by destination | MET-M_DESTVARI-CSTD-0 | - | 全車両 All vehicles | 0:バリ表シンボル通しNo.9(Variation Table Symbol Serial No.9) 1:バリ表シンボル通しNo.10(Variation Table Symbol Serial No.10) |  | #N/A |  | 0 | [28 empty] | 0 | U1 | 1 | 0 | - | 0 | 1 | 標準DESTVARIで規定される国/仕向け判定で法規適合が不可能な場合のみ、適合値を入力すること。 それ以外の車両は0を入力すること Enter the compliance value only if regulatory compliance is not possible based on the country/destination determination specified by the standard DESTVARI. For all other vehicles, enter 0. | 0x0001C8A2 | 0x0001C8A2
ADDID-C-1B-0324 | 588 | MCUID1070 | 判定国8 ★法規シンボル(FMVSS) ＊「MET-M_TTLST-CSTD-*」参照 EPB/PKBテルテール Judgment country 8 ★Regulation symbol (FMVSS) ＊Refer to 「MET-M_TTLST-CSTD-*」 EPB/PKB telltale | - | 仕向け別バリエーションリスト Variation list by destination | MET-M_DESTVARI-CSTD-0 | - | 全車両 All vehicles | 0:バリ表シンボル通しNo.9(Variation Table Symbol Serial No.9) 1:バリ表シンボル通しNo.10(Variation Table Symbol Serial No.10) |  | #N/A |  | 0 | [28 empty] | 0 | U1 | 1 | 0 | - | 0 | 1 | 標準DESTVARIで規定される国/仕向け判定で法規適合が不可能な場合のみ、適合値を入力すること。 それ以外の車両は0を入力すること Enter the compliance value only if regulatory compliance is not possible based on the country/destination determination specified by the standard DESTVARI. For all other vehicles, enter 0. | 0x0001C8A3 | 0x0001C8A3
ADDID-C-1B-0325 | 589 | MCUID1071 | 判定国9 ★法規シンボル(FMVSS) ＊「MET-M_TTLST-CSTD-*」参照 EPB/PKBテルテール Judgment country 9 ★Regulation symbol (FMVSS) ＊Refer to 「MET-M_TTLST-CSTD-*」 EPB/PKB telltale | - | 仕向け別バリエーションリスト Variation list by destination | MET-M_DESTVARI-CSTD-0 | - | 全車両 All vehicles | 0:バリ表シンボル通しNo.9(Variation Table Symbol Serial No.9) 1:バリ表シンボル通しNo.10(Variation Table Symbol Serial No.10) |  | #N/A |  | 0 | [28 empty] | 0 | U1 | 1 | 0 | - | 0 | 1 | 標準DESTVARIで規定される国/仕向け判定で法規適合が不可能な場合のみ、適合値を入力すること。 それ以外の車両は0を入力すること Enter the compliance value only if regulatory compliance is not possible based on the country/destination determination specified by the standard DESTVARI. For all other vehicles, enter 0. | 0x0001C8A4 | 0x0001C8A4
ADDID-C-1B-0326 | 590 | MCUID1072 | 判定国10 ★法規シンボル(FMVSS) ＊「MET-M_TTLST-CSTD-*」参照 EPB/PKBテルテール Judgment country 10 ★Regulation symbol (FMVSS) ＊Refer to 「MET-M_TTLST-CSTD-*」 EPB/PKB telltale | - | 仕向け別バリエーションリスト Variation list by destination | MET-M_DESTVARI-CSTD-0 | - | 全車両 All vehicles | 0:バリ表シンボル通しNo.9(Variation Table Symbol Serial No.9) 1:バリ表シンボル通しNo.10(Variation Table Symbol Serial No.10) |  | #N/A |  | 0 | [28 empty] | 0 | U1 | 1 | 0 | - | 0 | 1 | 標準DESTVARIで規定される国/仕向け判定で法規適合が不可能な場合のみ、適合値を入力すること。 それ以外の車両は0を入力すること Enter the compliance value only if regulatory compliance is not possible based on the country/destination determination specified by the standard DESTVARI. For all other vehicles, enter 0. | 0x0001C8A5 | 0x0001C8A5
ADDID-C-1B-0327 | 591 | MCUID1073 | 判定国1 ★法規シンボル(FMVSS) ＊「MET-M_TTLST-CSTD-*」参照 TAIL/HEADテルテール Judgment country 1 ★Regulation symbol (FMVSS) ＊Refer to 「MET-M_TTLST-CSTD-*」 TAIL/HEAD telltale | - | 仕向け別バリエーションリスト Variation list by destination | MET-M_DESTVARI-CSTD-0 | - | 全車両 All vehicles | 0:バリ表シンボル通しNo.11(Variation Table Symbol Serial No.11) 1:バリ表シンボル通しNo.12(Variation Table Symbol Serial No.12) |  | #N/A |  | 0 | [28 empty] | 0 | U1 | 1 | 0 | - | 0 | 1 | 標準DESTVARIで規定される国/仕向け判定で法規適合が不可能な場合のみ、適合値を入力すること。 それ以外の車両は0を入力すること Enter the compliance value only if regulatory compliance is not possible based on the country/destination determination specified by the standard DESTVARI. For all other vehicles, enter 0. | 0x0001C8A6 | 0x0001C8A6
ADDID-C-1B-0328 | 592 | MCUID1074 | 判定国2 ★法規シンボル(FMVSS) ＊「MET-M_TTLST-CSTD-*」参照 TAIL/HEADテルテール Judgment country 2 ★Regulation symbol (FMVSS) ＊Refer to 「MET-M_TTLST-CSTD-*」 TAIL/HEAD telltale | - | 仕向け別バリエーションリスト Variation list by destination | MET-M_DESTVARI-CSTD-0 | - | 全車両 All vehicles | 0:バリ表シンボル通しNo.11(Variation Table Symbol Serial No.11) 1:バリ表シンボル通しNo.12(Variation Table Symbol Serial No.12) |  | #N/A |  | 0 | [28 empty] | 0 | U1 | 1 | 0 | - | 0 | 1 | 標準DESTVARIで規定される国/仕向け判定で法規適合が不可能な場合のみ、適合値を入力すること。 それ以外の車両は0を入力すること Enter the compliance value only if regulatory compliance is not possible based on the country/destination determination specified by the standard DESTVARI. For all other vehicles, enter 0. | 0x0001C8A7 | 0x0001C8A7
ADDID-C-1B-0329 | 593 | MCUID1075 | 判定国3 ★法規シンボル(FMVSS) ＊「MET-M_TTLST-CSTD-*」参照 TAIL/HEADテルテール Judgment country 3 ★Regulation symbol (FMVSS) ＊Refer to 「MET-M_TTLST-CSTD-*」 TAIL/HEAD telltale | - | 仕向け別バリエーションリスト Variation list by destination | MET-M_DESTVARI-CSTD-0 | - | 全車両 All vehicles | 0:バリ表シンボル通しNo.11(Variation Table Symbol Serial No.11) 1:バリ表シンボル通しNo.12(Variation Table Symbol Serial No.12) |  | #N/A |  | 0 | [28 empty] | 0 | U1 | 1 | 0 | - | 0 | 1 | 標準DESTVARIで規定される国/仕向け判定で法規適合が不可能な場合のみ、適合値を入力すること。 それ以外の車両は0を入力すること Enter the compliance value only if regulatory compliance is not possible based on the country/destination determination specified by the standard DESTVARI. For all other vehicles, enter 0. | 0x0001C8A8 | 0x0001C8A8
ADDID-C-1B-0330 | 594 | MCUID1076 | 判定国4 ★法規シンボル(FMVSS) ＊「MET-M_TTLST-CSTD-*」参照 TAIL/HEADテルテール Judgment country 4 ★Regulation symbol (FMVSS) ＊Refer to 「MET-M_TTLST-CSTD-*」 TAIL/HEAD telltale | - | 仕向け別バリエーションリスト Variation list by destination | MET-M_DESTVARI-CSTD-0 | - | 全車両 All vehicles | 0:バリ表シンボル通しNo.11(Variation Table Symbol Serial No.11) 1:バリ表シンボル通しNo.12(Variation Table Symbol Serial No.12) |  | #N/A |  | 0 | [28 empty] | 0 | U1 | 1 | 0 | - | 0 | 1 | 標準DESTVARIで規定される国/仕向け判定で法規適合が不可能な場合のみ、適合値を入力すること。 それ以外の車両は0を入力すること Enter the compliance value only if regulatory compliance is not possible based on the country/destination determination specified by the standard DESTVARI. For all other vehicles, enter 0. | 0x0001C8A9 | 0x0001C8A9
ADDID-C-1B-0331 | 595 | MCUID1077 | 判定国5 ★法規シンボル(FMVSS) ＊「MET-M_TTLST-CSTD-*」参照 TAIL/HEADテルテール Judgment country 5 ★Regulation symbol (FMVSS) ＊Refer to 「MET-M_TTLST-CSTD-*」 TAIL/HEAD telltale | - | 仕向け別バリエーションリスト Variation list by destination | MET-M_DESTVARI-CSTD-0 | - | 全車両 All vehicles | 0:バリ表シンボル通しNo.11(Variation Table Symbol Serial No.11) 1:バリ表シンボル通しNo.12(Variation Table Symbol Serial No.12) |  | #N/A |  | 0 | [28 empty] | 0 | U1 | 1 | 0 | - | 0 | 1 | 標準DESTVARIで規定される国/仕向け判定で法規適合が不可能な場合のみ、適合値を入力すること。 それ以外の車両は0を入力すること Enter the compliance value only if regulatory compliance is not possible based on the country/destination determination specified by the standard DESTVARI. For all other vehicles, enter 0. | 0x0001C8AA | 0x0001C8AA
ADDID-C-1B-0332 | 596 | MCUID1078 | 判定国6 ★法規シンボル(FMVSS) ＊「MET-M_TTLST-CSTD-*」参照 TAIL/HEADテルテール Judgment country 6 ★Regulation symbol (FMVSS) ＊Refer to 「MET-M_TTLST-CSTD-*」 TAIL/HEAD telltale | - | 仕向け別バリエーションリスト Variation list by destination | MET-M_DESTVARI-CSTD-0 | - | 全車両 All vehicles | 0:バリ表シンボル通しNo.11(Variation Table Symbol Serial No.11) 1:バリ表シンボル通しNo.12(Variation Table Symbol Serial No.12) |  | #N/A |  | 0 | [28 empty] | 0 | U1 | 1 | 0 | - | 0 | 1 | 標準DESTVARIで規定される国/仕向け判定で法規適合が不可能な場合のみ、適合値を入力すること。 それ以外の車両は0を入力すること Enter the compliance value only if regulatory compliance is not possible based on the country/destination determination specified by the standard DESTVARI. For all other vehicles, enter 0. | 0x0001C8AB | 0x0001C8AB
ADDID-C-1B-0333 | 597 | MCUID1079 | 判定国7 ★法規シンボル(FMVSS) ＊「MET-M_TTLST-CSTD-*」参照 TAIL/HEADテルテール Judgment country 7 ★Regulation symbol (FMVSS) ＊Refer to 「MET-M_TTLST-CSTD-*」 TAIL/HEAD telltale | - | 仕向け別バリエーションリスト Variation list by destination | MET-M_DESTVARI-CSTD-0 | - | 全車両 All vehicles | 0:バリ表シンボル通しNo.11(Variation Table Symbol Serial No.11) 1:バリ表シンボル通しNo.12(Variation Table Symbol Serial No.12) |  | #N/A |  | 0 | [28 empty] | 0 | U1 | 1 | 0 | - | 0 | 1 | 標準DESTVARIで規定される国/仕向け判定で法規適合が不可能な場合のみ、適合値を入力すること。 それ以外の車両は0を入力すること Enter the compliance value only if regulatory compliance is not possible based on the country/destination determination specified by the standard DESTVARI. For all other vehicles, enter 0. | 0x0001C8AC | 0x0001C8AC
ADDID-C-1B-0334 | 598 | MCUID1080 | 判定国8 ★法規シンボル(FMVSS) ＊「MET-M_TTLST-CSTD-*」参照 TAIL/HEADテルテール Judgment country 8 ★Regulation symbol (FMVSS) ＊Refer to 「MET-M_TTLST-CSTD-*」 TAIL/HEAD telltale | - | 仕向け別バリエーションリスト Variation list by destination | MET-M_DESTVARI-CSTD-0 | - | 全車両 All vehicles | 0:バリ表シンボル通しNo.11(Variation Table Symbol Serial No.11) 1:バリ表シンボル通しNo.12(Variation Table Symbol Serial No.12) |  | #N/A |  | 0 | [28 empty] | 0 | U1 | 1 | 0 | - | 0 | 1 | 標準DESTVARIで規定される国/仕向け判定で法規適合が不可能な場合のみ、適合値を入力すること。 それ以外の車両は0を入力すること Enter the compliance value only if regulatory compliance is not possible based on the country/destination determination specified by the standard DESTVARI. For all other vehicles, enter 0. | 0x0001C8AD | 0x0001C8AD
ADDID-C-1B-0335 | 599 | MCUID1081 | 判定国9 ★法規シンボル(FMVSS) ＊「MET-M_TTLST-CSTD-*」参照 TAIL/HEADテルテール Judgment country 9 ★Regulation symbol (FMVSS) ＊Refer to 「MET-M_TTLST-CSTD-*」 TAIL/HEAD telltale | - | 仕向け別バリエーションリスト Variation list by destination | MET-M_DESTVARI-CSTD-0 | - | 全車両 All vehicles | 0:バリ表シンボル通しNo.11(Variation Table Symbol Serial No.11) 1:バリ表シンボル通しNo.12(Variation Table Symbol Serial No.12) |  | #N/A |  | 0 | [28 empty] | 0 | U1 | 1 | 0 | - | 0 | 1 | 標準DESTVARIで規定される国/仕向け判定で法規適合が不可能な場合のみ、適合値を入力すること。 それ以外の車両は0を入力すること Enter the compliance value only if regulatory compliance is not possible based on the country/destination determination specified by the standard DESTVARI. For all other vehicles, enter 0. | 0x0001C8AE | 0x0001C8AE
ADDID-C-1B-0336 | 600 | MCUID1082 | 判定国10 ★法規シンボル(FMVSS) ＊「MET-M_TTLST-CSTD-*」参照 TAIL/HEADテルテール Judgment country 10 ★Regulation symbol (FMVSS) ＊Refer to 「MET-M_TTLST-CSTD-*」 TAIL/HEAD telltale | - | 仕向け別バリエーションリスト Variation list by destination | MET-M_DESTVARI-CSTD-0 | - | 全車両 All vehicles | 0:バリ表シンボル通しNo.11(Variation Table Symbol Serial No.11) 1:バリ表シンボル通しNo.12(Variation Table Symbol Serial No.12) |  | #N/A |  | 0 | [28 empty] | 0 | U1 | 1 | 0 | - | 0 | 1 | 標準DESTVARIで規定される国/仕向け判定で法規適合が不可能な場合のみ、適合値を入力すること。 それ以外の車両は0を入力すること Enter the compliance value only if regulatory compliance is not possible based on the country/destination determination specified by the standard DESTVARI. For all other vehicles, enter 0. | 0x0001C8AF | 0x0001C8AF
ADDID-C-1B-0337 | 601 | MCUID1093 | 判定国1 ★法規ブザー/IND(ベルトリマインダ) Judgment country 1 ★Regulation Buzzer/IND (Belt reminder) | - | 仕向け別バリエーションリスト Variation list by destination | MET-M_DESTVARI-CSTD-0, MET-B_SEAREM-CSTD-A0（間接参照） | - | 全車両 All vehicles | 0=北米/GCC、1=欧州/豪州/市販、2＝中国 0 = North America/GCC, 1 = Europe/Australia/Japan, 2 = China |  | #N/A |  | 0 | [28 empty] | 0 | U1 | 1 | 0 | - | 0 | 2 | 標準DESTVARIで規定される国/仕向け判定で法規適合が不可能な場合のみ、適合値を入力すること。 それ以外の車両は0を入力すること Enter the compliance value only if regulatory compliance is not possible based on the country/destination determination specified by the standard DESTVARI. For all other vehicles, enter 0. | 0x0001C8B0 | 0x0001C8B0
ADDID-C-1B-0338 | 602 | MCUID1094 | 判定国2 ★法規ブザー/IND(ベルトリマインダ) Judgment country 2 ★Regulation Buzzer/IND (Belt reminder) | - | 仕向け別バリエーションリスト Variation list by destination | MET-M_DESTVARI-CSTD-0, MET-B_SEAREM-CSTD-A0（間接参照） | - | 全車両 All vehicles | 0=北米/GCC、1=欧州/豪州/市販、2＝中国 0 = North America/GCC, 1 = Europe/Australia/Japan, 2 = China |  | #N/A |  | 0 | [28 empty] | 0 | U1 | 1 | 0 | - | 0 | 2 | 標準DESTVARIで規定される国/仕向け判定で法規適合が不可能な場合のみ、適合値を入力すること。 それ以外の車両は0を入力すること Enter the compliance value only if regulatory compliance is not possible based on the country/destination determination specified by the standard DESTVARI. For all other vehicles, enter 0. | 0x0001C8B1 | 0x0001C8B1
ADDID-C-1B-0339 | 603 | MCUID1095 | 判定国3 ★法規ブザー/IND(ベルトリマインダ) Judgment country 3 ★Regulation Buzzer/IND (Belt reminder) | - | 仕向け別バリエーションリスト Variation list by destination | MET-M_DESTVARI-CSTD-0, MET-B_SEAREM-CSTD-A0（間接参照） | - | 全車両 All vehicles | 0=北米/GCC、1=欧州/豪州/市販、2＝中国 0 = North America/GCC, 1 = Europe/Australia/Japan, 2 = China |  | #N/A |  | 0 | [28 empty] | 0 | U1 | 1 | 0 | - | 0 | 2 | 標準DESTVARIで規定される国/仕向け判定で法規適合が不可能な場合のみ、適合値を入力すること。 それ以外の車両は0を入力すること Enter the compliance value only if regulatory compliance is not possible based on the country/destination determination specified by the standard DESTVARI. For all other vehicles, enter 0. | 0x0001C8B2 | 0x0001C8B2
ADDID-C-1B-0340 | 604 | MCUID1096 | 判定国4 ★法規ブザー/IND(ベルトリマインダ) Judgment country 4 ★Regulation Buzzer/IND (Belt reminder) | - | 仕向け別バリエーションリスト Variation list by destination | MET-M_DESTVARI-CSTD-0, MET-B_SEAREM-CSTD-A0（間接参照） | - | 全車両 All vehicles | 0=北米/GCC、1=欧州/豪州/市販、2＝中国 0 = North America/GCC, 1 = Europe/Australia/Japan, 2 = China |  | #N/A |  | 0 | [28 empty] | 0 | U1 | 1 | 0 | - | 0 | 2 | 標準DESTVARIで規定される国/仕向け判定で法規適合が不可能な場合のみ、適合値を入力すること。 それ以外の車両は0を入力すること Enter the compliance value only if regulatory compliance is not possible based on the country/destination determination specified by the standard DESTVARI. For all other vehicles, enter 0. | 0x0001C8B3 | 0x0001C8B3
ADDID-C-1B-0341 | 605 | MCUID1097 | 判定国5 ★法規ブザー/IND(ベルトリマインダ) Judgment country 5 ★Regulation Buzzer/IND (Belt reminder) | - | 仕向け別バリエーションリスト Variation list by destination | MET-M_DESTVARI-CSTD-0, MET-B_SEAREM-CSTD-A0（間接参照） | - | 全車両 All vehicles | 0=北米/GCC、1=欧州/豪州/市販、2＝中国 0 = North America/GCC, 1 = Europe/Australia/Japan, 2 = China |  | #N/A |  | 0 | [28 empty] | 0 | U1 | 1 | 0 | - | 0 | 2 | 標準DESTVARIで規定される国/仕向け判定で法規適合が不可能な場合のみ、適合値を入力すること。 それ以外の車両は0を入力すること Enter the compliance value only if regulatory compliance is not possible based on the country/destination determination specified by the standard DESTVARI. For all other vehicles, enter 0. | 0x0001C8B4 | 0x0001C8B4
ADDID-C-1B-0342 | 606 | MCUID1098 | 判定国6 ★法規ブザー/IND(ベルトリマインダ) Judgment country 6 ★Regulation Buzzer/IND (Belt reminder) | - | 仕向け別バリエーションリスト Variation list by destination | MET-M_DESTVARI-CSTD-0, MET-B_SEAREM-CSTD-A0（間接参照） | - | 全車両 All vehicles | 0=北米/GCC、1=欧州/豪州/市販、2＝中国 0 = North America/GCC, 1 = Europe/Australia/Japan, 2 = China |  | #N/A |  | 0 | [28 empty] | 0 | U1 | 1 | 0 | - | 0 | 2 | 標準DESTVARIで規定される国/仕向け判定で法規適合が不可能な場合のみ、適合値を入力すること。 それ以外の車両は0を入力すること Enter the compliance value only if regulatory compliance is not possible based on the country/destination determination specified by the standard DESTVARI. For all other vehicles, enter 0. | 0x0001C8B5 | 0x0001C8B5
ADDID-C-1B-0343 | 607 | MCUID1099 | 判定国7 ★法規ブザー/IND(ベルトリマインダ) Judgment country 7 ★Regulation Buzzer/IND (Belt reminder) | - | 仕向け別バリエーションリスト Variation list by destination | MET-M_DESTVARI-CSTD-0, MET-B_SEAREM-CSTD-A0（間接参照） | - | 全車両 All vehicles | 0=北米/GCC、1=欧州/豪州/市販、2＝中国 0 = North America/GCC, 1 = Europe/Australia/Japan, 2 = China |  | #N/A |  | 0 | [28 empty] | 0 | U1 | 1 | 0 | - | 0 | 2 | 標準DESTVARIで規定される国/仕向け判定で法規適合が不可能な場合のみ、適合値を入力すること。 それ以外の車両は0を入力すること Enter the compliance value only if regulatory compliance is not possible based on the country/destination determination specified by the standard DESTVARI. For all other vehicles, enter 0. | 0x0001C8B6 | 0x0001C8B6
ADDID-C-1B-0344 | 608 | MCUID1100 | 判定国8 ★法規ブザー/IND(ベルトリマインダ) Judgment country 8 ★Regulation Buzzer/IND (Belt reminder) | - | 仕向け別バリエーションリスト Variation list by destination | MET-M_DESTVARI-CSTD-0, MET-B_SEAREM-CSTD-A0（間接参照） | - | 全車両 All vehicles | 0=北米/GCC、1=欧州/豪州/市販、2＝中国 0 = North America/GCC, 1 = Europe/Australia/Japan, 2 = China |  | #N/A |  | 0 | [28 empty] | 0 | U1 | 1 | 0 | - | 0 | 2 | 標準DESTVARIで規定される国/仕向け判定で法規適合が不可能な場合のみ、適合値を入力すること。 それ以外の車両は0を入力すること Enter the compliance value only if regulatory compliance is not possible based on the country/destination determination specified by the standard DESTVARI. For all other vehicles, enter 0. | 0x0001C8B7 | 0x0001C8B7
ADDID-C-1B-0345 | 609 | MCUID1101 | 判定国9 ★法規ブザー/IND(ベルトリマインダ) Judgment country 9 ★Regulation Buzzer/IND (Belt reminder) | - | 仕向け別バリエーションリスト Variation list by destination | MET-M_DESTVARI-CSTD-0, MET-B_SEAREM-CSTD-A0（間接参照） | - | 全車両 All vehicles | 0=北米/GCC、1=欧州/豪州/市販、2＝中国 0 = North America/GCC, 1 = Europe/Australia/Japan, 2 = China |  | #N/A |  | 0 | [28 empty] | 0 | U1 | 1 | 0 | - | 0 | 2 | 標準DESTVARIで規定される国/仕向け判定で法規適合が不可能な場合のみ、適合値を入力すること。 それ以外の車両は0を入力すること Enter the compliance value only if regulatory compliance is not possible based on the country/destination determination specified by the standard DESTVARI. For all other vehicles, enter 0. | 0x0001C8B8 | 0x0001C8B8
ADDID-C-1B-0346 | 610 | MCUID1102 | 判定国10 ★法規ブザー/IND(ベルトリマインダ) Judgment country 10 ★Regulation Buzzer/IND (Belt reminder) | - | 仕向け別バリエーションリスト Variation list by destination | MET-M_DESTVARI-CSTD-0, MET-B_SEAREM-CSTD-A0（間接参照） | - | 全車両 All vehicles | 0=北米/GCC、1=欧州/豪州/市販、2＝中国 0 = North America/GCC, 1 = Europe/Australia/Japan, 2 = China |  | #N/A |  | 0 | [28 empty] | 0 | U1 | 1 | 0 | - | 0 | 2 | 標準DESTVARIで規定される国/仕向け判定で法規適合が不可能な場合のみ、適合値を入力すること。 それ以外の車両は0を入力すること Enter the compliance value only if regulatory compliance is not possible based on the country/destination determination specified by the standard DESTVARI. For all other vehicles, enter 0. | 0x0001C8B9 | 0x0001C8B9
ADDID-B-2B-0247 | 611 | MCUID0738 | タイムアウト時間(秒) Timeout time (sec) | - | エンディング Closing display | MET-G_T_SCREEN-CSTD-20 | - | - | 数値 Value |  | #N/A |  | 30 | [28 empty] | 30 | U2 | 1 | 0 | second | 0 | 65535 | 通常は10秒、30秒(標準)、60秒、600秒の中から選択する。 Normally, select from 10 seconds, 30 seconds (standard), 60 seconds, or 600 seconds. | 0x0001C2DC | 0x0001C2DC
ADDID-C-1B-0181 | 612 | MCUID0741 | 走行時減光処理の適用／非適用 Dimming processing while driving: applicable/not applicable | - | 調光外部出力 Light control external output | MET-M_ILLOUT-CSTD-A0 | - | - | 0=走行時減光無し, 1=走行時減光有り 0 = no dimming while driving, 1 = dimming while driving |  | #N/A |  | 0 | [28 empty] | 0 | U1 | 1 | 0 | - | 0 | 1 | IL2-にて調光可能な照明対象部品(Ex. 操作SWなど)が、配置として窓映りがサイドミラーと被る様な場合に、「走行時減光有り」とするかどうか検討 ※走行時減光適用した場合、夜間走行時の調光が2段階に制限されるため、窓映り軽減との何れの商品性をとるか検討の上で採否決定のこと When the layout of the target illumination part that supports light control in IL2- (e.g., operation switches and the like) has a reflection that overlaps the side mirrors, study whether to set as “dimming while driving”. * When “dimming while driving” is applied, light control during nighttime driving is limited to two steps. Therefore, determine adoption after studying product appeal with mitigation of window reflection. | 0x0001C814 | 0x0001C814
ADDID-B-2B-0248 | 613 | MCUID0742 | 減光モード調光MAX-HOLD以外時&走行時 のIL2-出力On-Duty[%] 【IOUTILLRun】 IL2 when light control mode is other than MAX HOLD and during driving: output on-duty (%) [IOUTILLRun] | - | 調光外部出力 Light control external output | MET-M_ILLOUT-CSTD-A0 | - | - | 数値 Value |  | #N/A |  | 0 | [28 empty] | 12.5 | U2 | 0.1 | 0 | ％ | 0 | 100 | 走行時減光有りとした場合に、実際の照明輝度を照明検討会等で確認の上、最終決定すること (調光stepがMAX-HOLDでない状態) When “dimming while driving” is set, make a final decision after checking the actual illumination luminance in a study meeting or the like (state in which light control step is not MAX HOLD). | 0x0001C2DE | 0x0001C2DE
ADDID-B-2B-0249 | 614 | MCUID0743 | 減光モード調光MAX-HOLD時&走行時 のIL2-出力On-Duty[%] 【IOUTILLRunmax】 IL2 when light control mode is MAX HOLD and during driving: output on-duty (%) [IOUTILLRunmax] | - | 調光外部出力 Light control external output | MET-M_ILLOUT-CSTD-A0 | - | - | 数値 Value |  | #N/A |  | 0 | [28 empty] | 25 | U2 | 0.1 | 0 | ％ | 0 | 100 | 走行時減光有りとした場合に、実際の照明輝度を照明検討会等で確認の上、最終決定すること (調光stepがMAX-HOLD状態) When “dimming while driving” is set, make a final decision after checking the actual illumination luminance in a study meeting or the like (state in which light control step is MAX HOLD). | 0x0001C2E0 | 0x0001C2E0
ADDID-C-1B-0182 | 615 | MCUID0798 | 自車意匠のターンシグナルランプ色 Turn signal lamp color of own car design | - | ADAS 自車/路面表示 ADAS Own vehicle/road surface display | MET-S_ADSSRD-CSTD-1 MET-B_TURHAZ-CSTD-1 | OMUSVIID0001 | - | 0=黄、1=赤 0=yellow, 1=red |  | #N/A |  | 0 | [28 empty] | 0 | U1 | 1 | 0 | パターン Patterns | 0 | 1 | メータ表示自車意匠(e.g. ADAS-View)のターンランプ色を指定する。 リアコンビランプ内でストップランプとターンランプを共用することで、ターンランプが赤色になることがある。 ターンランプ色はランプ設計に確認すること。 Specify the turn lamp color for the meter display own vehicle design (e.g. ADAS-View). The turn lamps may be red due to the sharing of the stop lamps and turn lamps within the rear combination lamps. The turn lamp color shall be confirmed with the lamp design. | 0x0001C815 | 0x0001C815
ADDID-C-1B-0186 | 616 | MCUID3025 | コンビネーションスイッチ位置 Combination switch position | - | BB画面遷移仕様書 BB Screen Transition Specifications | MET-G_T_BBSCRN-CSTD | OMUSVIID0033 | 全車両 All vehicles | 0=「R:LIGHT L:WIPER」, 1＝「R:WIPER L:LIGHT」 |  | #N/A |  | 0 | [28 empty] | 0 | U1 | 1 | 0 | - | 0 | 1 | 車両仕様書を確認すること (英訳) | 0x0001C819 | 0x0001C819
ADDID-C-1B-0361 | 617 | MCUID0576 | 調整範囲(時計回り)【DegCW】 Adjustment range (clockwise rotation) [DegCW] | - | 表示回転機能 Indication rotation function | MET-M_HUDROTCNTS-CSTD-1 | - | HUD有り車両 Vehicles equipped with an HUD | 数値 Value |  | #N/A |  | 2.4 | [28 empty] | 2.4 | U1 | 0.1 | 0 | Deg | 0 | 25.5 | ：担当メータのシステム構成を確認の上、上表を記入すること。 ステップ数が整数になる様に値を設定する事。 （【DegCW】÷【Deg_RTStep】=整数） ステップ数が±127以下になるように設定する事。 （【DegCW】÷【Deg_RTStep】≦127） （参考：ステップ数の保持データが1byteの為、±127ステップまでとする。） : Make entries in the table after confirming the system structure of the meter that you are responsible for. Set a value so that the number of steps is whole number. ([DegCW] ÷ [Deg_RTStep] = whole number) Set so that the number of steps is ±127 or less. ([DegCW] ÷ [Deg_RTStep] ≦ 127) (Ref.: Since the retained data for the number of steps is 1-byte data, the value must be up to ±127 steps.) | 0x0001C8C8 | 0x0001C8C8
ADDID-C-1B-0362 | 618 | MCUID0577 | 調整範囲(反時計回り)【DegCCW】 Adjustment range (anticlockwise rotation) [DegCCW) | - | 表示回転機能 Indication rotation function | MET-M_HUDROTCNTS-CSTD-1 | - | HUD有り車両 Vehicles equipped with an HUD | 数値 Value |  | #N/A |  | -2.4 | [28 empty] | -2.4 | U1 | 0.1 | -25.5 | Deg | -25.5 | 0 | ：担当メータのシステム構成を確認の上、上表を記入すること。 ステップ数が整数になる様に値を設定する事。 （【DegCCW】÷【Deg_RTStep】=整数） ステップ数が±127以下になるように設定する事。 （【DegCCW】÷【Deg_RTStep】≦127） （参考：ステップ数の保持データが1byteの為、±127ステップまでとする。） : Make entries in the table after confirming the system structure of the meter that you are responsible for. Set a value so that the number of steps is whole number. ([DegCCW] ÷ [Deg_RTStep] = whole number) Set so that the number of steps is ±127 or less. ([DegCCW] ÷ [Deg_RTStep] ≦ 127) (Ref.: Since the retained data for the number of steps is 1-byte data, the value must be up to ±127 steps.) | 0x0001C8C9 | 0x0001C8C9
ADDID-C-1B-0363 | 619 | MCUID0578 | HUD表示位置調整機能 調整角度（°/ステップ）【Deg_RTStep】 HUD indication location adjustment function: adjustment angle (°/step) [Deg_RTStep] | - | 表示回転機能 Indication rotation function | MET-M_HUDROTCNTS-CSTD-1 | - | HUD有り車両 Vehicles equipped with an HUD | 数値 Value |  | #N/A |  | 0.24 | [28 empty] | 0.24 | U1 | 0.01 | 0 | deg/ステップ Deg/step | 0.01 | 2.55 | ：担当メータのシステム構成を確認の上、上表を記入すること。 ステップ数が整数になる様に値を設定する事。 （【DegCW】÷【Deg_RTStep】=整数） （【DegCCW】÷【Deg_RTStep】=整数） ステップ数が±127以下になるように設定する事。 （【DegCW】÷【Deg_RTStep】≦127） （【DegCCW】÷【Deg_RTStep】≦127） （参考：ステップ数の保持データが1byteの為、±127ステップまでとする。） : Make entries in the table after confirming the system structure of the meter that you are responsible for. Set a value so that the number of steps is whole number. ([DegCW] ÷ [Deg_RTStep] = whole number) ([DegCCW] ÷ [Deg_RTStep] = whole number) Set so that the number of steps is ±127 or less. ([DegCW] ÷ [Deg_RTStep] ≦ 127) ([DegCCW] ÷ [Deg_RTStep] ≦ 127) (Ref.: Since the retained data for the number of steps is 1-byte data, the value must be up to ±127 steps.) | 0x0001C8CA | 0x0001C8CA
ADDID-C-1B-0364 | 620 | MCUID0579 | HUD表示位置調整機能 応答時間(s)【ResTime】 HUD indication location adjustment function: response time (sec) [ResTime] | - | 表示位置調整機能 Indication location adjustment function | MET-M_HUDPOSCNTS-CSTD-1 | - | HUD有り車両 Vehicles equipped with an HUD | 数値 Value |  | #N/A |  | 30 | [28 empty] | 30 | U1 | 1 | 0 | sec | 0 | 255 | ：応答時間上限を記載すること。 システム構成を確認の上、上表を記入すること。 設定値は30sを基本とする。 30s以外を選択する場合には、仕入先と相談すること。 （設定値が短すぎる場合、正常動作にもかかわらずタイムアウト扱い→ダイアグツールへの失敗通知発生となるケースが発生するため） : Enter the response time upper limit. Make entries in the table after confirming the system structure. Unless otherwise stated, the settings value shall be 30 sec. Consult with the supplier before selecting a value other than 30 sec. (Reason: if the settings value is too short, timeout will occur even though operation is normal, which may cause a failure notification to be generated in the diagnostics tool.) | 0x0001C8CB | 0x0001C8CB
ADDID-C-1B-0365 | 621 | MCUID0580 | 自動調光(コンライト) 移動平均回数【ACon_MvAveCnt】 Number of times for moving average for automatic light control (light control system) [ACon_MvAveCnt] | - | HUD調光処理(ステップかつ照度/輝度連動) HUD light control processing (steps and luminance/brightness interlock) | MET-M_HUDILL-CSTD-1 | - | HUD有り車両 Vehicles equipped with an HUD | 数値 Value |  | #N/A |  | 100 | [28 empty] | 100 | U1 | 1 | 0 | 回 Times | 1 | 100 | ：担当メータのシステム構成を確認の上、上表を記入すること。 : Make entries in the table after confirming the system structure of the meter that you are responsible for. | 0x0001C8CC | 0x0001C8CC
ADDID-C-1B-0366 | 622 | MCUID0581 | 自動調光(コンライト) 暗→明加重平均回数【ACon_UpAveCnt】 Automatic light control (light control system): Number of times for weighted average for transition from dark to bright [ACon_UpAveCnt] | - | HUD調光処理(ステップかつ照度/輝度連動) HUD light control processing (steps and luminance/brightness interlock) | MET-M_HUDILL-CSTD-1 | - | HUD有り車両 Vehicles equipped with an HUD | 数値 Value |  | #N/A |  | 8 | [28 empty] | 8 | U1 | 1 | 0 | 回 Times | 2 | 16 | ：担当メータのシステム構成を確認の上、上表を記入すること。(コンライトの位置により調整する) : Make entries in the table after confirming the system structure of the meter that you are responsible for. (Adjust depending on the light control system position.) | 0x0001C8CD | 0x0001C8CD
ADDID-C-1B-0367 | 623 | MCUID0582 | 自動調光(コンライト) 明→暗加重平均回数【ACon_DnAveCnt】 Automatic light control (light control system): Number of times for weighted average for transition from bright to dark [ACon_DnAveCnt] | - | HUD調光処理(ステップかつ照度/輝度連動) HUD light control processing (steps and luminance/brightness interlock) | MET-M_HUDILL-CSTD-1 | - | HUD有り車両 Vehicles equipped with an HUD | 数値 Value |  | #N/A |  | 2 | [28 empty] | 2 | U1 | 1 | 0 | 回 Times | 2 | 16 | ：担当メータのシステム構成を確認の上、上表を記入すること。(コンライトの位置により調整する) : Make entries in the table after confirming the system structure of the meter that you are responsible for. (Adjust depending on the light control system position.) | 0x0001C8CE | 0x0001C8CE
ADDID-C-1B-0368 | 624 | MCUID0583 | 自動調光(カメラ前方輝度) 適用/非適用【ATss_AorNA】 Automatic light control (camera front brightness): Applicable/not applicable [ATss_AorNA] | - | HUD調光処理(ステップかつ照度/輝度連動) HUD light control processing (steps and luminance/brightness interlock) | MET-M_HUDILL-CSTD-1 | - | HUD有り車両 Vehicles equipped with an HUD | 0=なし、1=あり 0 = not present, 1 = present |  | #N/A |  | 1 | [28 empty] | 1 | U1 | 1 | 0 | - | 0 | 1 | ：担当メータのシステム構成を確認の上、上表を記入すること。 : Make entries in the table after confirming the system structure of the meter that you are responsible for. | 0x0001C8CF | 0x0001C8CF
ADDID-C-1B-0369 | 625 | MCUID0584 | 自動調光(カメラ前方輝度) 暗→明加重平均回数【ATss_UpAveCnt】 Automatic light control (camera front brightness): Number of times for weighted average for transition from dark to bright [ATss_UpAveCnt] | - | HUD調光処理(ステップかつ照度/輝度連動) HUD light control processing (steps and luminance/brightness interlock) | MET-M_HUDILL-CSTD-1 | - | HUD有り車両 Vehicles equipped with an HUD | 数値 Value |  | #N/A |  | 8 | [28 empty] | 8 | U1 | 1 | 0 | 回 Times | 2 | 16 | ：担当メータのシステム構成を確認の上、上表を記入すること。(カメラの位置により調整する) : Make entries in the table after confirming the system structure of the meter that you are responsible for. (Adjust depending on the camera position.) | 0x0001C8D0 | 0x0001C8D0
ADDID-C-1B-0370 | 626 | MCUID0585 | 自動調光(カメラ前方輝度) 明→暗加重平均回数【ATss_DnAveCnt】 Automatic light control (camera front brightness): Number of times for weighted average for transition from bright to dark [ATss_DnAveCnt] | - | HUD調光処理(ステップかつ照度/輝度連動) HUD light control processing (steps and luminance/brightness interlock) | MET-M_HUDILL-CSTD-1 | - | HUD有り車両 Vehicles equipped with an HUD | 数値 Value |  | #N/A |  | 2 | [28 empty] | 2 | U1 | 1 | 0 | 回 Times | 2 | 16 | ：担当メータのシステム構成を確認の上、上表を記入すること。(カメラの位置により調整する) : Make entries in the table after confirming the system structure of the meter that you are responsible for. (Adjust depending on the camera position.) | 0x0001C8D1 | 0x0001C8D1
ADDID-C-1B-0371 | 627 | MCUID0586 | HUD表示輝度決定 加重平均回数 【HUDLm_AveCnt】 Number of times for weighted average for determining HUD indication brightness [HUDLm_AveCnt] | - | HUD調光処理(ステップかつ照度/輝度連動) HUD light control processing (steps and luminance/brightness interlock) | MET-M_HUDILL-CSTD-1 | - | HUD有り車両 Vehicles equipped with an HUD | 数値 Value |  | #N/A |  | 32 | [28 empty] | 32 | U1 | 1 | 0 | 回 Times | 2 | 64 | ：担当メータのシステム構成を確認の上、上表を記入すること。 : Make entries in the table after confirming the system structure of the meter that you are responsible for. | 0x0001C8D2 | 0x0001C8D2
ADDID-C-1B-0373 | 1B-Reservation | [6 empty] | - | [34 empty] | U1 | [5 empty] | - | 0x0001C8D4 | 0x0001C8D4
ADDID-C-1B-0374 | 1B-Reservation | [6 empty] | - | [34 empty] | U1 | [5 empty] | - | 0x0001C8D5 | 0x0001C8D5
ADDID-C-1B-0375 | 1B-Reservation | [6 empty] | - | [34 empty] | U1 | [5 empty] | - | 0x0001C8D6 | 0x0001C8D6
ADDID-C-1B-0376 | 1B-Reservation | [6 empty] | - | [34 empty] | U1 | [5 empty] | - | 0x0001C8D7 | 0x0001C8D7
ADDID-C-1B-0377 | 1B-Reservation | [6 empty] | - | [34 empty] | U1 | [5 empty] | - | 0x0001C8D8 | 0x0001C8D8
ADDID-C-1B-0378 | 1B-Reservation | [6 empty] | - | [34 empty] | U1 | [5 empty] | - | 0x0001C8D9 | 0x0001C8D9
ADDID-C-1B-0379 | 1B-Reservation | [6 empty] | - | [34 empty] | U1 | [5 empty] | - | 0x0001C8DA | 0x0001C8DA
ADDID-C-1B-0380 | 1B-Reservation | [6 empty] | - | [34 empty] | U1 | [5 empty] | - | 0x0001C8DB | 0x0001C8DB
ADDID-C-1B-0381 | 1B-Reservation | [6 empty] | - | [34 empty] | U1 | [5 empty] | - | 0x0001C8DC | 0x0001C8DC
ADDID-C-1B-0382 | 1B-Reservation | [6 empty] | - | [34 empty] | U1 | [5 empty] | - | 0x0001C8DD | 0x0001C8DD
ADDID-C-1B-0383 | 1B-Reservation | [6 empty] | - | [34 empty] | U1 | [5 empty] | - | 0x0001C8DE | 0x0001C8DE
ADDID-C-1B-0384 | 1B-Reservation | [6 empty] | - | [34 empty] | U1 | [5 empty] | - | 0x0001C8DF | 0x0001C8DF
ADDID-C-1B-0385 | 1B-Reservation | [6 empty] | - | [34 empty] | U1 | [5 empty] | - | 0x0001C8E0 | 0x0001C8E0
ADDID-C-1B-0386 | 1B-Reservation | [6 empty] | - | [34 empty] | U1 | [5 empty] | - | 0x0001C8E1 | 0x0001C8E1
ADDID-C-1B-0387 | 1B-Reservation | [6 empty] | - | [34 empty] | U1 | [5 empty] | - | 0x0001C8E2 | 0x0001C8E2
ADDID-C-1B-0388 | 1B-Reservation | [6 empty] | - | [34 empty] | U1 | [5 empty] | - | 0x0001C8E3 | 0x0001C8E3
ADDID-C-1B-0389 | 1B-Reservation | [6 empty] | - | [34 empty] | U1 | [5 empty] | - | 0x0001C8E4 | 0x0001C8E4
ADDID-C-1B-0390 | 1B-Reservation | [6 empty] | - | [34 empty] | U1 | [5 empty] | - | 0x0001C8E5 | 0x0001C8E5
ADDID-C-1B-0391 | 1B-Reservation | [6 empty] | - | [34 empty] | U1 | [5 empty] | - | 0x0001C8E6 | 0x0001C8E6
ADDID-C-1B-0392 | 1B-Reservation | [6 empty] | - | [34 empty] | U1 | [5 empty] | - | 0x0001C8E7 | 0x0001C8E7
ADDID-C-1B-0393 | 1B-Reservation | [6 empty] | - | [34 empty] | U1 | [5 empty] | - | 0x0001C8E8 | 0x0001C8E8
ADDID-C-1B-0394 | 1B-Reservation | [6 empty] | - | [34 empty] | U1 | [5 empty] | - | 0x0001C8E9 | 0x0001C8E9
ADDID-C-1B-0395 | 1B-Reservation | [6 empty] | - | [34 empty] | U1 | [5 empty] | - | 0x0001C8EA | 0x0001C8EA
ADDID-C-1B-0396 | 1B-Reservation | [6 empty] | - | [34 empty] | U1 | [5 empty] | - | 0x0001C8EB | 0x0001C8EB
ADDID-C-1B-0397 | 1B-Reservation | [6 empty] | - | [34 empty] | U1 | [5 empty] | - | 0x0001C8EC | 0x0001C8EC
ADDID-C-1B-0398 | 1B-Reservation | [6 empty] | - | [34 empty] | U1 | [5 empty] | - | 0x0001C8ED | 0x0001C8ED
ADDID-C-1B-0399 | 1B-Reservation | [6 empty] | - | [34 empty] | U1 | [5 empty] | - | 0x0001C8EE | 0x0001C8EE
ADDID-C-1B-0400 | 1B-Reservation | [6 empty] | - | [34 empty] | U1 | [5 empty] | - | 0x0001C8EF | 0x0001C8EF
ADDID-C-1B-0401 | 1B-Reservation | [6 empty] | - | [34 empty] | U1 | [5 empty] | - | 0x0001C8F0 | 0x0001C8F0
ADDID-C-1B-0402 | 1B-Reservation | [6 empty] | - | [34 empty] | U1 | [5 empty] | - | 0x0001C8F1 | 0x0001C8F1
ADDID-C-1B-0403 | 1B-Reservation | [6 empty] | - | [34 empty] | U1 | [5 empty] | - | 0x0001C8F2 | 0x0001C8F2
ADDID-C-1B-0404 | 1B-Reservation | [6 empty] | - | [34 empty] | U1 | [5 empty] | - | 0x0001C8F3 | 0x0001C8F3
ADDID-C-1B-0405 | 1B-Reservation | [6 empty] | - | [34 empty] | U1 | [5 empty] | - | 0x0001C8F4 | 0x0001C8F4
ADDID-C-1B-0406 | 1B-Reservation | [6 empty] | - | [34 empty] | U1 | [5 empty] | - | 0x0001C8F5 | 0x0001C8F5
ADDID-C-1B-0407 | 1B-Reservation | [6 empty] | - | [34 empty] | U1 | [5 empty] | - | 0x0001C8F6 | 0x0001C8F6
ADDID-C-1B-0408 | 1B-Reservation | [6 empty] | - | [34 empty] | U1 | [5 empty] | - | 0x0001C8F7 | 0x0001C8F7
ADDID-C-1B-0409 | 1B-Reservation | [6 empty] | - | [34 empty] | U1 | [5 empty] | - | 0x0001C8F8 | 0x0001C8F8
ADDID-C-1B-0410 | 1B-Reservation | [6 empty] | - | [34 empty] | U1 | [5 empty] | - | 0x0001C8F9 | 0x0001C8F9
ADDID-C-1B-0411 | 1B-Reservation | [6 empty] | - | [34 empty] | U1 | [5 empty] | - | 0x0001C8FA | 0x0001C8FA
ADDID-C-1B-0412 | 1B-Reservation | [6 empty] | - | [34 empty] | U1 | [5 empty] | - | 0x0001C8FB | 0x0001C8FB
ADDID-C-1B-0413 | 1B-Reservation | [6 empty] | - | [34 empty] | U1 | [5 empty] | - | 0x0001C8FC | 0x0001C8FC
ADDID-C-1B-0414 | 1B-Reservation | [6 empty] | - | [34 empty] | U1 | [5 empty] | - | 0x0001C8FD | 0x0001C8FD
ADDID-C-1B-0415 | 1B-Reservation | [6 empty] | - | [34 empty] | U1 | [5 empty] | - | 0x0001C8FE | 0x0001C8FE
ADDID-C-1B-0416 | 1B-Reservation | [6 empty] | - | [34 empty] | U1 | [5 empty] | - | 0x0001C8FF | 0x0001C8FF
ADDID-C-1B-0417 | 1B-Reservation | [6 empty] | - | [34 empty] | U1 | [5 empty] | - | 0x0001C900 | 0x0001C900
ADDID-C-1B-0418 | 1B-Reservation | [6 empty] | - | [34 empty] | U1 | [5 empty] | - | 0x0001C901 | 0x0001C901
ADDID-C-1B-0419 | 1B-Reservation | [6 empty] | - | [34 empty] | U1 | [5 empty] | - | 0x0001C902 | 0x0001C902
ADDID-C-1B-0420 | 1B-Reservation | [6 empty] | - | [34 empty] | U1 | [5 empty] | - | 0x0001C903 | 0x0001C903
ADDID-C-1B-0421 | 1B-Reservation | [6 empty] | - | [34 empty] | U1 | [5 empty] | - | 0x0001C904 | 0x0001C904
ADDID-C-1B-0422 | 1B-Reservation | [6 empty] | - | [34 empty] | U1 | [5 empty] | - | 0x0001C905 | 0x0001C905
ADDID-C-1B-0423 | 1B-Reservation | [6 empty] | - | [34 empty] | U1 | [5 empty] | - | 0x0001C906 | 0x0001C906
ADDID-C-1B-0424 | 1B-Reservation | [6 empty] | - | [34 empty] | U1 | [5 empty] | - | 0x0001C907 | 0x0001C907
ADDID-C-1B-0425 | 1B-Reservation | [6 empty] | - | [34 empty] | U1 | [5 empty] | - | 0x0001C908 | 0x0001C908
ADDID-C-1B-0426 | 1B-Reservation | [6 empty] | - | [34 empty] | U1 | [5 empty] | - | 0x0001C909 | 0x0001C909
ADDID-C-1B-0427 | 1B-Reservation | [6 empty] | - | [34 empty] | U1 | [5 empty] | - | 0x0001C90A | 0x0001C90A
ADDID-C-1B-0428 | 1B-Reservation | [6 empty] | - | [34 empty] | U1 | [5 empty] | - | 0x0001C90B | 0x0001C90B
ADDID-C-1B-0429 | 1B-Reservation | [6 empty] | - | [34 empty] | U1 | [5 empty] | - | 0x0001C90C | 0x0001C90C
ADDID-C-1B-0430 | 1B-Reservation | [6 empty] | - | [34 empty] | U1 | [5 empty] | - | 0x0001C90D | 0x0001C90D
ADDID-C-1B-0431 | 1B-Reservation | [6 empty] | - | [34 empty] | U1 | [5 empty] | - | 0x0001C90E | 0x0001C90E
ADDID-C-1B-0432 | 1B-Reservation | [6 empty] | - | [34 empty] | U1 | [5 empty] | - | 0x0001C90F | 0x0001C90F
ADDID-C-1B-0433 | 1B-Reservation | [6 empty] | - | [34 empty] | U1 | [5 empty] | - | 0x0001C910 | 0x0001C910
ADDID-C-1B-0434 | 1B-Reservation | [6 empty] | - | [34 empty] | U1 | [5 empty] | - | 0x0001C911 | 0x0001C911
ADDID-C-1B-0435 | 1B-Reservation | [6 empty] | - | [34 empty] | U1 | [5 empty] | - | 0x0001C912 | 0x0001C912
ADDID-C-1B-0436 | 1B-Reservation | [6 empty] | - | [34 empty] | U1 | [5 empty] | - | 0x0001C913 | 0x0001C913
ADDID-C-1B-0437 | 1B-Reservation | [6 empty] | - | [34 empty] | U1 | [5 empty] | - | 0x0001C914 | 0x0001C914
ADDID-C-1B-0438 | 1B-Reservation | [6 empty] | - | [34 empty] | U1 | [5 empty] | - | 0x0001C915 | 0x0001C915
ADDID-C-1B-0439 | 1B-Reservation | [6 empty] | - | [34 empty] | U1 | [5 empty] | - | 0x0001C916 | 0x0001C916
ADDID-C-1B-0440 | 1B-Reservation | [6 empty] | - | [34 empty] | U1 | [5 empty] | - | 0x0001C917 | 0x0001C917
ADDID-C-1B-0441 | 1B-Reservation | [6 empty] | - | [34 empty] | U1 | [5 empty] | - | 0x0001C918 | 0x0001C918
ADDID-C-1B-0442 | 1B-Reservation | [6 empty] | - | [34 empty] | U1 | [5 empty] | - | 0x0001C919 | 0x0001C919
ADDID-C-1B-0443 | 1B-Reservation | [6 empty] | - | [34 empty] | U1 | [5 empty] | - | 0x0001C91A | 0x0001C91A
ADDID-C-1B-0444 | 1B-Reservation | [6 empty] | - | [34 empty] | U1 | [5 empty] | - | 0x0001C91B | 0x0001C91B
ADDID-C-1B-0445 | 1B-Reservation | [6 empty] | - | [34 empty] | U1 | [5 empty] | - | 0x0001C91C | 0x0001C91C
ADDID-C-1B-0446 | 1B-Reservation | [6 empty] | - | [34 empty] | U1 | [5 empty] | - | 0x0001C91D | 0x0001C91D
ADDID-C-1B-0447 | 1B-Reservation | [6 empty] | - | [34 empty] | U1 | [5 empty] | - | 0x0001C91E | 0x0001C91E
ADDID-C-1B-0448 | 1B-Reservation | [6 empty] | - | [34 empty] | U1 | [5 empty] | - | 0x0001C91F | 0x0001C91F
ADDID-C-1B-0449 | 1B-Reservation | [6 empty] | - | [34 empty] | U1 | [5 empty] | - | 0x0001C920 | 0x0001C920
ADDID-C-1B-0450 | 1B-Reservation | [6 empty] | - | [34 empty] | U1 | [5 empty] | - | 0x0001C921 | 0x0001C921
ADDID-C-1B-0451 | 1B-Reservation | [6 empty] | - | [34 empty] | U1 | [5 empty] | - | 0x0001C922 | 0x0001C922
ADDID-C-1B-0452 | 1B-Reservation | [6 empty] | - | [34 empty] | U1 | [5 empty] | - | 0x0001C923 | 0x0001C923
ADDID-C-1B-0453 | 1B-Reservation | [6 empty] | - | [34 empty] | U1 | [5 empty] | - | 0x0001C924 | 0x0001C924
ADDID-C-1B-0454 | 1B-Reservation | [6 empty] | - | [34 empty] | U1 | [5 empty] | - | 0x0001C925 | 0x0001C925
ADDID-C-1B-0455 | 1B-Reservation | [6 empty] | - | [34 empty] | U1 | [5 empty] | - | 0x0001C926 | 0x0001C926
ADDID-C-1B-0456 | 1B-Reservation | [6 empty] | - | [34 empty] | U1 | [5 empty] | - | 0x0001C927 | 0x0001C927
ADDID-C-1B-0457 | 1B-Reservation | [6 empty] | - | [34 empty] | U1 | [5 empty] | - | 0x0001C928 | 0x0001C928
ADDID-C-1B-0458 | 1B-Reservation | [6 empty] | - | [34 empty] | U1 | [5 empty] | - | 0x0001C929 | 0x0001C929
ADDID-C-1B-0459 | 1B-Reservation | [6 empty] | - | [34 empty] | U1 | [5 empty] | - | 0x0001C92A | 0x0001C92A
ADDID-C-1B-0460 | 1B-Reservation | [6 empty] | - | [34 empty] | U1 | [5 empty] | - | 0x0001C92B | 0x0001C92B
ADDID-C-1B-0461 | 1B-Reservation | [6 empty] | - | [34 empty] | U1 | [5 empty] | - | 0x0001C92C | 0x0001C92C
ADDID-C-1B-0462 | 1B-Reservation | [6 empty] | - | [34 empty] | U1 | [5 empty] | - | 0x0001C92D | 0x0001C92D
ADDID-C-1B-0463 | 1B-Reservation | [6 empty] | - | [34 empty] | U1 | [5 empty] | - | 0x0001C92E | 0x0001C92E
ADDID-C-1B-0464 | 1B-Reservation | [6 empty] | - | [34 empty] | U1 | [5 empty] | - | 0x0001C92F | 0x0001C92F
ADDID-C-1B-0465 | 1B-Reservation | [6 empty] | - | [34 empty] | U1 | [5 empty] | - | 0x0001C930 | 0x0001C930
ADDID-C-1B-0466 | 1B-Reservation | [6 empty] | - | [34 empty] | U1 | [5 empty] | - | 0x0001C931 | 0x0001C931
ADDID-C-1B-0467 | 1B-Reservation | [6 empty] | - | [34 empty] | U1 | [5 empty] | - | 0x0001C932 | 0x0001C932
ADDID-C-1B-0468 | 1B-Reservation | [6 empty] | - | [34 empty] | U1 | [5 empty] | - | 0x0001C933 | 0x0001C933
ADDID-C-1B-0469 | 1B-Reservation | [6 empty] | - | [34 empty] | U1 | [5 empty] | - | 0x0001C934 | 0x0001C934
ADDID-C-1B-0470 | 1B-Reservation | [6 empty] | - | [34 empty] | U1 | [5 empty] | - | 0x0001C935 | 0x0001C935
ADDID-C-1B-0471 | 1B-Reservation | [6 empty] | - | [34 empty] | U1 | [5 empty] | - | 0x0001C936 | 0x0001C936
ADDID-C-1B-0472 | 1B-Reservation | [6 empty] | - | [34 empty] | U1 | [5 empty] | - | 0x0001C937 | 0x0001C937
ADDID-C-1B-0473 | 1B-Reservation | [6 empty] | - | [34 empty] | U1 | [5 empty] | - | 0x0001C938 | 0x0001C938
ADDID-C-1B-0474 | 1B-Reservation | [6 empty] | - | [34 empty] | U1 | [5 empty] | - | 0x0001C939 | 0x0001C939
ADDID-C-1B-0475 | 1B-Reservation | [6 empty] | - | [34 empty] | U1 | [5 empty] | - | 0x0001C93A | 0x0001C93A
ADDID-C-1B-0476 | 1B-Reservation | [6 empty] | - | [34 empty] | U1 | [5 empty] | - | 0x0001C93B | 0x0001C93B
ADDID-C-1B-0477 | 1B-Reservation | [6 empty] | - | [34 empty] | U1 | [5 empty] | - | 0x0001C93C | 0x0001C93C
ADDID-C-1B-0478 | 1B-Reservation | [6 empty] | - | [34 empty] | U1 | [5 empty] | - | 0x0001C93D | 0x0001C93D
ADDID-C-1B-0479 | 1B-Reservation | [6 empty] | - | [34 empty] | U1 | [5 empty] | - | 0x0001C93E | 0x0001C93E
ADDID-C-1B-0480 | 1B-Reservation | [6 empty] | - | [34 empty] | U1 | [5 empty] | - | 0x0001C93F | 0x0001C93F
ADDID-C-1B-0481 | 1B-Reservation | [6 empty] | - | [34 empty] | U1 | [5 empty] | - | 0x0001C940 | 0x0001C940
ADDID-C-1B-0482 | 1B-Reservation | [6 empty] | - | [34 empty] | U1 | [5 empty] | - | 0x0001C941 | 0x0001C941
ADDID-C-1B-0483 | 1B-Reservation | [6 empty] | - | [34 empty] | U1 | [5 empty] | - | 0x0001C942 | 0x0001C942
ADDID-C-1B-0484 | 1B-Reservation | [6 empty] | - | [34 empty] | U1 | [5 empty] | - | 0x0001C943 | 0x0001C943
ADDID-C-1B-0485 | 1B-Reservation | [6 empty] | - | [34 empty] | U1 | [5 empty] | - | 0x0001C944 | 0x0001C944
ADDID-C-1B-0486 | 1B-Reservation | [6 empty] | - | [34 empty] | U1 | [5 empty] | - | 0x0001C945 | 0x0001C945
ADDID-C-1B-0487 | 1B-Reservation | [6 empty] | - | [34 empty] | U1 | [5 empty] | - | 0x0001C946 | 0x0001C946
ADDID-C-1B-0488 | 1B-Reservation | [6 empty] | - | [34 empty] | U1 | [5 empty] | - | 0x0001C947 | 0x0001C947
ADDID-C-1B-0489 | 1B-Reservation | [6 empty] | - | [34 empty] | U1 | [5 empty] | - | 0x0001C948 | 0x0001C948
ADDID-C-1B-0490 | 1B-Reservation | [6 empty] | - | [34 empty] | U1 | [5 empty] | - | 0x0001C949 | 0x0001C949
ADDID-C-1B-0491 | 1B-Reservation | [6 empty] | - | [34 empty] | U1 | [5 empty] | - | 0x0001C94A | 0x0001C94A
ADDID-C-1B-0492 | 1B-Reservation | [6 empty] | - | [34 empty] | U1 | [5 empty] | - | 0x0001C94B | 0x0001C94B
ADDID-C-1B-0493 | 1B-Reservation | [6 empty] | - | [34 empty] | U1 | [5 empty] | - | 0x0001C94C | 0x0001C94C
ADDID-C-1B-0494 | 1B-Reservation | [6 empty] | - | [34 empty] | U1 | [5 empty] | - | 0x0001C94D | 0x0001C94D
ADDID-C-1B-0495 | 1B-Reservation | [6 empty] | - | [34 empty] | U1 | [5 empty] | - | 0x0001C94E | 0x0001C94E
ADDID-C-1B-0496 | 1B-Reservation | [6 empty] | - | [34 empty] | U1 | [5 empty] | - | 0x0001C94F | 0x0001C94F
ADDID-C-1B-0497 | 1B-Reservation | [6 empty] | - | [34 empty] | U1 | [5 empty] | - | 0x0001C950 | 0x0001C950
ADDID-C-1B-0498 | 1B-Reservation | [6 empty] | - | [34 empty] | U1 | [5 empty] | - | 0x0001C951 | 0x0001C951
ADDID-C-1B-0499 | 1B-Reservation | [6 empty] | - | [34 empty] | U1 | [5 empty] | - | 0x0001C952 | 0x0001C952
ADDID-C-1B-0500 | 1B-Reservation | [6 empty] | - | [34 empty] | U1 | [5 empty] | - | 0x0001C953 | 0x0001C953
ADDID-C-1B-0501 | 1B-Reservation | [6 empty] | - | [34 empty] | U1 | [5 empty] | - | 0x0001C954 | 0x0001C954
ADDID-C-1B-0502 | 1B-Reservation | [6 empty] | - | [34 empty] | U1 | [5 empty] | - | 0x0001C955 | 0x0001C955
ADDID-C-1B-0503 | 1B-Reservation | [6 empty] | - | [34 empty] | U1 | [5 empty] | - | 0x0001C956 | 0x0001C956
ADDID-C-1B-0504 | 1B-Reservation | [6 empty] | - | [34 empty] | U1 | [5 empty] | - | 0x0001C957 | 0x0001C957
ADDID-C-1B-0505 | 1B-Reservation | [6 empty] | - | [34 empty] | U1 | [5 empty] | - | 0x0001C958 | 0x0001C958
ADDID-C-1B-0506 | 1B-Reservation | [6 empty] | - | [34 empty] | U1 | [5 empty] | - | 0x0001C959 | 0x0001C959
ADDID-C-1B-0507 | 1B-Reservation | [6 empty] | - | [34 empty] | U1 | [5 empty] | - | 0x0001C95A | 0x0001C95A
ADDID-C-1B-0508 | 1B-Reservation | [6 empty] | - | [34 empty] | U1 | [5 empty] | - | 0x0001C95B | 0x0001C95B
ADDID-C-1B-0509 | 1B-Reservation | [6 empty] | - | [34 empty] | U1 | [5 empty] | - | 0x0001C95C | 0x0001C95C
ADDID-C-1B-0510 | 1B-Reservation | [6 empty] | - | [34 empty] | U1 | [5 empty] | - | 0x0001C95D | 0x0001C95D
ADDID-C-1B-0511 | 1B-Reservation | [6 empty] | - | [34 empty] | U1 | [5 empty] | - | 0x0001C95E | 0x0001C95E
ADDID-C-1B-0512 | 1B-Reservation | [6 empty] | - | [34 empty] | U1 | [5 empty] | - | 0x0001C95F | 0x0001C95F
ADDID-C-1B-0513 | 1B-Reservation | [6 empty] | - | [34 empty] | U1 | [5 empty] | - | 0x0001C960 | 0x0001C960
ADDID-C-1B-0514 | 1B-Reservation | [6 empty] | - | [34 empty] | U1 | [5 empty] | - | 0x0001C961 | 0x0001C961
ADDID-C-1B-0515 | 1B-Reservation | [6 empty] | - | [34 empty] | U1 | [5 empty] | - | 0x0001C962 | 0x0001C962
ADDID-C-1B-0516 | 1B-Reservation | [6 empty] | - | [34 empty] | U1 | [5 empty] | - | 0x0001C963 | 0x0001C963
ADDID-C-1B-0517 | 1B-Reservation | [6 empty] | - | [34 empty] | U1 | [5 empty] | - | 0x0001C964 | 0x0001C964
ADDID-C-1B-0518 | 1B-Reservation | [6 empty] | - | [34 empty] | U1 | [5 empty] | - | 0x0001C965 | 0x0001C965
ADDID-C-1B-0519 | 1B-Reservation | [6 empty] | - | [34 empty] | U1 | [5 empty] | - | 0x0001C966 | 0x0001C966
ADDID-C-1B-0520 | 1B-Reservation | [6 empty] | - | [34 empty] | U1 | [5 empty] | - | 0x0001C967 | 0x0001C967
ADDID-C-1B-0521 | 1B-Reservation | [6 empty] | - | [34 empty] | U1 | [5 empty] | - | 0x0001C968 | 0x0001C968
ADDID-C-1B-0522 | 1B-Reservation | [6 empty] | - | [34 empty] | U1 | [5 empty] | - | 0x0001C969 | 0x0001C969
ADDID-C-1B-0523 | 1B-Reservation | [6 empty] | - | [34 empty] | U1 | [5 empty] | - | 0x0001C96A | 0x0001C96A
ADDID-C-1B-0524 | 1B-Reservation | [6 empty] | - | [34 empty] | U1 | [5 empty] | - | 0x0001C96B | 0x0001C96B
ADDID-C-1B-0525 | 1B-Reservation | [6 empty] | - | [34 empty] | U1 | [5 empty] | - | 0x0001C96C | 0x0001C96C
ADDID-C-1B-0526 | 1B-Reservation | [6 empty] | - | [34 empty] | U1 | [5 empty] | - | 0x0001C96D | 0x0001C96D
ADDID-C-1B-0527 | 1B-Reservation | [6 empty] | - | [34 empty] | U1 | [5 empty] | - | 0x0001C96E | 0x0001C96E
ADDID-C-1B-0528 | 1B-Reservation | [6 empty] | - | [34 empty] | U1 | [5 empty] | - | 0x0001C96F | 0x0001C96F
ADDID-C-1B-0529 | 1B-Reservation | [6 empty] | - | [34 empty] | U1 | [5 empty] | - | 0x0001C970 | 0x0001C970
ADDID-C-1B-0530 | 1B-Reservation | [6 empty] | - | [34 empty] | U1 | [5 empty] | - | 0x0001C971 | 0x0001C971
ADDID-C-1B-0531 | 1B-Reservation | [6 empty] | - | [34 empty] | U1 | [5 empty] | - | 0x0001C972 | 0x0001C972
ADDID-C-1B-0532 | 1B-Reservation | [6 empty] | - | [34 empty] | U1 | [5 empty] | - | 0x0001C973 | 0x0001C973
ADDID-C-1B-0533 | 1B-Reservation | [6 empty] | - | [34 empty] | U1 | [5 empty] | - | 0x0001C974 | 0x0001C974
ADDID-C-1B-0534 | 1B-Reservation | [6 empty] | - | [34 empty] | U1 | [5 empty] | - | 0x0001C975 | 0x0001C975
ADDID-C-1B-0535 | 1B-Reservation | [6 empty] | - | [34 empty] | U1 | [5 empty] | - | 0x0001C976 | 0x0001C976
ADDID-C-1B-0536 | 1B-Reservation | [6 empty] | - | [34 empty] | U1 | [5 empty] | - | 0x0001C977 | 0x0001C977
ADDID-C-1B-0537 | 1B-Reservation | [6 empty] | - | [34 empty] | U1 | [5 empty] | - | 0x0001C978 | 0x0001C978
ADDID-C-1B-0538 | 1B-Reservation | [6 empty] | - | [34 empty] | U1 | [5 empty] | - | 0x0001C979 | 0x0001C979
ADDID-C-1B-0539 | 1B-Reservation | [6 empty] | - | [34 empty] | U1 | [5 empty] | - | 0x0001C97A | 0x0001C97A
ADDID-C-1B-0540 | 1B-Reservation | [6 empty] | - | [34 empty] | U1 | [5 empty] | - | 0x0001C97B | 0x0001C97B
ADDID-C-1B-0541 | 1B-Reservation | [6 empty] | - | [34 empty] | U1 | [5 empty] | - | 0x0001C97C | 0x0001C97C
ADDID-C-1B-0542 | 1B-Reservation | [6 empty] | - | [34 empty] | U1 | [5 empty] | - | 0x0001C97D | 0x0001C97D
ADDID-C-1B-0543 | 1B-Reservation | [6 empty] | - | [34 empty] | U1 | [5 empty] | - | 0x0001C97E | 0x0001C97E
ADDID-C-1B-0544 | 1B-Reservation | [6 empty] | - | [34 empty] | U1 | [5 empty] | - | 0x0001C97F | 0x0001C97F
ADDID-C-1B-0545 | 1B-Reservation | [6 empty] | - | [34 empty] | U1 | [5 empty] | - | 0x0001C980 | 0x0001C980
ADDID-C-1B-0546 | 1B-Reservation | [6 empty] | - | [34 empty] | U1 | [5 empty] | - | 0x0001C981 | 0x0001C981
ADDID-C-1B-0547 | 1B-Reservation | [6 empty] | - | [34 empty] | U1 | [5 empty] | - | 0x0001C982 | 0x0001C982
ADDID-C-1B-0548 | 1B-Reservation | [6 empty] | - | [34 empty] | U1 | [5 empty] | - | 0x0001C983 | 0x0001C983
ADDID-C-1B-0549 | 1B-Reservation | [6 empty] | - | [34 empty] | U1 | [5 empty] | - | 0x0001C984 | 0x0001C984
ADDID-C-1B-0550 | 1B-Reservation | [6 empty] | - | [34 empty] | U1 | [5 empty] | - | 0x0001C985 | 0x0001C985
ADDID-C-1B-0551 | 1B-Reservation | [6 empty] | - | [34 empty] | U1 | [5 empty] | - | 0x0001C986 | 0x0001C986
ADDID-C-1B-0552 | 1B-Reservation | [6 empty] | - | [34 empty] | U1 | [5 empty] | - | 0x0001C987 | 0x0001C987
ADDID-C-1B-0553 | 1B-Reservation | [6 empty] | - | [34 empty] | U1 | [5 empty] | - | 0x0001C988 | 0x0001C988
ADDID-C-1B-0554 | 1B-Reservation | [6 empty] | - | [34 empty] | U1 | [5 empty] | - | 0x0001C989 | 0x0001C989
ADDID-C-1B-0555 | 1B-Reservation | [6 empty] | - | [34 empty] | U1 | [5 empty] | - | 0x0001C98A | 0x0001C98A
ADDID-C-1B-0556 | 1B-Reservation | [6 empty] | - | [34 empty] | U1 | [5 empty] | - | 0x0001C98B | 0x0001C98B
ADDID-C-1B-0557 | 1B-Reservation | [6 empty] | - | [34 empty] | U1 | [5 empty] | - | 0x0001C98C | 0x0001C98C
ADDID-C-1B-0558 | 1B-Reservation | [6 empty] | - | [34 empty] | U1 | [5 empty] | - | 0x0001C98D | 0x0001C98D
ADDID-C-1B-0559 | 1B-Reservation | [6 empty] | - | [34 empty] | U1 | [5 empty] | - | 0x0001C98E | 0x0001C98E
ADDID-C-1B-0560 | 1B-Reservation | [6 empty] | - | [34 empty] | U1 | [5 empty] | - | 0x0001C98F | 0x0001C98F
ADDID-C-1B-0561 | 1B-Reservation | [6 empty] | - | [34 empty] | U1 | [5 empty] | - | 0x0001C990 | 0x0001C990
ADDID-C-1B-0562 | 1B-Reservation | [6 empty] | - | [34 empty] | U1 | [5 empty] | - | 0x0001C991 | 0x0001C991
ADDID-C-1B-0563 | 1B-Reservation | [6 empty] | - | [34 empty] | U1 | [5 empty] | - | 0x0001C992 | 0x0001C992
ADDID-C-1B-0564 | 1B-Reservation | [6 empty] | - | [34 empty] | U1 | [5 empty] | - | 0x0001C993 | 0x0001C993
ADDID-C-1B-0565 | 1B-Reservation | [6 empty] | - | [34 empty] | U1 | [5 empty] | - | 0x0001C994 | 0x0001C994
ADDID-C-1B-0566 | 1B-Reservation | [6 empty] | - | [34 empty] | U1 | [5 empty] | - | 0x0001C995 | 0x0001C995
ADDID-C-1B-0567 | 1B-Reservation | [6 empty] | - | [34 empty] | U1 | [5 empty] | - | 0x0001C996 | 0x0001C996
ADDID-C-1B-0568 | 1B-Reservation | [6 empty] | - | [34 empty] | U1 | [5 empty] | - | 0x0001C997 | 0x0001C997
ADDID-C-1B-0569 | 1B-Reservation | [6 empty] | - | [34 empty] | U1 | [5 empty] | - | 0x0001C998 | 0x0001C998
ADDID-C-1B-0570 | 1B-Reservation | [6 empty] | - | [34 empty] | U1 | [5 empty] | - | 0x0001C999 | 0x0001C999
ADDID-C-1B-0571 | 1B-Reservation | [6 empty] | - | [34 empty] | U1 | [5 empty] | - | 0x0001C99A | 0x0001C99A
ADDID-C-1B-0572 | 1B-Reservation | [6 empty] | - | [34 empty] | U1 | [5 empty] | - | 0x0001C99B | 0x0001C99B
ADDID-C-1B-0573 | 1B-Reservation | [6 empty] | - | [34 empty] | U1 | [5 empty] | - | 0x0001C99C | 0x0001C99C
ADDID-C-1B-0574 | 1B-Reservation | [6 empty] | - | [34 empty] | U1 | [5 empty] | - | 0x0001C99D | 0x0001C99D
ADDID-C-1B-0575 | 1B-Reservation | [6 empty] | - | [34 empty] | U1 | [5 empty] | - | 0x0001C99E | 0x0001C99E
ADDID-C-1B-0576 | 1B-Reservation | [6 empty] | - | [34 empty] | U1 | [5 empty] | - | 0x0001C99F | 0x0001C99F
ADDID-C-1B-0577 | 1B-Reservation | [6 empty] | - | [34 empty] | U1 | [5 empty] | - | 0x0001C9A0 | 0x0001C9A0
ADDID-C-1B-0578 | 1B-Reservation | [6 empty] | - | [34 empty] | U1 | [5 empty] | - | 0x0001C9A1 | 0x0001C9A1
ADDID-C-1B-0579 | 1B-Reservation | [6 empty] | - | [34 empty] | U1 | [5 empty] | - | 0x0001C9A2 | 0x0001C9A2
ADDID-C-1B-0580 | 1B-Reservation | [6 empty] | - | [34 empty] | U1 | [5 empty] | - | 0x0001C9A3 | 0x0001C9A3
ADDID-C-1B-0581 | 1B-Reservation | [6 empty] | - | [34 empty] | U1 | [5 empty] | - | 0x0001C9A4 | 0x0001C9A4
ADDID-C-1B-0582 | 1B-Reservation | [6 empty] | - | [34 empty] | U1 | [5 empty] | - | 0x0001C9A5 | 0x0001C9A5
ADDID-C-1B-0583 | 1B-Reservation | [6 empty] | - | [34 empty] | U1 | [5 empty] | - | 0x0001C9A6 | 0x0001C9A6
ADDID-C-1B-0584 | 1B-Reservation | [6 empty] | - | [34 empty] | U1 | [5 empty] | - | 0x0001C9A7 | 0x0001C9A7
ADDID-C-1B-0585 | 1B-Reservation | [6 empty] | - | [34 empty] | U1 | [5 empty] | - | 0x0001C9A8 | 0x0001C9A8
ADDID-C-1B-0586 | 1B-Reservation | [6 empty] | - | [34 empty] | U1 | [5 empty] | - | 0x0001C9A9 | 0x0001C9A9
ADDID-C-1B-0587 | 1B-Reservation | [6 empty] | - | [34 empty] | U1 | [5 empty] | - | 0x0001C9AA | 0x0001C9AA
ADDID-C-1B-0588 | 1B-Reservation | [6 empty] | - | [34 empty] | U1 | [5 empty] | - | 0x0001C9AB | 0x0001C9AB
ADDID-C-1B-0589 | 1B-Reservation | [6 empty] | - | [34 empty] | U1 | [5 empty] | - | 0x0001C9AC | 0x0001C9AC
ADDID-C-1B-0590 | 1B-Reservation | [6 empty] | - | [34 empty] | U1 | [5 empty] | - | 0x0001C9AD | 0x0001C9AD
ADDID-C-1B-0591 | 1B-Reservation | [6 empty] | - | [34 empty] | U1 | [5 empty] | - | 0x0001C9AE | 0x0001C9AE
ADDID-C-1B-0592 | 1B-Reservation | [6 empty] | - | [34 empty] | U1 | [5 empty] | - | 0x0001C9AF | 0x0001C9AF
ADDID-C-1B-0593 | 1B-Reservation | [6 empty] | - | [34 empty] | U1 | [5 empty] | - | 0x0001C9B0 | 0x0001C9B0
ADDID-C-1B-0594 | 1B-Reservation | [6 empty] | - | [34 empty] | U1 | [5 empty] | - | 0x0001C9B1 | 0x0001C9B1
ADDID-C-1B-0595 | 1B-Reservation | [6 empty] | - | [34 empty] | U1 | [5 empty] | - | 0x0001C9B2 | 0x0001C9B2
ADDID-C-1B-0596 | 1B-Reservation | [6 empty] | - | [34 empty] | U1 | [5 empty] | - | 0x0001C9B3 | 0x0001C9B3
ADDID-C-1B-0597 | 1B-Reservation | [6 empty] | - | [34 empty] | U1 | [5 empty] | - | 0x0001C9B4 | 0x0001C9B4
ADDID-C-1B-0598 | 1B-Reservation | [6 empty] | - | [34 empty] | U1 | [5 empty] | - | 0x0001C9B5 | 0x0001C9B5
ADDID-C-1B-0599 | 1B-Reservation | [6 empty] | - | [34 empty] | U1 | [5 empty] | - | 0x0001C9B6 | 0x0001C9B6
ADDID-C-1B-0600 | 1B-Reservation | [6 empty] | - | [34 empty] | U1 | [5 empty] | - | 0x0001C9B7 | 0x0001C9B7
ADDID-C-1B-0601 | 1B-Reservation | [6 empty] | - | [34 empty] | U1 | [5 empty] | - | 0x0001C9B8 | 0x0001C9B8
ADDID-C-1B-0602 | 1B-Reservation | [6 empty] | - | [34 empty] | U1 | [5 empty] | - | 0x0001C9B9 | 0x0001C9B9
ADDID-C-1B-0603 | 1B-Reservation | [6 empty] | - | [34 empty] | U1 | [5 empty] | - | 0x0001C9BA | 0x0001C9BA
ADDID-C-1B-0604 | 1B-Reservation | [6 empty] | - | [34 empty] | U1 | [5 empty] | - | 0x0001C9BB | 0x0001C9BB
ADDID-C-1B-0605 | 1B-Reservation | [6 empty] | - | [34 empty] | U1 | [5 empty] | - | 0x0001C9BC | 0x0001C9BC
ADDID-C-1B-0606 | 1B-Reservation | [6 empty] | - | [34 empty] | U1 | [5 empty] | - | 0x0001C9BD | 0x0001C9BD
ADDID-C-1B-0607 | 1B-Reservation | [6 empty] | - | [34 empty] | U1 | [5 empty] | - | 0x0001C9BE | 0x0001C9BE
ADDID-C-1B-0608 | 1B-Reservation | [6 empty] | - | [34 empty] | U1 | [5 empty] | - | 0x0001C9BF | 0x0001C9BF
ADDID-C-1B-0609 | 1B-Reservation | [6 empty] | - | [34 empty] | U1 | [5 empty] | - | 0x0001C9C0 | 0x0001C9C0
ADDID-C-1B-0610 | 1B-Reservation | [6 empty] | - | [34 empty] | U1 | [5 empty] | - | 0x0001C9C1 | 0x0001C9C1
ADDID-C-1B-0611 | 1B-Reservation | [6 empty] | - | [34 empty] | U1 | [5 empty] | - | 0x0001C9C2 | 0x0001C9C2
ADDID-C-1B-0612 | 1B-Reservation | [6 empty] | - | [34 empty] | U1 | [5 empty] | - | 0x0001C9C3 | 0x0001C9C3
ADDID-C-1B-0613 | 1B-Reservation | [6 empty] | - | [34 empty] | U1 | [5 empty] | - | 0x0001C9C4 | 0x0001C9C4
ADDID-C-1B-0614 | 1B-Reservation | [6 empty] | - | [34 empty] | U1 | [5 empty] | - | 0x0001C9C5 | 0x0001C9C5
ADDID-C-1B-0615 | 1B-Reservation | [6 empty] | - | [34 empty] | U1 | [5 empty] | - | 0x0001C9C6 | 0x0001C9C6
ADDID-C-1B-0616 | 1B-Reservation | [6 empty] | - | [34 empty] | U1 | [5 empty] | - | 0x0001C9C7 | 0x0001C9C7
ADDID-C-1B-0617 | 1B-Reservation | [6 empty] | - | [34 empty] | U1 | [5 empty] | - | 0x0001C9C8 | 0x0001C9C8
ADDID-C-1B-0618 | 1B-Reservation | [6 empty] | - | [34 empty] | U1 | [5 empty] | - | 0x0001C9C9 | 0x0001C9C9
ADDID-C-1B-0619 | 1B-Reservation | [6 empty] | - | [34 empty] | U1 | [5 empty] | - | 0x0001C9CA | 0x0001C9CA
ADDID-C-1B-0620 | 1B-Reservation | [6 empty] | - | [34 empty] | U1 | [5 empty] | - | 0x0001C9CB | 0x0001C9CB
ADDID-C-1B-0621 | 1B-Reservation | [6 empty] | - | [34 empty] | U1 | [5 empty] | - | 0x0001C9CC | 0x0001C9CC
ADDID-C-1B-0622 | 1B-Reservation | [6 empty] | - | [34 empty] | U1 | [5 empty] | - | 0x0001C9CD | 0x0001C9CD
ADDID-C-1B-0623 | 1B-Reservation | [6 empty] | - | [34 empty] | U1 | [5 empty] | - | 0x0001C9CE | 0x0001C9CE
ADDID-C-1B-0624 | 1B-Reservation | [6 empty] | - | [34 empty] | U1 | [5 empty] | - | 0x0001C9CF | 0x0001C9CF
ADDID-C-1B-0625 | 1B-Reservation | [6 empty] | - | [34 empty] | U1 | [5 empty] | - | 0x0001C9D0 | 0x0001C9D0
ADDID-C-1B-0626 | 1B-Reservation | [6 empty] | - | [34 empty] | U1 | [5 empty] | - | 0x0001C9D1 | 0x0001C9D1
ADDID-C-1B-0627 | 1B-Reservation | [6 empty] | - | [34 empty] | U1 | [5 empty] | - | 0x0001C9D2 | 0x0001C9D2
ADDID-C-1B-0628 | 1B-Reservation | [6 empty] | - | [34 empty] | U1 | [5 empty] | - | 0x0001C9D3 | 0x0001C9D3
ADDID-C-1B-0629 | 1B-Reservation | [6 empty] | - | [34 empty] | U1 | [5 empty] | - | 0x0001C9D4 | 0x0001C9D4
ADDID-C-1B-0630 | 1B-Reservation | [6 empty] | - | [34 empty] | U1 | [5 empty] | - | 0x0001C9D5 | 0x0001C9D5
ADDID-C-1B-0631 | 1B-Reservation | [6 empty] | - | [34 empty] | U1 | [5 empty] | - | 0x0001C9D6 | 0x0001C9D6
ADDID-C-1B-0632 | 1B-Reservation | [6 empty] | - | [34 empty] | U1 | [5 empty] | - | 0x0001C9D7 | 0x0001C9D7
ADDID-C-1B-0633 | 1B-Reservation | [6 empty] | - | [34 empty] | U1 | [5 empty] | - | 0x0001C9D8 | 0x0001C9D8
ADDID-C-1B-0634 | 1B-Reservation | [6 empty] | - | [34 empty] | U1 | [5 empty] | - | 0x0001C9D9 | 0x0001C9D9
ADDID-C-1B-0635 | 1B-Reservation | [6 empty] | - | [34 empty] | U1 | [5 empty] | - | 0x0001C9DA | 0x0001C9DA
ADDID-C-1B-0636 | 1B-Reservation | [6 empty] | - | [34 empty] | U1 | [5 empty] | - | 0x0001C9DB | 0x0001C9DB
ADDID-C-1B-0637 | 1B-Reservation | [6 empty] | - | [34 empty] | U1 | [5 empty] | - | 0x0001C9DC | 0x0001C9DC
ADDID-C-1B-0638 | 1B-Reservation | [6 empty] | - | [34 empty] | U1 | [5 empty] | - | 0x0001C9DD | 0x0001C9DD
ADDID-C-1B-0639 | 1B-Reservation | [6 empty] | - | [34 empty] | U1 | [5 empty] | - | 0x0001C9DE | 0x0001C9DE
ADDID-C-1B-0640 | 1B-Reservation | [6 empty] | - | [34 empty] | U1 | [5 empty] | - | 0x0001C9DF | 0x0001C9DF
ADDID-C-1B-0641 | 1B-Reservation | [6 empty] | - | [34 empty] | U1 | [5 empty] | - | 0x0001C9E0 | 0x0001C9E0
ADDID-C-1B-0642 | 1B-Reservation | [6 empty] | - | [34 empty] | U1 | [5 empty] | - | 0x0001C9E1 | 0x0001C9E1
ADDID-C-1B-0643 | 1B-Reservation | [6 empty] | - | [34 empty] | U1 | [5 empty] | - | 0x0001C9E2 | 0x0001C9E2
ADDID-C-1B-0644 | 1B-Reservation | [6 empty] | - | [34 empty] | U1 | [5 empty] | - | 0x0001C9E3 | 0x0001C9E3
ADDID-C-1B-0645 | 1B-Reservation | [6 empty] | - | [34 empty] | U1 | [5 empty] | - | 0x0001C9E4 | 0x0001C9E4
ADDID-C-1B-0646 | 1B-Reservation | [6 empty] | - | [34 empty] | U1 | [5 empty] | - | 0x0001C9E5 | 0x0001C9E5
ADDID-C-1B-0647 | 1B-Reservation | [6 empty] | - | [34 empty] | U1 | [5 empty] | - | 0x0001C9E6 | 0x0001C9E6
ADDID-C-1B-0648 | 1B-Reservation | [6 empty] | - | [34 empty] | U1 | [5 empty] | - | 0x0001C9E7 | 0x0001C9E7
ADDID-C-1B-0649 | 1B-Reservation | [6 empty] | - | [34 empty] | U1 | [5 empty] | - | 0x0001C9E8 | 0x0001C9E8
ADDID-C-1B-0650 | 1B-Reservation | [6 empty] | - | [34 empty] | U1 | [5 empty] | - | 0x0001C9E9 | 0x0001C9E9
ADDID-C-1B-0651 | 1B-Reservation | [6 empty] | - | [34 empty] | U1 | [5 empty] | - | 0x0001C9EA | 0x0001C9EA
ADDID-C-1B-0652 | 1B-Reservation | [6 empty] | - | [34 empty] | U1 | [5 empty] | - | 0x0001C9EB | 0x0001C9EB
ADDID-C-1B-0653 | 1B-Reservation | [6 empty] | - | [34 empty] | U1 | [5 empty] | - | 0x0001C9EC | 0x0001C9EC
ADDID-C-1B-0654 | 1B-Reservation | [6 empty] | - | [34 empty] | U1 | [5 empty] | - | 0x0001C9ED | 0x0001C9ED
ADDID-C-1B-0655 | 1B-Reservation | [6 empty] | - | [34 empty] | U1 | [5 empty] | - | 0x0001C9EE | 0x0001C9EE
ADDID-C-1B-0656 | 1B-Reservation | [6 empty] | - | [34 empty] | U1 | [5 empty] | - | 0x0001C9EF | 0x0001C9EF
ADDID-C-1B-0657 | 1B-Reservation | [6 empty] | - | [34 empty] | U1 | [5 empty] | - | 0x0001C9F0 | 0x0001C9F0
ADDID-C-1B-0658 | 1B-Reservation | [6 empty] | - | [34 empty] | U1 | [5 empty] | - | 0x0001C9F1 | 0x0001C9F1
ADDID-C-1B-0659 | 1B-Reservation | [6 empty] | - | [34 empty] | U1 | [5 empty] | - | 0x0001C9F2 | 0x0001C9F2
ADDID-C-1B-0660 | 1B-Reservation | [6 empty] | - | [34 empty] | U1 | [5 empty] | - | 0x0001C9F3 | 0x0001C9F3
ADDID-C-1B-0661 | 1B-Reservation | [6 empty] | - | [34 empty] | U1 | [5 empty] | - | 0x0001C9F4 | 0x0001C9F4
ADDID-C-1B-0662 | 1B-Reservation | [6 empty] | - | [34 empty] | U1 | [5 empty] | - | 0x0001C9F5 | 0x0001C9F5
ADDID-C-1B-0663 | 1B-Reservation | [6 empty] | - | [34 empty] | U1 | [5 empty] | - | 0x0001C9F6 | 0x0001C9F6
ADDID-C-1B-0664 | 1B-Reservation | [6 empty] | - | [34 empty] | U1 | [5 empty] | - | 0x0001C9F7 | 0x0001C9F7
ADDID-C-1B-0665 | 1B-Reservation | [6 empty] | - | [34 empty] | U1 | [5 empty] | - | 0x0001C9F8 | 0x0001C9F8
ADDID-C-1B-0666 | 1B-Reservation | [6 empty] | - | [34 empty] | U1 | [5 empty] | - | 0x0001C9F9 | 0x0001C9F9
ADDID-C-1B-0667 | 1B-Reservation | [6 empty] | - | [34 empty] | U1 | [5 empty] | - | 0x0001C9FA | 0x0001C9FA
ADDID-C-1B-0668 | 1B-Reservation | [6 empty] | - | [34 empty] | U1 | [5 empty] | - | 0x0001C9FB | 0x0001C9FB
ADDID-C-1B-0669 | 1B-Reservation | [6 empty] | - | [34 empty] | U1 | [5 empty] | - | 0x0001C9FC | 0x0001C9FC
ADDID-C-1B-0670 | 1B-Reservation | [6 empty] | - | [34 empty] | U1 | [5 empty] | - | 0x0001C9FD | 0x0001C9FD
ADDID-C-1B-0671 | 1B-Reservation | [6 empty] | - | [34 empty] | U1 | [5 empty] | - | 0x0001C9FE | 0x0001C9FE
ADDID-C-1B-0672 | 1B-Reservation | [6 empty] | - | [34 empty] | U1 | [5 empty] | - | 0x0001C9FF | 0x0001C9FF
ADDID-C-1B-0673 | 1B-Reservation | [6 empty] | - | [34 empty] | U1 | [5 empty] | - | 0x0001CA00 | 0x0001CA00
ADDID-C-1B-0674 | 1B-Reservation | [6 empty] | - | [34 empty] | U1 | [5 empty] | - | 0x0001CA01 | 0x0001CA01
ADDID-C-1B-0675 | 1B-Reservation | [6 empty] | - | [34 empty] | U1 | [5 empty] | - | 0x0001CA02 | 0x0001CA02
ADDID-C-1B-0676 | 1B-Reservation | [6 empty] | - | [34 empty] | U1 | [5 empty] | - | 0x0001CA03 | 0x0001CA03
ADDID-C-1B-0677 | 1B-Reservation | [6 empty] | - | [34 empty] | U1 | [5 empty] | - | 0x0001CA04 | 0x0001CA04
ADDID-C-1B-0678 | 1B-Reservation | [6 empty] | - | [34 empty] | U1 | [5 empty] | - | 0x0001CA05 | 0x0001CA05
ADDID-C-1B-0679 | 1B-Reservation | [6 empty] | - | [34 empty] | U1 | [5 empty] | - | 0x0001CA06 | 0x0001CA06
ADDID-C-1B-0680 | 1B-Reservation | [6 empty] | - | [34 empty] | U1 | [5 empty] | - | 0x0001CA07 | 0x0001CA07
ADDID-C-1B-0681 | 1B-Reservation | [6 empty] | - | [34 empty] | U1 | [5 empty] | - | 0x0001CA08 | 0x0001CA08
ADDID-C-1B-0682 | 1B-Reservation | [6 empty] | - | [34 empty] | U1 | [5 empty] | - | 0x0001CA09 | 0x0001CA09
ADDID-C-1B-0683 | 1B-Reservation | [6 empty] | - | [34 empty] | U1 | [5 empty] | - | 0x0001CA0A | 0x0001CA0A
ADDID-C-1B-0684 | 1B-Reservation | [6 empty] | - | [34 empty] | U1 | [5 empty] | - | 0x0001CA0B | 0x0001CA0B
ADDID-C-1B-0685 | 1B-Reservation | [6 empty] | - | [34 empty] | U1 | [5 empty] | - | 0x0001CA0C | 0x0001CA0C
ADDID-C-1B-0686 | 1B-Reservation | [6 empty] | - | [34 empty] | U1 | [5 empty] | - | 0x0001CA0D | 0x0001CA0D
ADDID-C-1B-0687 | 1B-Reservation | [6 empty] | - | [34 empty] | U1 | [5 empty] | - | 0x0001CA0E | 0x0001CA0E
ADDID-C-1B-0688 | 1B-Reservation | [6 empty] | - | [34 empty] | U1 | [5 empty] | - | 0x0001CA0F | 0x0001CA0F
ADDID-C-1B-0689 | 1B-Reservation | [6 empty] | - | [34 empty] | U1 | [5 empty] | - | 0x0001CA10 | 0x0001CA10
ADDID-C-1B-0690 | 1B-Reservation | [6 empty] | - | [34 empty] | U1 | [5 empty] | - | 0x0001CA11 | 0x0001CA11
ADDID-C-1B-0691 | 1B-Reservation | [6 empty] | - | [34 empty] | U1 | [5 empty] | - | 0x0001CA12 | 0x0001CA12
ADDID-C-1B-0692 | 1B-Reservation | [6 empty] | - | [34 empty] | U1 | [5 empty] | - | 0x0001CA13 | 0x0001CA13
ADDID-C-1B-0693 | 1B-Reservation | [6 empty] | - | [34 empty] | U1 | [5 empty] | - | 0x0001CA14 | 0x0001CA14
ADDID-C-1B-0694 | 1B-Reservation | [6 empty] | - | [34 empty] | U1 | [5 empty] | - | 0x0001CA15 | 0x0001CA15
ADDID-C-1B-0695 | 1B-Reservation | [6 empty] | - | [34 empty] | U1 | [5 empty] | - | 0x0001CA16 | 0x0001CA16
ADDID-C-1B-0696 | 1B-Reservation | [6 empty] | - | [34 empty] | U1 | [5 empty] | - | 0x0001CA17 | 0x0001CA17
ADDID-C-1B-0697 | 1B-Reservation | [6 empty] | - | [34 empty] | U1 | [5 empty] | - | 0x0001CA18 | 0x0001CA18
ADDID-C-1B-0698 | 1B-Reservation | [6 empty] | - | [34 empty] | U1 | [5 empty] | - | 0x0001CA19 | 0x0001CA19
ADDID-C-1B-0699 | 1B-Reservation | [6 empty] | - | [34 empty] | U1 | [5 empty] | - | 0x0001CA1A | 0x0001CA1A
ADDID-C-1B-0700 | 1B-Reservation | [6 empty] | - | [34 empty] | U1 | [5 empty] | - | 0x0001CA1B | 0x0001CA1B
ADDID-C-1B-0701 | 1B-Reservation | [6 empty] | - | [34 empty] | U1 | [5 empty] | - | 0x0001CA1C | 0x0001CA1C
ADDID-C-1B-0702 | 1B-Reservation | [6 empty] | - | [34 empty] | U1 | [5 empty] | - | 0x0001CA1D | 0x0001CA1D
ADDID-C-1B-0703 | 1B-Reservation | [6 empty] | - | [34 empty] | U1 | [5 empty] | - | 0x0001CA1E | 0x0001CA1E
ADDID-C-1B-0704 | 1B-Reservation | [6 empty] | - | [34 empty] | U1 | [5 empty] | - | 0x0001CA1F | 0x0001CA1F
ADDID-C-1B-0705 | 1B-Reservation | [6 empty] | - | [34 empty] | U1 | [5 empty] | - | 0x0001CA20 | 0x0001CA20
ADDID-C-1B-0706 | 1B-Reservation | [6 empty] | - | [34 empty] | U1 | [5 empty] | - | 0x0001CA21 | 0x0001CA21
ADDID-C-1B-0707 | 1B-Reservation | [6 empty] | - | [34 empty] | U1 | [5 empty] | - | 0x0001CA22 | 0x0001CA22
ADDID-C-1B-0708 | 1B-Reservation | [6 empty] | - | [34 empty] | U1 | [5 empty] | - | 0x0001CA23 | 0x0001CA23
ADDID-C-1B-0709 | 1B-Reservation | [6 empty] | - | [34 empty] | U1 | [5 empty] | - | 0x0001CA24 | 0x0001CA24
ADDID-C-1B-0710 | 1B-Reservation | [6 empty] | - | [34 empty] | U1 | [5 empty] | - | 0x0001CA25 | 0x0001CA25
ADDID-C-1B-0711 | 1B-Reservation | [6 empty] | - | [34 empty] | U1 | [5 empty] | - | 0x0001CA26 | 0x0001CA26
ADDID-C-1B-0712 | 1B-Reservation | [6 empty] | - | [34 empty] | U1 | [5 empty] | - | 0x0001CA27 | 0x0001CA27
ADDID-C-1B-0713 | 1B-Reservation | [6 empty] | - | [34 empty] | U1 | [5 empty] | - | 0x0001CA28 | 0x0001CA28
ADDID-C-1B-0714 | 1B-Reservation | [6 empty] | - | [34 empty] | U1 | [5 empty] | - | 0x0001CA29 | 0x0001CA29
ADDID-C-1B-0715 | 1B-Reservation | [6 empty] | - | [34 empty] | U1 | [5 empty] | - | 0x0001CA2A | 0x0001CA2A
ADDID-C-1B-0716 | 1B-Reservation | [6 empty] | - | [34 empty] | U1 | [5 empty] | - | 0x0001CA2B | 0x0001CA2B
ADDID-C-1B-0717 | 1B-Reservation | [6 empty] | - | [34 empty] | U1 | [5 empty] | - | 0x0001CA2C | 0x0001CA2C
ADDID-C-1B-0718 | 1B-Reservation | [6 empty] | - | [34 empty] | U1 | [5 empty] | - | 0x0001CA2D | 0x0001CA2D
ADDID-C-1B-0719 | 1B-Reservation | [6 empty] | - | [34 empty] | U1 | [5 empty] | - | 0x0001CA2E | 0x0001CA2E
ADDID-C-1B-0720 | 1B-Reservation | [6 empty] | - | [34 empty] | U1 | [5 empty] | - | 0x0001CA2F | 0x0001CA2F
ADDID-C-1B-0721 | 1B-Reservation | [6 empty] | - | [34 empty] | U1 | [5 empty] | - | 0x0001CA30 | 0x0001CA30
ADDID-C-1B-0722 | 1B-Reservation | [6 empty] | - | [34 empty] | U1 | [5 empty] | - | 0x0001CA31 | 0x0001CA31
ADDID-C-1B-0723 | 1B-Reservation | [6 empty] | - | [34 empty] | U1 | [5 empty] | - | 0x0001CA32 | 0x0001CA32
ADDID-C-1B-0724 | 1B-Reservation | [6 empty] | - | [34 empty] | U1 | [5 empty] | - | 0x0001CA33 | 0x0001CA33
ADDID-C-1B-0725 | 1B-Reservation | [6 empty] | - | [34 empty] | U1 | [5 empty] | - | 0x0001CA34 | 0x0001CA34
ADDID-C-1B-0726 | 1B-Reservation | [6 empty] | - | [34 empty] | U1 | [5 empty] | - | 0x0001CA35 | 0x0001CA35
ADDID-C-1B-0727 | 1B-Reservation | [6 empty] | - | [34 empty] | U1 | [5 empty] | - | 0x0001CA36 | 0x0001CA36
ADDID-C-1B-0728 | 1B-Reservation | [6 empty] | - | [34 empty] | U1 | [5 empty] | - | 0x0001CA37 | 0x0001CA37
ADDID-C-1B-0729 | 1B-Reservation | [6 empty] | - | [34 empty] | U1 | [5 empty] | - | 0x0001CA38 | 0x0001CA38
ADDID-C-1B-0730 | 1B-Reservation | [6 empty] | - | [34 empty] | U1 | [5 empty] | - | 0x0001CA39 | 0x0001CA39
ADDID-C-1B-0731 | 1B-Reservation | [6 empty] | - | [34 empty] | U1 | [5 empty] | - | 0x0001CA3A | 0x0001CA3A
ADDID-C-1B-0732 | 1B-Reservation | [6 empty] | - | [34 empty] | U1 | [5 empty] | - | 0x0001CA3B | 0x0001CA3B
ADDID-C-1B-0733 | 1B-Reservation | [6 empty] | - | [34 empty] | U1 | [5 empty] | - | 0x0001CA3C | 0x0001CA3C
ADDID-C-1B-0734 | 1B-Reservation | [6 empty] | - | [34 empty] | U1 | [5 empty] | - | 0x0001CA3D | 0x0001CA3D
ADDID-C-1B-0735 | 1B-Reservation | [6 empty] | - | [34 empty] | U1 | [5 empty] | - | 0x0001CA3E | 0x0001CA3E
ADDID-C-1B-0736 | 1B-Reservation | [6 empty] | - | [34 empty] | U1 | [5 empty] | - | 0x0001CA3F | 0x0001CA3F
ADDID-C-1B-0737 | 1B-Reservation | [6 empty] | - | [34 empty] | U1 | [5 empty] | - | 0x0001CA40 | 0x0001CA40
ADDID-C-1B-0738 | 1B-Reservation | [6 empty] | - | [34 empty] | U1 | [5 empty] | - | 0x0001CA41 | 0x0001CA41
ADDID-C-1B-0739 | 1B-Reservation | [6 empty] | - | [34 empty] | U1 | [5 empty] | - | 0x0001CA42 | 0x0001CA42
ADDID-C-1B-0740 | 1B-Reservation | [6 empty] | - | [34 empty] | U1 | [5 empty] | - | 0x0001CA43 | 0x0001CA43
ADDID-C-1B-0741 | 1B-Reservation | [6 empty] | - | [34 empty] | U1 | [5 empty] | - | 0x0001CA44 | 0x0001CA44
ADDID-C-1B-0742 | 1B-Reservation | [6 empty] | - | [34 empty] | U1 | [5 empty] | - | 0x0001CA45 | 0x0001CA45
ADDID-C-1B-0743 | 1B-Reservation | [6 empty] | - | [34 empty] | U1 | [5 empty] | - | 0x0001CA46 | 0x0001CA46
ADDID-C-1B-0744 | 1B-Reservation | [6 empty] | - | [34 empty] | U1 | [5 empty] | - | 0x0001CA47 | 0x0001CA47
ADDID-C-1B-0745 | 1B-Reservation | [6 empty] | - | [34 empty] | U1 | [5 empty] | - | 0x0001CA48 | 0x0001CA48
ADDID-C-1B-0746 | 1B-Reservation | [6 empty] | - | [34 empty] | U1 | [5 empty] | - | 0x0001CA49 | 0x0001CA49
ADDID-C-1B-0747 | 1B-Reservation | [6 empty] | - | [34 empty] | U1 | [5 empty] | - | 0x0001CA4A | 0x0001CA4A
ADDID-C-1B-0748 | 1B-Reservation | [6 empty] | - | [34 empty] | U1 | [5 empty] | - | 0x0001CA4B | 0x0001CA4B
ADDID-C-1B-0749 | 1B-Reservation | [6 empty] | - | [34 empty] | U1 | [5 empty] | - | 0x0001CA4C | 0x0001CA4C
ADDID-C-1B-0750 | 1B-Reservation | [6 empty] | - | [34 empty] | U1 | [5 empty] | - | 0x0001CA4D | 0x0001CA4D
ADDID-C-1B-0751 | 1B-Reservation | [6 empty] | - | [34 empty] | U1 | [5 empty] | - | 0x0001CA4E | 0x0001CA4E
ADDID-C-1B-0752 | 1B-Reservation | [6 empty] | - | [34 empty] | U1 | [5 empty] | - | 0x0001CA4F | 0x0001CA4F
ADDID-C-1B-0753 | 1B-Reservation | [6 empty] | - | [34 empty] | U1 | [5 empty] | - | 0x0001CA50 | 0x0001CA50
ADDID-C-1B-0754 | 1B-Reservation | [6 empty] | - | [34 empty] | U1 | [5 empty] | - | 0x0001CA51 | 0x0001CA51
ADDID-C-1B-0755 | 1B-Reservation | [6 empty] | - | [34 empty] | U1 | [5 empty] | - | 0x0001CA52 | 0x0001CA52
ADDID-C-1B-0756 | 1B-Reservation | [6 empty] | - | [34 empty] | U1 | [5 empty] | - | 0x0001CA53 | 0x0001CA53
ADDID-B-2B-0260 | 2B-Reservation |  |  | - |  |  |  | - | [34 empty] | U2 | [5 empty] | - | 0x0001C2F6 | 0x0001C2F6
ADDID-B-2B-0261 | 2B-Reservation |  |  | - |  |  |  | - | [34 empty] | U2 | [5 empty] | - | 0x0001C2F8 | 0x0001C2F8
ADDID-B-2B-0262 | 2B-Reservation |  |  | - |  |  |  | - | [34 empty] | U2 | [5 empty] | - | 0x0001C2FA | 0x0001C2FA
ADDID-B-2B-0263 | 2B-Reservation |  |  | - |  |  |  | - | [34 empty] | U2 | [5 empty] | - | 0x0001C2FC | 0x0001C2FC
ADDID-B-2B-0264 | 2B-Reservation |  |  | - |  |  |  | - | [34 empty] | U2 | [5 empty] | - | 0x0001C2FE | 0x0001C2FE
ADDID-B-2B-0265 | 2B-Reservation |  |  | - |  |  |  | - | [34 empty] | U2 | [5 empty] | - | 0x0001C300 | 0x0001C300
ADDID-B-2B-0266 | 2B-Reservation |  |  | - |  |  |  | - | [34 empty] | U2 | [5 empty] | - | 0x0001C302 | 0x0001C302
ADDID-B-2B-0267 | 2B-Reservation |  |  | - |  |  |  | - | [34 empty] | U2 | [5 empty] | - | 0x0001C304 | 0x0001C304
ADDID-B-2B-0268 | 2B-Reservation |  |  | - |  |  |  | - | [34 empty] | U2 | [5 empty] | - | 0x0001C306 | 0x0001C306
ADDID-B-2B-0269 | 2B-Reservation |  |  | - |  |  |  | - | [34 empty] | U2 | [5 empty] | - | 0x0001C308 | 0x0001C308
ADDID-B-2B-0270 | 2B-Reservation |  |  | - |  |  |  | - | [34 empty] | U2 | [5 empty] | - | 0x0001C30A | 0x0001C30A
ADDID-B-2B-0271 | 2B-Reservation |  |  | - |  |  |  | - | [34 empty] | U2 | [5 empty] | - | 0x0001C30C | 0x0001C30C
ADDID-B-2B-0272 | 2B-Reservation |  |  | - |  |  |  | - | [34 empty] | U2 | [5 empty] | - | 0x0001C30E | 0x0001C30E
ADDID-B-2B-0273 | 2B-Reservation |  |  | - |  |  |  | - | [34 empty] | U2 | [5 empty] | - | 0x0001C310 | 0x0001C310
ADDID-B-2B-0274 | 2B-Reservation |  |  | - |  |  |  | - | [34 empty] | U2 | [5 empty] | - | 0x0001C312 | 0x0001C312
ADDID-B-2B-0275 | 2B-Reservation |  |  | - |  |  |  | - | [34 empty] | U2 | [5 empty] | - | 0x0001C314 | 0x0001C314
ADDID-B-2B-0276 | 2B-Reservation |  |  | - |  |  |  | - | [34 empty] | U2 | [5 empty] | - | 0x0001C316 | 0x0001C316
ADDID-B-2B-0277 | 2B-Reservation |  |  | - |  |  |  | - | [34 empty] | U2 | [5 empty] | - | 0x0001C318 | 0x0001C318
ADDID-B-2B-0278 | 2B-Reservation |  |  | - |  |  |  | - | [34 empty] | U2 | [5 empty] | - | 0x0001C31A | 0x0001C31A
ADDID-B-2B-0279 | 2B-Reservation |  |  | - |  |  |  | - | [34 empty] | U2 | [5 empty] | - | 0x0001C31C | 0x0001C31C
ADDID-B-2B-0280 | 2B-Reservation |  |  | - |  |  |  | - | [34 empty] | U2 | [5 empty] | - | 0x0001C31E | 0x0001C31E
ADDID-B-2B-0281 | 2B-Reservation |  |  | - |  |  |  | - | [34 empty] | U2 | [5 empty] | - | 0x0001C320 | 0x0001C320
ADDID-B-2B-0282 | 2B-Reservation |  |  | - |  |  |  | - | [34 empty] | U2 | [5 empty] | - | 0x0001C322 | 0x0001C322
ADDID-B-2B-0283 | 2B-Reservation |  |  | - |  |  |  | - | [34 empty] | U2 | [5 empty] | - | 0x0001C324 | 0x0001C324
ADDID-B-2B-0284 | 2B-Reservation |  |  | - |  |  |  | - | [34 empty] | U2 | [5 empty] | - | 0x0001C326 | 0x0001C326
ADDID-B-2B-0285 | 2B-Reservation |  |  | - |  |  |  | - | [34 empty] | U2 | [5 empty] | - | 0x0001C328 | 0x0001C328
ADDID-B-2B-0286 | 2B-Reservation |  |  | - |  |  |  | - | [34 empty] | U2 | [5 empty] | - | 0x0001C32A | 0x0001C32A
ADDID-B-2B-0287 | 2B-Reservation |  |  | - |  |  |  | - | [34 empty] | U2 | [5 empty] | - | 0x0001C32C | 0x0001C32C
ADDID-B-2B-0288 | 2B-Reservation |  |  | - |  |  |  | - | [34 empty] | U2 | [5 empty] | - | 0x0001C32E | 0x0001C32E
ADDID-B-2B-0289 | 2B-Reservation |  |  | - |  |  |  | - | [34 empty] | U2 | [5 empty] | - | 0x0001C330 | 0x0001C330
ADDID-B-2B-0290 | 2B-Reservation |  |  | - |  |  |  | - | [34 empty] | U2 | [5 empty] | - | 0x0001C332 | 0x0001C332
ADDID-B-2B-0291 | 2B-Reservation |  |  | - |  |  |  | - | [34 empty] | U2 | [5 empty] | - | 0x0001C334 | 0x0001C334
ADDID-B-2B-0292 | 2B-Reservation |  |  | - |  |  |  | - | [34 empty] | U2 | [5 empty] | - | 0x0001C336 | 0x0001C336
ADDID-B-2B-0293 | 2B-Reservation |  |  | - |  |  |  | - | [34 empty] | U2 | [5 empty] | - | 0x0001C338 | 0x0001C338
ADDID-B-2B-0294 | 2B-Reservation |  |  | - |  |  |  | - | [34 empty] | U2 | [5 empty] | - | 0x0001C33A | 0x0001C33A
ADDID-B-2B-0295 | 2B-Reservation |  |  | - |  |  |  | - | [34 empty] | U2 | [5 empty] | - | 0x0001C33C | 0x0001C33C
ADDID-B-2B-0296 | 2B-Reservation |  |  | - |  |  |  | - | [34 empty] | U2 | [5 empty] | - | 0x0001C33E | 0x0001C33E
ADDID-B-2B-0297 | 2B-Reservation |  |  | - |  |  |  | - | [34 empty] | U2 | [5 empty] | - | 0x0001C340 | 0x0001C340
ADDID-B-2B-0298 | 2B-Reservation |  |  | - |  |  |  | - | [34 empty] | U2 | [5 empty] | - | 0x0001C342 | 0x0001C342
ADDID-B-2B-0299 | 2B-Reservation |  |  | - |  |  |  | - | [34 empty] | U2 | [5 empty] | - | 0x0001C344 | 0x0001C344
ADDID-B-2B-0300 | 2B-Reservation |  |  | - |  |  |  | - | [34 empty] | U2 | [5 empty] | - | 0x0001C346 | 0x0001C346
ADDID-B-2B-0301 | 2B-Reservation |  |  | - |  |  |  | - | [34 empty] | U2 | [5 empty] | - | 0x0001C348 | 0x0001C348
ADDID-B-2B-0302 | 2B-Reservation |  |  | - |  |  |  | - | [34 empty] | U2 | [5 empty] | - | 0x0001C34A | 0x0001C34A
ADDID-B-2B-0303 | 2B-Reservation |  |  | - |  |  |  | - | [34 empty] | U2 | [5 empty] | - | 0x0001C34C | 0x0001C34C
ADDID-B-2B-0304 | 2B-Reservation |  |  | - |  |  |  | - | [34 empty] | U2 | [5 empty] | - | 0x0001C34E | 0x0001C34E
ADDID-B-2B-0305 | 2B-Reservation |  |  | - |  |  |  | - | [34 empty] | U2 | [5 empty] | - | 0x0001C350 | 0x0001C350
ADDID-B-2B-0306 | 2B-Reservation |  |  | - |  |  |  | - | [34 empty] | U2 | [5 empty] | - | 0x0001C352 | 0x0001C352
ADDID-B-2B-0307 | 2B-Reservation |  |  | - |  |  |  | - | [34 empty] | U2 | [5 empty] | - | 0x0001C354 | 0x0001C354
ADDID-B-2B-0308 | 2B-Reservation |  |  | - |  |  |  | - | [34 empty] | U2 | [5 empty] | - | 0x0001C356 | 0x0001C356
ADDID-B-2B-0309 | 2B-Reservation |  |  | - |  |  |  | - | [34 empty] | U2 | [5 empty] | - | 0x0001C358 | 0x0001C358
ADDID-B-2B-0310 | 2B-Reservation |  |  | - |  |  |  | - | [34 empty] | U2 | [5 empty] | - | 0x0001C35A | 0x0001C35A
ADDID-B-2B-0311 | 2B-Reservation |  |  | - |  |  |  | - | [34 empty] | U2 | [5 empty] | - | 0x0001C35C | 0x0001C35C
ADDID-B-2B-0312 | 2B-Reservation |  |  | - |  |  |  | - | [34 empty] | U2 | [5 empty] | - | 0x0001C35E | 0x0001C35E
ADDID-B-2B-0313 | 2B-Reservation |  |  | - |  |  |  | - | [34 empty] | U2 | [5 empty] | - | 0x0001C360 | 0x0001C360
ADDID-B-2B-0314 | 2B-Reservation |  |  | - |  |  |  | - | [34 empty] | U2 | [5 empty] | - | 0x0001C362 | 0x0001C362
ADDID-B-2B-0315 | 2B-Reservation |  |  | - |  |  |  | - | [34 empty] | U2 | [5 empty] | - | 0x0001C364 | 0x0001C364
ADDID-B-2B-0316 | 2B-Reservation |  |  | - |  |  |  | - | [34 empty] | U2 | [5 empty] | - | 0x0001C366 | 0x0001C366
ADDID-B-2B-0317 | 2B-Reservation |  |  | - |  |  |  | - | [34 empty] | U2 | [5 empty] | - | 0x0001C368 | 0x0001C368
ADDID-B-2B-0318 | 2B-Reservation |  |  | - |  |  |  | - | [34 empty] | U2 | [5 empty] | - | 0x0001C36A | 0x0001C36A
ADDID-B-2B-0319 | 2B-Reservation |  |  | - |  |  |  | - | [34 empty] | U2 | [5 empty] | - | 0x0001C36C | 0x0001C36C
ADDID-B-2B-0320 | 2B-Reservation |  |  | - |  |  |  | - | [34 empty] | U2 | [5 empty] | - | 0x0001C36E | 0x0001C36E
ADDID-B-2B-0321 | 2B-Reservation |  |  | - |  |  |  | - | [34 empty] | U2 | [5 empty] | - | 0x0001C370 | 0x0001C370
ADDID-B-2B-0322 | 2B-Reservation |  |  | - |  |  |  | - | [34 empty] | U2 | [5 empty] | - | 0x0001C372 | 0x0001C372
ADDID-B-2B-0323 | 2B-Reservation |  |  | - |  |  |  | - | [34 empty] | U2 | [5 empty] | - | 0x0001C374 | 0x0001C374
ADDID-B-2B-0324 | 2B-Reservation |  |  | - |  |  |  | - | [34 empty] | U2 | [5 empty] | - | 0x0001C376 | 0x0001C376
ADDID-B-2B-0325 | 2B-Reservation |  |  | - |  |  |  | - | [34 empty] | U2 | [5 empty] | - | 0x0001C378 | 0x0001C378
ADDID-B-2B-0326 | 2B-Reservation |  |  | - |  |  |  | - | [34 empty] | U2 | [5 empty] | - | 0x0001C37A | 0x0001C37A
ADDID-B-2B-0327 | 2B-Reservation |  |  | - |  |  |  | - | [34 empty] | U2 | [5 empty] | - | 0x0001C37C | 0x0001C37C
ADDID-B-2B-0328 | 2B-Reservation |  |  | - |  |  |  | - | [34 empty] | U2 | [5 empty] | - | 0x0001C37E | 0x0001C37E
ADDID-B-2B-0329 | 2B-Reservation |  |  | - |  |  |  | - | [34 empty] | U2 | [5 empty] | - | 0x0001C380 | 0x0001C380
ADDID-B-2B-0330 | 2B-Reservation |  |  | - |  |  |  | - | [34 empty] | U2 | [5 empty] | - | 0x0001C382 | 0x0001C382
ADDID-B-2B-0331 | 2B-Reservation |  |  | - |  |  |  | - | [34 empty] | U2 | [5 empty] | - | 0x0001C384 | 0x0001C384
ADDID-B-2B-0332 | 2B-Reservation |  |  | - |  |  |  | - | [34 empty] | U2 | [5 empty] | - | 0x0001C386 | 0x0001C386
ADDID-B-2B-0333 | 2B-Reservation |  |  | - |  |  |  | - | [34 empty] | U2 | [5 empty] | - | 0x0001C388 | 0x0001C388
ADDID-B-2B-0334 | 2B-Reservation |  |  | - |  |  |  | - | [34 empty] | U2 | [5 empty] | - | 0x0001C38A | 0x0001C38A
ADDID-B-2B-0335 | 2B-Reservation |  |  | - |  |  |  | - | [34 empty] | U2 | [5 empty] | - | 0x0001C38C | 0x0001C38C
ADDID-B-2B-0336 | 2B-Reservation |  |  | - |  |  |  | - | [34 empty] | U2 | [5 empty] | - | 0x0001C38E | 0x0001C38E
ADDID-B-2B-0337 | 2B-Reservation |  |  | - |  |  |  | - | [34 empty] | U2 | [5 empty] | - | 0x0001C390 | 0x0001C390
ADDID-B-2B-0338 | 2B-Reservation |  |  | - |  |  |  | - | [34 empty] | U2 | [5 empty] | - | 0x0001C392 | 0x0001C392
ADDID-B-2B-0339 | 2B-Reservation |  |  | - |  |  |  | - | [34 empty] | U2 | [5 empty] | - | 0x0001C394 | 0x0001C394
ADDID-B-2B-0340 | 2B-Reservation |  |  | - |  |  |  | - | [34 empty] | U2 | [5 empty] | - | 0x0001C396 | 0x0001C396
ADDID-B-2B-0341 | 2B-Reservation |  |  | - |  |  |  | - | [34 empty] | U2 | [5 empty] | - | 0x0001C398 | 0x0001C398
ADDID-B-2B-0342 | 2B-Reservation |  |  | - |  |  |  | - | [34 empty] | U2 | [5 empty] | - | 0x0001C39A | 0x0001C39A
ADDID-B-2B-0343 | 2B-Reservation |  |  | - |  |  |  | - | [34 empty] | U2 | [5 empty] | - | 0x0001C39C | 0x0001C39C
ADDID-B-2B-0344 | 2B-Reservation |  |  | - |  |  |  | - | [34 empty] | U2 | [5 empty] | - | 0x0001C39E | 0x0001C39E
ADDID-B-2B-0345 | 2B-Reservation |  |  | - |  |  |  | - | [34 empty] | U2 | [5 empty] | - | 0x0001C3A0 | 0x0001C3A0
ADDID-B-2B-0346 | 2B-Reservation |  |  | - |  |  |  | - | [34 empty] | U2 | [5 empty] | - | 0x0001C3A2 | 0x0001C3A2
ADDID-B-2B-0347 | 2B-Reservation |  |  | - |  |  |  | - | [34 empty] | U2 | [5 empty] | - | 0x0001C3A4 | 0x0001C3A4
ADDID-B-2B-0348 | 2B-Reservation |  |  | - |  |  |  | - | [34 empty] | U2 | [5 empty] | - | 0x0001C3A6 | 0x0001C3A6
ADDID-B-2B-0349 | 2B-Reservation |  |  | - |  |  |  | - | [34 empty] | U2 | [5 empty] | - | 0x0001C3A8 | 0x0001C3A8
ADDID-B-2B-0350 | 2B-Reservation |  |  | - |  |  |  | - | [34 empty] | U2 | [5 empty] | - | 0x0001C3AA | 0x0001C3AA
ADDID-B-2B-0351 | 2B-Reservation |  |  | - |  |  |  | - | [34 empty] | U2 | [5 empty] | - | 0x0001C3AC | 0x0001C3AC
ADDID-B-2B-0352 | 2B-Reservation |  |  | - |  |  |  | - | [34 empty] | U2 | [5 empty] | - | 0x0001C3AE | 0x0001C3AE
ADDID-B-2B-0353 | 2B-Reservation |  |  | - |  |  |  | - | [34 empty] | U2 | [5 empty] | - | 0x0001C3B0 | 0x0001C3B0
ADDID-B-2B-0354 | 2B-Reservation |  |  | - |  |  |  | - | [34 empty] | U2 | [5 empty] | - | 0x0001C3B2 | 0x0001C3B2
ADDID-B-2B-0355 | 2B-Reservation |  |  | - |  |  |  | - | [34 empty] | U2 | [5 empty] | - | 0x0001C3B4 | 0x0001C3B4
ADDID-B-2B-0356 | 2B-Reservation |  |  | - |  |  |  | - | [34 empty] | U2 | [5 empty] | - | 0x0001C3B6 | 0x0001C3B6
ADDID-B-2B-0357 | 2B-Reservation |  |  | - |  |  |  | - | [34 empty] | U2 | [5 empty] | - | 0x0001C3B8 | 0x0001C3B8
ADDID-B-2B-0358 | 2B-Reservation |  |  | - |  |  |  | - | [34 empty] | U2 | [5 empty] | - | 0x0001C3BA | 0x0001C3BA
ADDID-B-2B-0359 | 2B-Reservation |  |  | - |  |  |  | - | [34 empty] | U2 | [5 empty] | - | 0x0001C3BC | 0x0001C3BC
ADDID-B-2B-0360 | 2B-Reservation |  |  | - |  |  |  | - | [34 empty] | U2 | [5 empty] | - | 0x0001C3BE | 0x0001C3BE
ADDID-B-2B-0361 | 2B-Reservation |  |  | - |  |  |  | - | [34 empty] | U2 | [5 empty] | - | 0x0001C3C0 | 0x0001C3C0
ADDID-B-2B-0362 | 2B-Reservation |  |  | - |  |  |  | - | [34 empty] | U2 | [5 empty] | - | 0x0001C3C2 | 0x0001C3C2
ADDID-B-2B-0363 | 2B-Reservation |  |  | - |  |  |  | - | [34 empty] | U2 | [5 empty] | - | 0x0001C3C4 | 0x0001C3C4
ADDID-B-2B-0364 | 2B-Reservation |  |  | - |  |  |  | - | [34 empty] | U2 | [5 empty] | - | 0x0001C3C6 | 0x0001C3C6
ADDID-B-2B-0365 | 2B-Reservation |  |  | - |  |  |  | - | [34 empty] | U2 | [5 empty] | - | 0x0001C3C8 | 0x0001C3C8
ADDID-B-2B-0366 | 2B-Reservation |  |  | - |  |  |  | - | [34 empty] | U2 | [5 empty] | - | 0x0001C3CA | 0x0001C3CA
ADDID-B-2B-0367 | 2B-Reservation |  |  | - |  |  |  | - | [34 empty] | U2 | [5 empty] | - | 0x0001C3CC | 0x0001C3CC
ADDID-B-2B-0368 | 2B-Reservation |  |  | - |  |  |  | - | [34 empty] | U2 | [5 empty] | - | 0x0001C3CE | 0x0001C3CE
ADDID-B-2B-0369 | 2B-Reservation |  |  | - |  |  |  | - | [34 empty] | U2 | [5 empty] | - | 0x0001C3D0 | 0x0001C3D0
ADDID-B-2B-0370 | 2B-Reservation |  |  | - |  |  |  | - | [34 empty] | U2 | [5 empty] | - | 0x0001C3D2 | 0x0001C3D2
ADDID-B-2B-0371 | 2B-Reservation |  |  | - |  |  |  | - | [34 empty] | U2 | [5 empty] | - | 0x0001C3D4 | 0x0001C3D4
ADDID-B-2B-0372 | 2B-Reservation |  |  | - |  |  |  | - | [34 empty] | U2 | [5 empty] | - | 0x0001C3D6 | 0x0001C3D6
ADDID-B-2B-0373 | 2B-Reservation |  |  | - |  |  |  | - | [34 empty] | U2 | [5 empty] | - | 0x0001C3D8 | 0x0001C3D8
ADDID-B-2B-0374 | 2B-Reservation |  |  | - |  |  |  | - | [34 empty] | U2 | [5 empty] | - | 0x0001C3DA | 0x0001C3DA
ADDID-B-2B-0375 | 2B-Reservation |  |  | - |  |  |  | - | [34 empty] | U2 | [5 empty] | - | 0x0001C3DC | 0x0001C3DC
ADDID-B-2B-0376 | 2B-Reservation |  |  | - |  |  |  | - | [34 empty] | U2 | [5 empty] | - | 0x0001C3DE | 0x0001C3DE
ADDID-B-2B-0377 | 2B-Reservation |  |  | - |  |  |  | - | [34 empty] | U2 | [5 empty] | - | 0x0001C3E0 | 0x0001C3E0
ADDID-B-2B-0378 | 2B-Reservation |  |  | - |  |  |  | - | [34 empty] | U2 | [5 empty] | - | 0x0001C3E2 | 0x0001C3E2
ADDID-B-2B-0379 | 2B-Reservation |  |  | - |  |  |  | - | [34 empty] | U2 | [5 empty] | - | 0x0001C3E4 | 0x0001C3E4
ADDID-B-2B-0380 | 2B-Reservation |  |  | - |  |  |  | - | [34 empty] | U2 | [5 empty] | - | 0x0001C3E6 | 0x0001C3E6
ADDID-B-2B-0381 | 2B-Reservation |  |  | - |  |  |  | - | [34 empty] | U2 | [5 empty] | - | 0x0001C3E8 | 0x0001C3E8
ADDID-B-2B-0382 | 2B-Reservation |  |  | - |  |  |  | - | [34 empty] | U2 | [5 empty] | - | 0x0001C3EA | 0x0001C3EA
ADDID-B-2B-0383 | 2B-Reservation |  |  | - |  |  |  | - | [34 empty] | U2 | [5 empty] | - | 0x0001C3EC | 0x0001C3EC
ADDID-B-2B-0384 | 2B-Reservation |  |  | - |  |  |  | - | [34 empty] | U2 | [5 empty] | - | 0x0001C3EE | 0x0001C3EE
ADDID-B-2B-0385 | 2B-Reservation |  |  | - |  |  |  | - | [34 empty] | U2 | [5 empty] | - | 0x0001C3F0 | 0x0001C3F0
ADDID-B-2B-0386 | 2B-Reservation |  |  | - |  |  |  | - | [34 empty] | U2 | [5 empty] | - | 0x0001C3F2 | 0x0001C3F2
ADDID-B-2B-0387 | 2B-Reservation |  |  | - |  |  |  | - | [34 empty] | U2 | [5 empty] | - | 0x0001C3F4 | 0x0001C3F4
ADDID-B-2B-0388 | 2B-Reservation |  |  | - |  |  |  | - | [34 empty] | U2 | [5 empty] | - | 0x0001C3F6 | 0x0001C3F6
ADDID-B-2B-0389 | 2B-Reservation |  |  | - |  |  |  | - | [34 empty] | U2 | [5 empty] | - | 0x0001C3F8 | 0x0001C3F8
ADDID-B-2B-0390 | 2B-Reservation |  |  | - |  |  |  | - | [34 empty] | U2 | [5 empty] | - | 0x0001C3FA | 0x0001C3FA
ADDID-B-2B-0391 | 2B-Reservation |  |  | - |  |  |  | - | [34 empty] | U2 | [5 empty] | - | 0x0001C3FC | 0x0001C3FC
ADDID-B-2B-0392 | 2B-Reservation |  |  | - |  |  |  | - | [34 empty] | U2 | [5 empty] | - | 0x0001C3FE | 0x0001C3FE
ADDID-B-2B-0393 | 2B-Reservation |  |  | - |  |  |  | - | [34 empty] | U2 | [5 empty] | - | 0x0001C400 | 0x0001C400
ADDID-B-2B-0394 | 2B-Reservation |  |  | - |  |  |  | - | [34 empty] | U2 | [5 empty] | - | 0x0001C402 | 0x0001C402
ADDID-B-2B-0395 | 2B-Reservation |  |  | - |  |  |  | - | [34 empty] | U2 | [5 empty] | - | 0x0001C404 | 0x0001C404
ADDID-B-2B-0396 | 2B-Reservation |  |  | - |  |  |  | - | [34 empty] | U2 | [5 empty] | - | 0x0001C406 | 0x0001C406
ADDID-B-2B-0397 | 2B-Reservation |  |  | - |  |  |  | - | [34 empty] | U2 | [5 empty] | - | 0x0001C408 | 0x0001C408
ADDID-B-2B-0398 | 2B-Reservation |  |  | - |  |  |  | - | [34 empty] | U2 | [5 empty] | - | 0x0001C40A | 0x0001C40A
ADDID-B-2B-0399 | 2B-Reservation |  |  | - |  |  |  | - | [34 empty] | U2 | [5 empty] | - | 0x0001C40C | 0x0001C40C
ADDID-B-2B-0400 | 2B-Reservation |  |  | - |  |  |  | - | [34 empty] | U2 | [5 empty] | - | 0x0001C40E | 0x0001C40E
ADDID-B-2B-0401 | 2B-Reservation |  |  | - |  |  |  | - | [34 empty] | U2 | [5 empty] | - | 0x0001C410 | 0x0001C410
ADDID-B-2B-0402 | 2B-Reservation |  |  | - |  |  |  | - | [34 empty] | U2 | [5 empty] | - | 0x0001C412 | 0x0001C412
ADDID-B-2B-0403 | 2B-Reservation |  |  | - |  |  |  | - | [34 empty] | U2 | [5 empty] | - | 0x0001C414 | 0x0001C414
ADDID-B-2B-0404 | 2B-Reservation |  |  | - |  |  |  | - | [34 empty] | U2 | [5 empty] | - | 0x0001C416 | 0x0001C416
ADDID-B-2B-0405 | 2B-Reservation |  |  | - |  |  |  | - | [34 empty] | U2 | [5 empty] | - | 0x0001C418 | 0x0001C418
ADDID-B-2B-0406 | 2B-Reservation |  |  | - |  |  |  | - | [34 empty] | U2 | [5 empty] | - | 0x0001C41A | 0x0001C41A
ADDID-B-2B-0407 | 2B-Reservation |  |  | - |  |  |  | - | [34 empty] | U2 | [5 empty] | - | 0x0001C41C | 0x0001C41C
ADDID-B-2B-0408 | 2B-Reservation |  |  | - |  |  |  | - | [34 empty] | U2 | [5 empty] | - | 0x0001C41E | 0x0001C41E
ADDID-B-2B-0409 | 2B-Reservation |  |  | - |  |  |  | - | [34 empty] | U2 | [5 empty] | - | 0x0001C420 | 0x0001C420
ADDID-B-2B-0410 | 2B-Reservation |  |  | - |  |  |  | - | [34 empty] | U2 | [5 empty] | - | 0x0001C422 | 0x0001C422
ADDID-B-2B-0411 | 2B-Reservation |  |  | - |  |  |  | - | [34 empty] | U2 | [5 empty] | - | 0x0001C424 | 0x0001C424
ADDID-B-2B-0412 | 2B-Reservation |  |  | - |  |  |  | - | [34 empty] | U2 | [5 empty] | - | 0x0001C426 | 0x0001C426
ADDID-B-2B-0413 | 2B-Reservation |  |  | - |  |  |  | - | [34 empty] | U2 | [5 empty] | - | 0x0001C428 | 0x0001C428
ADDID-B-2B-0414 | 2B-Reservation |  |  | - |  |  |  | - | [34 empty] | U2 | [5 empty] | - | 0x0001C42A | 0x0001C42A
ADDID-B-2B-0415 | 2B-Reservation |  |  | - |  |  |  | - | [34 empty] | U2 | [5 empty] | - | 0x0001C42C | 0x0001C42C
ADDID-B-2B-0416 | 2B-Reservation |  |  | - |  |  |  | - | [34 empty] | U2 | [5 empty] | - | 0x0001C42E | 0x0001C42E
ADDID-B-2B-0417 | 2B-Reservation |  |  | - |  |  |  | - | [34 empty] | U2 | [5 empty] | - | 0x0001C430 | 0x0001C430
ADDID-B-2B-0418 | 2B-Reservation |  |  | - |  |  |  | - | [34 empty] | U2 | [5 empty] | - | 0x0001C432 | 0x0001C432
ADDID-B-2B-0419 | 2B-Reservation |  |  | - |  |  |  | - | [34 empty] | U2 | [5 empty] | - | 0x0001C434 | 0x0001C434
ADDID-B-2B-0420 | 2B-Reservation |  |  | - |  |  |  | - | [34 empty] | U2 | [5 empty] | - | 0x0001C436 | 0x0001C436
ADDID-B-2B-0421 | 2B-Reservation |  |  | - |  |  |  | - | [34 empty] | U2 | [5 empty] | - | 0x0001C438 | 0x0001C438
ADDID-B-2B-0422 | 2B-Reservation |  |  | - |  |  |  | - | [34 empty] | U2 | [5 empty] | - | 0x0001C43A | 0x0001C43A
ADDID-B-2B-0423 | 2B-Reservation |  |  | - |  |  |  | - | [34 empty] | U2 | [5 empty] | - | 0x0001C43C | 0x0001C43C
ADDID-B-2B-0424 | 2B-Reservation |  |  | - |  |  |  | - | [34 empty] | U2 | [5 empty] | - | 0x0001C43E | 0x0001C43E
ADDID-B-2B-0425 | 2B-Reservation |  |  | - |  |  |  | - | [34 empty] | U2 | [5 empty] | - | 0x0001C440 | 0x0001C440
ADDID-B-2B-0426 | 2B-Reservation |  |  | - |  |  |  | - | [34 empty] | U2 | [5 empty] | - | 0x0001C442 | 0x0001C442
ADDID-B-2B-0427 | 2B-Reservation |  |  | - |  |  |  | - | [34 empty] | U2 | [5 empty] | - | 0x0001C444 | 0x0001C444
ADDID-B-2B-0428 | 2B-Reservation |  |  | - |  |  |  | - | [34 empty] | U2 | [5 empty] | - | 0x0001C446 | 0x0001C446
ADDID-B-2B-0429 | 2B-Reservation |  |  | - |  |  |  | - | [34 empty] | U2 | [5 empty] | - | 0x0001C448 | 0x0001C448
ADDID-B-2B-0430 | 2B-Reservation |  |  | - |  |  |  | - | [34 empty] | U2 | [5 empty] | - | 0x0001C44A | 0x0001C44A
ADDID-B-2B-0431 | 2B-Reservation |  |  | - |  |  |  | - | [34 empty] | U2 | [5 empty] | - | 0x0001C44C | 0x0001C44C
ADDID-B-2B-0432 | 2B-Reservation |  |  | - |  |  |  | - | [34 empty] | U2 | [5 empty] | - | 0x0001C44E | 0x0001C44E
ADDID-B-2B-0433 | 2B-Reservation |  |  | - |  |  |  | - | [34 empty] | U2 | [5 empty] | - | 0x0001C450 | 0x0001C450
ADDID-B-2B-0434 | 2B-Reservation |  |  | - |  |  |  | - | [34 empty] | U2 | [5 empty] | - | 0x0001C452 | 0x0001C452
ADDID-B-2B-0435 | 2B-Reservation |  |  | - |  |  |  | - | [34 empty] | U2 | [5 empty] | - | 0x0001C454 | 0x0001C454
ADDID-B-2B-0436 | 2B-Reservation |  |  | - |  |  |  | - | [34 empty] | U2 | [5 empty] | - | 0x0001C456 | 0x0001C456
ADDID-B-2B-0437 | 2B-Reservation |  |  | - |  |  |  | - | [34 empty] | U2 | [5 empty] | - | 0x0001C458 | 0x0001C458
ADDID-B-2B-0438 | 2B-Reservation |  |  | - |  |  |  | - | [34 empty] | U2 | [5 empty] | - | 0x0001C45A | 0x0001C45A
ADDID-B-2B-0439 | 2B-Reservation |  |  | - |  |  |  | - | [34 empty] | U2 | [5 empty] | - | 0x0001C45C | 0x0001C45C
ADDID-B-2B-0440 | 2B-Reservation |  |  | - |  |  |  | - | [34 empty] | U2 | [5 empty] | - | 0x0001C45E | 0x0001C45E
ADDID-B-2B-0441 | 2B-Reservation |  |  | - |  |  |  | - | [34 empty] | U2 | [5 empty] | - | 0x0001C460 | 0x0001C460
ADDID-B-2B-0442 | 2B-Reservation |  |  | - |  |  |  | - | [34 empty] | U2 | [5 empty] | - | 0x0001C462 | 0x0001C462
ADDID-B-2B-0443 | 2B-Reservation |  |  | - |  |  |  | - | [34 empty] | U2 | [5 empty] | - | 0x0001C464 | 0x0001C464
ADDID-B-2B-0444 | 2B-Reservation |  |  | - |  |  |  | - | [34 empty] | U2 | [5 empty] | - | 0x0001C466 | 0x0001C466
ADDID-B-2B-0445 | 2B-Reservation |  |  | - |  |  |  | - | [34 empty] | U2 | [5 empty] | - | 0x0001C468 | 0x0001C468
ADDID-B-2B-0446 | 2B-Reservation |  |  | - |  |  |  | - | [34 empty] | U2 | [5 empty] | - | 0x0001C46A | 0x0001C46A
ADDID-B-2B-0447 | 2B-Reservation |  |  | - |  |  |  | - | [34 empty] | U2 | [5 empty] | - | 0x0001C46C | 0x0001C46C
ADDID-B-2B-0448 | 2B-Reservation |  |  | - |  |  |  | - | [34 empty] | U2 | [5 empty] | - | 0x0001C46E | 0x0001C46E
ADDID-B-2B-0449 | 2B-Reservation |  |  | - |  |  |  | - | [34 empty] | U2 | [5 empty] | - | 0x0001C470 | 0x0001C470
ADDID-B-2B-0450 | 2B-Reservation |  |  | - |  |  |  | - | [34 empty] | U2 | [5 empty] | - | 0x0001C472 | 0x0001C472
ADDID-B-2B-0451 | 2B-Reservation |  |  | - |  |  |  | - | [34 empty] | U2 | [5 empty] | - | 0x0001C474 | 0x0001C474
ADDID-B-2B-0452 | 2B-Reservation |  |  | - |  |  |  | - | [34 empty] | U2 | [5 empty] | - | 0x0001C476 | 0x0001C476
ADDID-B-2B-0453 | 2B-Reservation |  |  | - |  |  |  | - | [34 empty] | U2 | [5 empty] | - | 0x0001C478 | 0x0001C478
ADDID-B-2B-0454 | 2B-Reservation |  |  | - |  |  |  | - | [34 empty] | U2 | [5 empty] | - | 0x0001C47A | 0x0001C47A
ADDID-B-2B-0455 | 2B-Reservation |  |  | - |  |  |  | - | [34 empty] | U2 | [5 empty] | - | 0x0001C47C | 0x0001C47C
ADDID-B-2B-0456 | 2B-Reservation |  |  | - |  |  |  | - | [34 empty] | U2 | [5 empty] | - | 0x0001C47E | 0x0001C47E
ADDID-B-2B-0457 | 2B-Reservation |  |  | - |  |  |  | - | [34 empty] | U2 | [5 empty] | - | 0x0001C480 | 0x0001C480
ADDID-B-2B-0458 | 2B-Reservation |  |  | - |  |  |  | - | [34 empty] | U2 | [5 empty] | - | 0x0001C482 | 0x0001C482
ADDID-B-2B-0459 | 2B-Reservation |  |  | - |  |  |  | - | [34 empty] | U2 | [5 empty] | - | 0x0001C484 | 0x0001C484
ADDID-B-2B-0460 | 2B-Reservation |  |  | - |  |  |  | - | [34 empty] | U2 | [5 empty] | - | 0x0001C486 | 0x0001C486
ADDID-B-2B-0461 | 2B-Reservation |  |  | - |  |  |  | - | [34 empty] | U2 | [5 empty] | - | 0x0001C488 | 0x0001C488
ADDID-B-2B-0462 | 2B-Reservation |  |  | - |  |  |  | - | [34 empty] | U2 | [5 empty] | - | 0x0001C48A | 0x0001C48A
ADDID-B-2B-0463 | 2B-Reservation |  |  | - |  |  |  | - | [34 empty] | U2 | [5 empty] | - | 0x0001C48C | 0x0001C48C
ADDID-B-2B-0464 | 2B-Reservation |  |  | - |  |  |  | - | [34 empty] | U2 | [5 empty] | - | 0x0001C48E | 0x0001C48E
ADDID-B-2B-0465 | 2B-Reservation |  |  | - |  |  |  | - | [34 empty] | U2 | [5 empty] | - | 0x0001C490 | 0x0001C490
ADDID-B-2B-0466 | 2B-Reservation |  |  | - |  |  |  | - | [34 empty] | U2 | [5 empty] | - | 0x0001C492 | 0x0001C492
ADDID-B-2B-0467 | 2B-Reservation |  |  | - |  |  |  | - | [34 empty] | U2 | [5 empty] | - | 0x0001C494 | 0x0001C494
ADDID-B-2B-0468 | 2B-Reservation |  |  | - |  |  |  | - | [34 empty] | U2 | [5 empty] | - | 0x0001C496 | 0x0001C496
ADDID-B-2B-0469 | 2B-Reservation |  |  | - |  |  |  | - | [34 empty] | U2 | [5 empty] | - | 0x0001C498 | 0x0001C498
ADDID-B-2B-0470 | 2B-Reservation |  |  | - |  |  |  | - | [34 empty] | U2 | [5 empty] | - | 0x0001C49A | 0x0001C49A
ADDID-B-2B-0471 | 2B-Reservation |  |  | - |  |  |  | - | [34 empty] | U2 | [5 empty] | - | 0x0001C49C | 0x0001C49C
ADDID-B-2B-0472 | 2B-Reservation |  |  | - |  |  |  | - | [34 empty] | U2 | [5 empty] | - | 0x0001C49E | 0x0001C49E
ADDID-B-2B-0473 | 2B-Reservation |  |  | - |  |  |  | - | [34 empty] | U2 | [5 empty] | - | 0x0001C4A0 | 0x0001C4A0
ADDID-B-2B-0474 | 2B-Reservation |  |  | - |  |  |  | - | [34 empty] | U2 | [5 empty] | - | 0x0001C4A2 | 0x0001C4A2
ADDID-B-2B-0475 | 2B-Reservation |  |  | - |  |  |  | - | [34 empty] | U2 | [5 empty] | - | 0x0001C4A4 | 0x0001C4A4
ADDID-B-2B-0476 | 2B-Reservation |  |  | - |  |  |  | - | [34 empty] | U2 | [5 empty] | - | 0x0001C4A6 | 0x0001C4A6
ADDID-B-2B-0477 | 2B-Reservation |  |  | - |  |  |  | - | [34 empty] | U2 | [5 empty] | - | 0x0001C4A8 | 0x0001C4A8
ADDID-B-2B-0478 | 2B-Reservation |  |  | - |  |  |  | - | [34 empty] | U2 | [5 empty] | - | 0x0001C4AA | 0x0001C4AA
ADDID-B-2B-0479 | 2B-Reservation |  |  | - |  |  |  | - | [34 empty] | U2 | [5 empty] | - | 0x0001C4AC | 0x0001C4AC
ADDID-B-2B-0480 | 2B-Reservation |  |  | - |  |  |  | - | [34 empty] | U2 | [5 empty] | - | 0x0001C4AE | 0x0001C4AE
ADDID-B-2B-0481 | 2B-Reservation |  |  | - |  |  |  | - | [34 empty] | U2 | [5 empty] | - | 0x0001C4B0 | 0x0001C4B0
ADDID-B-2B-0482 | 2B-Reservation |  |  | - |  |  |  | - | [34 empty] | U2 | [5 empty] | - | 0x0001C4B2 | 0x0001C4B2
ADDID-B-2B-0483 | 2B-Reservation |  |  | - |  |  |  | - | [34 empty] | U2 | [5 empty] | - | 0x0001C4B4 | 0x0001C4B4
ADDID-B-2B-0484 | 2B-Reservation |  |  | - |  |  |  | - | [34 empty] | U2 | [5 empty] | - | 0x0001C4B6 | 0x0001C4B6
ADDID-B-2B-0485 | 2B-Reservation |  |  | - |  |  |  | - | [34 empty] | U2 | [5 empty] | - | 0x0001C4B8 | 0x0001C4B8
ADDID-B-2B-0486 | 2B-Reservation |  |  | - |  |  |  | - | [34 empty] | U2 | [5 empty] | - | 0x0001C4BA | 0x0001C4BA
ADDID-B-2B-0487 | 2B-Reservation |  |  | - |  |  |  | - | [34 empty] | U2 | [5 empty] | - | 0x0001C4BC | 0x0001C4BC
ADDID-B-2B-0488 | 2B-Reservation |  |  | - |  |  |  | - | [34 empty] | U2 | [5 empty] | - | 0x0001C4BE | 0x0001C4BE
ADDID-B-2B-0489 | 2B-Reservation |  |  | - |  |  |  | - | [34 empty] | U2 | [5 empty] | - | 0x0001C4C0 | 0x0001C4C0
ADDID-B-2B-0490 | 2B-Reservation |  |  | - |  |  |  | - | [34 empty] | U2 | [5 empty] | - | 0x0001C4C2 | 0x0001C4C2
ADDID-B-2B-0491 | 2B-Reservation |  |  | - |  |  |  | - | [34 empty] | U2 | [5 empty] | - | 0x0001C4C4 | 0x0001C4C4
ADDID-B-2B-0492 | 2B-Reservation |  |  | - |  |  |  | - | [34 empty] | U2 | [5 empty] | - | 0x0001C4C6 | 0x0001C4C6
ADDID-B-2B-0493 | 2B-Reservation |  |  | - |  |  |  | - | [34 empty] | U2 | [5 empty] | - | 0x0001C4C8 | 0x0001C4C8
ADDID-B-2B-0494 | 2B-Reservation |  |  | - |  |  |  | - | [34 empty] | U2 | [5 empty] | - | 0x0001C4CA | 0x0001C4CA
ADDID-B-2B-0495 | 2B-Reservation |  |  | - |  |  |  | - | [34 empty] | U2 | [5 empty] | - | 0x0001C4CC | 0x0001C4CC
ADDID-B-2B-0496 | 2B-Reservation |  |  | - |  |  |  | - | [34 empty] | U2 | [5 empty] | - | 0x0001C4CE | 0x0001C4CE
ADDID-B-2B-0497 | 2B-Reservation |  |  | - |  |  |  | - | [34 empty] | U2 | [5 empty] | - | 0x0001C4D0 | 0x0001C4D0
ADDID-B-2B-0498 | 2B-Reservation |  |  | - |  |  |  | - | [34 empty] | U2 | [5 empty] | - | 0x0001C4D2 | 0x0001C4D2
ADDID-B-2B-0499 | 2B-Reservation |  |  | - |  |  |  | - | [34 empty] | U2 | [5 empty] | - | 0x0001C4D4 | 0x0001C4D4
ADDID-B-2B-0500 | 2B-Reservation |  |  | - |  |  |  | - | [34 empty] | U2 | [5 empty] | - | 0x0001C4D6 | 0x0001C4D6
ADDID-B-2B-0501 | 2B-Reservation |  |  | - |  |  |  | - | [34 empty] | U2 | [5 empty] | - | 0x0001C4D8 | 0x0001C4D8
ADDID-B-2B-0502 | 2B-Reservation |  |  | - |  |  |  | - | [34 empty] | U2 | [5 empty] | - | 0x0001C4DA | 0x0001C4DA
ADDID-B-2B-0503 | 2B-Reservation |  |  | - |  |  |  | - | [34 empty] | U2 | [5 empty] | - | 0x0001C4DC | 0x0001C4DC
ADDID-B-2B-0504 | 2B-Reservation |  |  | - |  |  |  | - | [34 empty] | U2 | [5 empty] | - | 0x0001C4DE | 0x0001C4DE
ADDID-B-2B-0505 | 2B-Reservation |  |  | - |  |  |  | - | [34 empty] | U2 | [5 empty] | - | 0x0001C4E0 | 0x0001C4E0
ADDID-B-2B-0506 | 2B-Reservation |  |  | - |  |  |  | - | [34 empty] | U2 | [5 empty] | - | 0x0001C4E2 | 0x0001C4E2
ADDID-B-2B-0507 | 2B-Reservation |  |  | - |  |  |  | - | [34 empty] | U2 | [5 empty] | - | 0x0001C4E4 | 0x0001C4E4
ADDID-B-2B-0508 | 2B-Reservation |  |  | - |  |  |  | - | [34 empty] | U2 | [5 empty] | - | 0x0001C4E6 | 0x0001C4E6
ADDID-B-2B-0509 | 2B-Reservation |  |  | - |  |  |  | - | [34 empty] | U2 | [5 empty] | - | 0x0001C4E8 | 0x0001C4E8
ADDID-B-2B-0510 | 2B-Reservation |  |  | - |  |  |  | - | [34 empty] | U2 | [5 empty] | - | 0x0001C4EA | 0x0001C4EA
ADDID-B-2B-0511 | 2B-Reservation |  |  | - |  |  |  | - | [34 empty] | U2 | [5 empty] | - | 0x0001C4EC | 0x0001C4EC
ADDID-B-2B-0512 | 2B-Reservation |  |  | - |  |  |  | - | [34 empty] | U2 | [5 empty] | - | 0x0001C4EE | 0x0001C4EE
ADDID-B-2B-0513 | 2B-Reservation |  |  | - |  |  |  | - | [34 empty] | U2 | [5 empty] | - | 0x0001C4F0 | 0x0001C4F0
ADDID-B-2B-0514 | 2B-Reservation |  |  | - |  |  |  | - | [34 empty] | U2 | [5 empty] | - | 0x0001C4F2 | 0x0001C4F2
ADDID-B-2B-0515 | 2B-Reservation |  |  | - |  |  |  | - | [34 empty] | U2 | [5 empty] | - | 0x0001C4F4 | 0x0001C4F4
ADDID-B-2B-0516 | 2B-Reservation |  |  | - |  |  |  | - | [34 empty] | U2 | [5 empty] | - | 0x0001C4F6 | 0x0001C4F6
ADDID-B-2B-0517 | 2B-Reservation |  |  | - |  |  |  | - | [34 empty] | U2 | [5 empty] | - | 0x0001C4F8 | 0x0001C4F8
ADDID-B-2B-0518 | 2B-Reservation |  |  | - |  |  |  | - | [34 empty] | U2 | [5 empty] | - | 0x0001C4FA | 0x0001C4FA
ADDID-B-2B-0519 | 2B-Reservation |  |  | - |  |  |  | - | [34 empty] | U2 | [5 empty] | - | 0x0001C4FC | 0x0001C4FC
ADDID-B-2B-0520 | 2B-Reservation |  |  | - |  |  |  | - | [34 empty] | U2 | [5 empty] | - | 0x0001C4FE | 0x0001C4FE
ADDID-B-2B-0521 | 2B-Reservation |  |  | - |  |  |  | - | [34 empty] | U2 | [5 empty] | - | 0x0001C500 | 0x0001C500
ADDID-B-2B-0522 | 2B-Reservation |  |  | - |  |  |  | - | [34 empty] | U2 | [5 empty] | - | 0x0001C502 | 0x0001C502
ADDID-B-2B-0523 | 2B-Reservation |  |  | - |  |  |  | - | [34 empty] | U2 | [5 empty] | - | 0x0001C504 | 0x0001C504
ADDID-B-2B-0524 | 2B-Reservation |  |  | - |  |  |  | - | [34 empty] | U2 | [5 empty] | - | 0x0001C506 | 0x0001C506
ADDID-B-2B-0525 | 2B-Reservation |  |  | - |  |  |  | - | [34 empty] | U2 | [5 empty] | - | 0x0001C508 | 0x0001C508
ADDID-B-2B-0526 | 2B-Reservation |  |  | - |  |  |  | - | [34 empty] | U2 | [5 empty] | - | 0x0001C50A | 0x0001C50A
ADDID-B-2B-0527 | 2B-Reservation |  |  | - |  |  |  | - | [34 empty] | U2 | [5 empty] | - | 0x0001C50C | 0x0001C50C
ADDID-B-2B-0528 | 2B-Reservation |  |  | - |  |  |  | - | [34 empty] | U2 | [5 empty] | - | 0x0001C50E | 0x0001C50E
ADDID-B-2B-0529 | 2B-Reservation |  |  | - |  |  |  | - | [34 empty] | U2 | [5 empty] | - | 0x0001C510 | 0x0001C510
ADDID-B-2B-0530 | 2B-Reservation |  |  | - |  |  |  | - | [34 empty] | U2 | [5 empty] | - | 0x0001C512 | 0x0001C512
ADDID-B-2B-0531 | 2B-Reservation |  |  | - |  |  |  | - | [34 empty] | U2 | [5 empty] | - | 0x0001C514 | 0x0001C514
ADDID-B-2B-0532 | 2B-Reservation |  |  | - |  |  |  | - | [34 empty] | U2 | [5 empty] | - | 0x0001C516 | 0x0001C516
ADDID-B-2B-0533 | 2B-Reservation |  |  | - |  |  |  | - | [34 empty] | U2 | [5 empty] | - | 0x0001C518 | 0x0001C518
ADDID-B-2B-0534 | 2B-Reservation |  |  | - |  |  |  | - | [34 empty] | U2 | [5 empty] | - | 0x0001C51A | 0x0001C51A
ADDID-B-2B-0535 | 2B-Reservation |  |  | - |  |  |  | - | [34 empty] | U2 | [5 empty] | - | 0x0001C51C | 0x0001C51C
ADDID-B-2B-0536 | 2B-Reservation |  |  | - |  |  |  | - | [34 empty] | U2 | [5 empty] | - | 0x0001C51E | 0x0001C51E
ADDID-B-2B-0537 | 2B-Reservation |  |  | - |  |  |  | - | [34 empty] | U2 | [5 empty] | - | 0x0001C520 | 0x0001C520
ADDID-B-2B-0538 | 2B-Reservation |  |  | - |  |  |  | - | [34 empty] | U2 | [5 empty] | - | 0x0001C522 | 0x0001C522
ADDID-B-2B-0539 | 2B-Reservation |  |  | - |  |  |  | - | [34 empty] | U2 | [5 empty] | - | 0x0001C524 | 0x0001C524
ADDID-B-2B-0540 | 2B-Reservation |  |  | - |  |  |  | - | [34 empty] | U2 | [5 empty] | - | 0x0001C526 | 0x0001C526
ADDID-B-2B-0541 | 2B-Reservation |  |  | - |  |  |  | - | [34 empty] | U2 | [5 empty] | - | 0x0001C528 | 0x0001C528
ADDID-B-2B-0542 | 2B-Reservation |  |  | - |  |  |  | - | [34 empty] | U2 | [5 empty] | - | 0x0001C52A | 0x0001C52A
ADDID-B-2B-0543 | 2B-Reservation |  |  | - |  |  |  | - | [34 empty] | U2 | [5 empty] | - | 0x0001C52C | 0x0001C52C
ADDID-B-2B-0544 | 2B-Reservation |  |  | - |  |  |  | - | [34 empty] | U2 | [5 empty] | - | 0x0001C52E | 0x0001C52E
ADDID-B-2B-0545 | 2B-Reservation |  |  | - |  |  |  | - | [34 empty] | U2 | [5 empty] | - | 0x0001C530 | 0x0001C530
ADDID-B-2B-0546 | 2B-Reservation |  |  | - |  |  |  | - | [34 empty] | U2 | [5 empty] | - | 0x0001C532 | 0x0001C532
ADDID-B-2B-0547 | 2B-Reservation |  |  | - |  |  |  | - | [34 empty] | U2 | [5 empty] | - | 0x0001C534 | 0x0001C534
ADDID-B-2B-0548 | 2B-Reservation |  |  | - |  |  |  | - | [34 empty] | U2 | [5 empty] | - | 0x0001C536 | 0x0001C536
ADDID-B-2B-0549 | 2B-Reservation |  |  | - |  |  |  | - | [34 empty] | U2 | [5 empty] | - | 0x0001C538 | 0x0001C538
ADDID-B-2B-0550 | 2B-Reservation |  |  | - |  |  |  | - | [34 empty] | U2 | [5 empty] | - | 0x0001C53A | 0x0001C53A
ADDID-B-2B-0551 | 2B-Reservation |  |  | - |  |  |  | - | [34 empty] | U2 | [5 empty] | - | 0x0001C53C | 0x0001C53C
ADDID-B-2B-0552 | 2B-Reservation |  |  | - |  |  |  | - | [34 empty] | U2 | [5 empty] | - | 0x0001C53E | 0x0001C53E
ADDID-B-2B-0553 | 2B-Reservation |  |  | - |  |  |  | - | [34 empty] | U2 | [5 empty] | - | 0x0001C540 | 0x0001C540
ADDID-B-2B-0554 | 2B-Reservation |  |  | - |  |  |  | - | [34 empty] | U2 | [5 empty] | - | 0x0001C542 | 0x0001C542
ADDID-B-2B-0555 | 2B-Reservation |  |  | - |  |  |  | - | [34 empty] | U2 | [5 empty] | - | 0x0001C544 | 0x0001C544
ADDID-B-2B-0556 | 2B-Reservation |  |  | - |  |  |  | - | [34 empty] | U2 | [5 empty] | - | 0x0001C546 | 0x0001C546
ADDID-B-2B-0557 | 2B-Reservation |  |  | - |  |  |  | - | [34 empty] | U2 | [5 empty] | - | 0x0001C548 | 0x0001C548
ADDID-B-2B-0558 | 2B-Reservation |  |  | - |  |  |  | - | [34 empty] | U2 | [5 empty] | - | 0x0001C54A | 0x0001C54A
ADDID-B-2B-0559 | 2B-Reservation |  |  | - |  |  |  | - | [34 empty] | U2 | [5 empty] | - | 0x0001C54C | 0x0001C54C
ADDID-B-2B-0560 | 2B-Reservation |  |  | - |  |  |  | - | [34 empty] | U2 | [5 empty] | - | 0x0001C54E | 0x0001C54E
ADDID-B-2B-0561 | 2B-Reservation |  |  | - |  |  |  | - | [34 empty] | U2 | [5 empty] | - | 0x0001C550 | 0x0001C550
ADDID-B-2B-0562 | 2B-Reservation |  |  | - |  |  |  | - | [34 empty] | U2 | [5 empty] | - | 0x0001C552 | 0x0001C552
ADDID-B-2B-0563 | 2B-Reservation |  |  | - |  |  |  | - | [34 empty] | U2 | [5 empty] | - | 0x0001C554 | 0x0001C554
ADDID-B-2B-0564 | 2B-Reservation |  |  | - |  |  |  | - | [34 empty] | U2 | [5 empty] | - | 0x0001C556 | 0x0001C556
ADDID-B-2B-0565 | 2B-Reservation |  |  | - |  |  |  | - | [34 empty] | U2 | [5 empty] | - | 0x0001C558 | 0x0001C558
ADDID-B-2B-0566 | 2B-Reservation |  |  | - |  |  |  | - | [34 empty] | U2 | [5 empty] | - | 0x0001C55A | 0x0001C55A
ADDID-B-2B-0567 | 2B-Reservation |  |  | - |  |  |  | - | [34 empty] | U2 | [5 empty] | - | 0x0001C55C | 0x0001C55C
ADDID-B-2B-0568 | 2B-Reservation |  |  | - |  |  |  | - | [34 empty] | U2 | [5 empty] | - | 0x0001C55E | 0x0001C55E
ADDID-B-2B-0569 | 2B-Reservation |  |  | - |  |  |  | - | [34 empty] | U2 | [5 empty] | - | 0x0001C560 | 0x0001C560
ADDID-B-2B-0570 | 2B-Reservation |  |  | - |  |  |  | - | [34 empty] | U2 | [5 empty] | - | 0x0001C562 | 0x0001C562
ADDID-B-2B-0571 | 2B-Reservation |  |  | - |  |  |  | - | [34 empty] | U2 | [5 empty] | - | 0x0001C564 | 0x0001C564
ADDID-B-2B-0572 | 2B-Reservation |  |  | - |  |  |  | - | [34 empty] | U2 | [5 empty] | - | 0x0001C566 | 0x0001C566
ADDID-B-2B-0573 | 2B-Reservation |  |  | - |  |  |  | - | [34 empty] | U2 | [5 empty] | - | 0x0001C568 | 0x0001C568
ADDID-B-2B-0574 | 2B-Reservation |  |  | - |  |  |  | - | [34 empty] | U2 | [5 empty] | - | 0x0001C56A | 0x0001C56A
ADDID-B-2B-0575 | 2B-Reservation |  |  | - |  |  |  | - | [34 empty] | U2 | [5 empty] | - | 0x0001C56C | 0x0001C56C
ADDID-B-2B-0576 | 2B-Reservation |  |  | - |  |  |  | - | [34 empty] | U2 | [5 empty] | - | 0x0001C56E | 0x0001C56E
ADDID-B-2B-0577 | 2B-Reservation |  |  | - |  |  |  | - | [34 empty] | U2 | [5 empty] | - | 0x0001C570 | 0x0001C570
ADDID-B-2B-0578 | 2B-Reservation |  |  | - |  |  |  | - | [34 empty] | U2 | [5 empty] | - | 0x0001C572 | 0x0001C572
ADDID-B-2B-0579 | 2B-Reservation |  |  | - |  |  |  | - | [34 empty] | U2 | [5 empty] | - | 0x0001C574 | 0x0001C574
ADDID-B-2B-0580 | 2B-Reservation |  |  | - |  |  |  | - | [34 empty] | U2 | [5 empty] | - | 0x0001C576 | 0x0001C576
ADDID-B-2B-0581 | 2B-Reservation |  |  | - |  |  |  | - | [34 empty] | U2 | [5 empty] | - | 0x0001C578 | 0x0001C578
ADDID-B-2B-0582 | 2B-Reservation |  |  | - |  |  |  | - | [34 empty] | U2 | [5 empty] | - | 0x0001C57A | 0x0001C57A
ADDID-B-2B-0583 | 2B-Reservation |  |  | - |  |  |  | - | [34 empty] | U2 | [5 empty] | - | 0x0001C57C | 0x0001C57C
ADDID-B-2B-0584 | 2B-Reservation |  |  | - |  |  |  | - | [34 empty] | U2 | [5 empty] | - | 0x0001C57E | 0x0001C57E
ADDID-B-2B-0585 | 2B-Reservation |  |  | - |  |  |  | - | [34 empty] | U2 | [5 empty] | - | 0x0001C580 | 0x0001C580
ADDID-B-2B-0586 | 2B-Reservation |  |  | - |  |  |  | - | [34 empty] | U2 | [5 empty] | - | 0x0001C582 | 0x0001C582
ADDID-B-2B-0587 | 2B-Reservation |  |  | - |  |  |  | - | [34 empty] | U2 | [5 empty] | - | 0x0001C584 | 0x0001C584
ADDID-B-2B-0588 | 2B-Reservation |  |  | - |  |  |  | - | [34 empty] | U2 | [5 empty] | - | 0x0001C586 | 0x0001C586
ADDID-B-2B-0589 | 2B-Reservation |  |  | - |  |  |  | - | [34 empty] | U2 | [5 empty] | - | 0x0001C588 | 0x0001C588
ADDID-B-2B-0590 | 2B-Reservation |  |  | - |  |  |  | - | [34 empty] | U2 | [5 empty] | - | 0x0001C58A | 0x0001C58A
ADDID-B-2B-0591 | 2B-Reservation |  |  | - |  |  |  | - | [34 empty] | U2 | [5 empty] | - | 0x0001C58C | 0x0001C58C
ADDID-B-2B-0592 | 2B-Reservation |  |  | - |  |  |  | - | [34 empty] | U2 | [5 empty] | - | 0x0001C58E | 0x0001C58E
ADDID-B-2B-0593 | 2B-Reservation |  |  | - |  |  |  | - | [34 empty] | U2 | [5 empty] | - | 0x0001C590 | 0x0001C590
ADDID-B-2B-0594 | 2B-Reservation |  |  | - |  |  |  | - | [34 empty] | U2 | [5 empty] | - | 0x0001C592 | 0x0001C592
ADDID-B-2B-0595 | 2B-Reservation |  |  | - |  |  |  | - | [34 empty] | U2 | [5 empty] | - | 0x0001C594 | 0x0001C594
ADDID-B-2B-0596 | 2B-Reservation |  |  | - |  |  |  | - | [34 empty] | U2 | [5 empty] | - | 0x0001C596 | 0x0001C596
ADDID-B-2B-0597 | 2B-Reservation |  |  | - |  |  |  | - | [34 empty] | U2 | [5 empty] | - | 0x0001C598 | 0x0001C598
ADDID-B-2B-0598 | 2B-Reservation |  |  | - |  |  |  | - | [34 empty] | U2 | [5 empty] | - | 0x0001C59A | 0x0001C59A
ADDID-B-2B-0599 | 2B-Reservation |  |  | - |  |  |  | - | [34 empty] | U2 | [5 empty] | - | 0x0001C59C | 0x0001C59C
ADDID-B-2B-0600 | 2B-Reservation |  |  | - |  |  |  | - | [34 empty] | U2 | [5 empty] | - | 0x0001C59E | 0x0001C59E
ADDID-B-2B-0601 | 2B-Reservation |  |  | - |  |  |  | - | [34 empty] | U2 | [5 empty] | - | 0x0001C5A0 | 0x0001C5A0
ADDID-B-2B-0602 | 2B-Reservation |  |  | - |  |  |  | - | [34 empty] | U2 | [5 empty] | - | 0x0001C5A2 | 0x0001C5A2
ADDID-B-2B-0603 | 2B-Reservation |  |  | - |  |  |  | - | [34 empty] | U2 | [5 empty] | - | 0x0001C5A4 | 0x0001C5A4
ADDID-B-2B-0604 | 2B-Reservation |  |  | - |  |  |  | - | [34 empty] | U2 | [5 empty] | - | 0x0001C5A6 | 0x0001C5A6
ADDID-B-2B-0605 | 2B-Reservation |  |  | - |  |  |  | - | [34 empty] | U2 | [5 empty] | - | 0x0001C5A8 | 0x0001C5A8
ADDID-B-2B-0606 | 2B-Reservation |  |  | - |  |  |  | - | [34 empty] | U2 | [5 empty] | - | 0x0001C5AA | 0x0001C5AA
ADDID-B-2B-0607 | 2B-Reservation |  |  | - |  |  |  | - | [34 empty] | U2 | [5 empty] | - | 0x0001C5AC | 0x0001C5AC
ADDID-B-2B-0608 | 2B-Reservation |  |  | - |  |  |  | - | [34 empty] | U2 | [5 empty] | - | 0x0001C5AE | 0x0001C5AE
ADDID-B-2B-0609 | 2B-Reservation |  |  | - |  |  |  | - | [34 empty] | U2 | [5 empty] | - | 0x0001C5B0 | 0x0001C5B0
ADDID-B-2B-0610 | 2B-Reservation |  |  | - |  |  |  | - | [34 empty] | U2 | [5 empty] | - | 0x0001C5B2 | 0x0001C5B2
ADDID-B-2B-0611 | 2B-Reservation |  |  | - |  |  |  | - | [34 empty] | U2 | [5 empty] | - | 0x0001C5B4 | 0x0001C5B4
ADDID-B-2B-0612 | 2B-Reservation |  |  | - |  |  |  | - | [34 empty] | U2 | [5 empty] | - | 0x0001C5B6 | 0x0001C5B6
ADDID-B-2B-0613 | 2B-Reservation |  |  | - |  |  |  | - | [34 empty] | U2 | [5 empty] | - | 0x0001C5B8 | 0x0001C5B8
ADDID-B-2B-0614 | 2B-Reservation |  |  | - |  |  |  | - | [34 empty] | U2 | [5 empty] | - | 0x0001C5BA | 0x0001C5BA
ADDID-B-2B-0615 | 2B-Reservation |  |  | - |  |  |  | - | [34 empty] | U2 | [5 empty] | - | 0x0001C5BC | 0x0001C5BC
ADDID-B-2B-0616 | 2B-Reservation |  |  | - |  |  |  | - | [34 empty] | U2 | [5 empty] | - | 0x0001C5BE | 0x0001C5BE
ADDID-B-2B-0617 | 2B-Reservation |  |  | - |  |  |  | - | [34 empty] | U2 | [5 empty] | - | 0x0001C5C0 | 0x0001C5C0
ADDID-B-2B-0618 | 2B-Reservation |  |  | - |  |  |  | - | [34 empty] | U2 | [5 empty] | - | 0x0001C5C2 | 0x0001C5C2
ADDID-B-2B-0619 | 2B-Reservation |  |  | - |  |  |  | - | [34 empty] | U2 | [5 empty] | - | 0x0001C5C4 | 0x0001C5C4
ADDID-B-2B-0620 | 2B-Reservation |  |  | - |  |  |  | - | [34 empty] | U2 | [5 empty] | - | 0x0001C5C6 | 0x0001C5C6
ADDID-B-2B-0621 | 2B-Reservation |  |  | - |  |  |  | - | [34 empty] | U2 | [5 empty] | - | 0x0001C5C8 | 0x0001C5C8
ADDID-B-2B-0622 | 2B-Reservation |  |  | - |  |  |  | - | [34 empty] | U2 | [5 empty] | - | 0x0001C5CA | 0x0001C5CA
ADDID-B-2B-0623 | 2B-Reservation |  |  | - |  |  |  | - | [34 empty] | U2 | [5 empty] | - | 0x0001C5CC | 0x0001C5CC
ADDID-B-2B-0624 | 2B-Reservation |  |  | - |  |  |  | - | [34 empty] | U2 | [5 empty] | - | 0x0001C5CE | 0x0001C5CE
ADDID-B-2B-0625 | 2B-Reservation |  |  | - |  |  |  | - | [34 empty] | U2 | [5 empty] | - | 0x0001C5D0 | 0x0001C5D0
ADDID-B-2B-0626 | 2B-Reservation |  |  | - |  |  |  | - | [34 empty] | U2 | [5 empty] | - | 0x0001C5D2 | 0x0001C5D2
ADDID-B-2B-0627 | 2B-Reservation |  |  | - |  |  |  | - | [34 empty] | U2 | [5 empty] | - | 0x0001C5D4 | 0x0001C5D4
ADDID-B-2B-0628 | 2B-Reservation |  |  | - |  |  |  | - | [34 empty] | U2 | [5 empty] | - | 0x0001C5D6 | 0x0001C5D6
ADDID-B-2B-0629 | 2B-Reservation |  |  | - |  |  |  | - | [34 empty] | U2 | [5 empty] | - | 0x0001C5D8 | 0x0001C5D8
ADDID-B-2B-0630 | 2B-Reservation |  |  | - |  |  |  | - | [34 empty] | U2 | [5 empty] | - | 0x0001C5DA | 0x0001C5DA
ADDID-B-2B-0631 | 2B-Reservation |  |  | - |  |  |  | - | [34 empty] | U2 | [5 empty] | - | 0x0001C5DC | 0x0001C5DC
ADDID-B-2B-0632 | 2B-Reservation |  |  | - |  |  |  | - | [34 empty] | U2 | [5 empty] | - | 0x0001C5DE | 0x0001C5DE
ADDID-B-2B-0633 | 2B-Reservation |  |  | - |  |  |  | - | [34 empty] | U2 | [5 empty] | - | 0x0001C5E0 | 0x0001C5E0
ADDID-B-2B-0634 | 2B-Reservation |  |  | - |  |  |  | - | [34 empty] | U2 | [5 empty] | - | 0x0001C5E2 | 0x0001C5E2
ADDID-B-2B-0635 | 2B-Reservation |  |  | - |  |  |  | - | [34 empty] | U2 | [5 empty] | - | 0x0001C5E4 | 0x0001C5E4
ADDID-B-2B-0636 | 2B-Reservation |  |  | - |  |  |  | - | [34 empty] | U2 | [5 empty] | - | 0x0001C5E6 | 0x0001C5E6
ADDID-B-2B-0637 | 2B-Reservation |  |  | - |  |  |  | - | [34 empty] | U2 | [5 empty] | - | 0x0001C5E8 | 0x0001C5E8
ADDID-B-2B-0638 | 2B-Reservation |  |  | - |  |  |  | - | [34 empty] | U2 | [5 empty] | - | 0x0001C5EA | 0x0001C5EA
ADDID-B-2B-0639 | 2B-Reservation |  |  | - |  |  |  | - | [34 empty] | U2 | [5 empty] | - | 0x0001C5EC | 0x0001C5EC
ADDID-B-2B-0640 | 2B-Reservation |  |  | - |  |  |  | - | [34 empty] | U2 | [5 empty] | - | 0x0001C5EE | 0x0001C5EE
ADDID-B-2B-0641 | 2B-Reservation |  |  | - |  |  |  | - | [34 empty] | U2 | [5 empty] | - | 0x0001C5F0 | 0x0001C5F0
ADDID-B-2B-0642 | 2B-Reservation |  |  | - |  |  |  | - | [34 empty] | U2 | [5 empty] | - | 0x0001C5F2 | 0x0001C5F2
ADDID-B-2B-0643 | 2B-Reservation |  |  | - |  |  |  | - | [34 empty] | U2 | [5 empty] | - | 0x0001C5F4 | 0x0001C5F4
ADDID-B-2B-0644 | 2B-Reservation |  |  | - |  |  |  | - | [34 empty] | U2 | [5 empty] | - | 0x0001C5F6 | 0x0001C5F6
ADDID-B-2B-0645 | 2B-Reservation |  |  | - |  |  |  | - | [34 empty] | U2 | [5 empty] | - | 0x0001C5F8 | 0x0001C5F8
ADDID-B-2B-0646 | 2B-Reservation |  |  | - |  |  |  | - | [34 empty] | U2 | [5 empty] | - | 0x0001C5FA | 0x0001C5FA
ADDID-B-2B-0647 | 2B-Reservation |  |  | - |  |  |  | - | [34 empty] | U2 | [5 empty] | - | 0x0001C5FC | 0x0001C5FC
ADDID-B-2B-0648 | 2B-Reservation |  |  | - |  |  |  | - | [34 empty] | U2 | [5 empty] | - | 0x0001C5FE | 0x0001C5FE
ADDID-B-2B-0649 | 2B-Reservation |  |  | - |  |  |  | - | [34 empty] | U2 | [5 empty] | - | 0x0001C600 | 0x0001C600
ADDID-B-2B-0650 | 2B-Reservation |  |  | - |  |  |  | - | [34 empty] | U2 | [5 empty] | - | 0x0001C602 | 0x0001C602
ADDID-B-2B-0651 | 2B-Reservation |  |  | - |  |  |  | - | [34 empty] | U2 | [5 empty] | - | 0x0001C604 | 0x0001C604
ADDID-B-2B-0652 | 2B-Reservation |  |  | - |  |  |  | - | [34 empty] | U2 | [5 empty] | - | 0x0001C606 | 0x0001C606
ADDID-B-2B-0653 | 2B-Reservation |  |  | - |  |  |  | - | [34 empty] | U2 | [5 empty] | - | 0x0001C608 | 0x0001C608
ADDID-B-2B-0654 | 2B-Reservation |  |  | - |  |  |  | - | [34 empty] | U2 | [5 empty] | - | 0x0001C60A | 0x0001C60A
ADDID-B-2B-0655 | 2B-Reservation |  |  | - |  |  |  | - | [34 empty] | U2 | [5 empty] | - | 0x0001C60C | 0x0001C60C
ADDID-B-2B-0656 | 2B-Reservation |  |  | - |  |  |  | - | [34 empty] | U2 | [5 empty] | - | 0x0001C60E | 0x0001C60E
ADDID-B-2B-0657 | 2B-Reservation |  |  | - |  |  |  | - | [34 empty] | U2 | [5 empty] | - | 0x0001C610 | 0x0001C610
ADDID-B-2B-0658 | 2B-Reservation |  |  | - |  |  |  | - | [34 empty] | U2 | [5 empty] | - | 0x0001C612 | 0x0001C612
ADDID-B-2B-0659 | 2B-Reservation |  |  | - |  |  |  | - | [34 empty] | U2 | [5 empty] | - | 0x0001C614 | 0x0001C614
ADDID-B-2B-0660 | 2B-Reservation |  |  | - |  |  |  | - | [34 empty] | U2 | [5 empty] | - | 0x0001C616 | 0x0001C616
ADDID-B-2B-0661 | 2B-Reservation |  |  | - |  |  |  | - | [34 empty] | U2 | [5 empty] | - | 0x0001C618 | 0x0001C618
ADDID-B-2B-0662 | 2B-Reservation |  |  | - |  |  |  | - | [34 empty] | U2 | [5 empty] | - | 0x0001C61A | 0x0001C61A
ADDID-B-2B-0663 | 2B-Reservation |  |  | - |  |  |  | - | [34 empty] | U2 | [5 empty] | - | 0x0001C61C | 0x0001C61C
ADDID-B-2B-0664 | 2B-Reservation |  |  | - |  |  |  | - | [34 empty] | U2 | [5 empty] | - | 0x0001C61E | 0x0001C61E
ADDID-B-2B-0665 | 2B-Reservation |  |  | - |  |  |  | - | [34 empty] | U2 | [5 empty] | - | 0x0001C620 | 0x0001C620
ADDID-B-2B-0666 | 2B-Reservation |  |  | - |  |  |  | - | [34 empty] | U2 | [5 empty] | - | 0x0001C622 | 0x0001C622
ADDID-B-2B-0667 | 2B-Reservation |  |  | - |  |  |  | - | [34 empty] | U2 | [5 empty] | - | 0x0001C624 | 0x0001C624
ADDID-B-2B-0668 | 2B-Reservation |  |  | - |  |  |  | - | [34 empty] | U2 | [5 empty] | - | 0x0001C626 | 0x0001C626
ADDID-B-2B-0669 | 2B-Reservation |  |  | - |  |  |  | - | [34 empty] | U2 | [5 empty] | - | 0x0001C628 | 0x0001C628
ADDID-B-2B-0670 | 2B-Reservation |  |  | - |  |  |  | - | [34 empty] | U2 | [5 empty] | - | 0x0001C62A | 0x0001C62A
ADDID-B-2B-0671 | 2B-Reservation |  |  | - |  |  |  | - | [34 empty] | U2 | [5 empty] | - | 0x0001C62C | 0x0001C62C
ADDID-B-2B-0672 | 2B-Reservation |  |  | - |  |  |  | - | [34 empty] | U2 | [5 empty] | - | 0x0001C62E | 0x0001C62E
ADDID-B-2B-0673 | 2B-Reservation |  |  | - |  |  |  | - | [34 empty] | U2 | [5 empty] | - | 0x0001C630 | 0x0001C630
ADDID-B-2B-0674 | 2B-Reservation |  |  | - |  |  |  | - | [34 empty] | U2 | [5 empty] | - | 0x0001C632 | 0x0001C632
ADDID-B-2B-0675 | 2B-Reservation |  |  | - |  |  |  | - | [34 empty] | U2 | [5 empty] | - | 0x0001C634 | 0x0001C634
ADDID-B-2B-0676 | 2B-Reservation |  |  | - |  |  |  | - | [34 empty] | U2 | [5 empty] | - | 0x0001C636 | 0x0001C636
ADDID-B-2B-0677 | 2B-Reservation |  |  | - |  |  |  | - | [34 empty] | U2 | [5 empty] | - | 0x0001C638 | 0x0001C638
ADDID-B-2B-0678 | 2B-Reservation |  |  | - |  |  |  | - | [34 empty] | U2 | [5 empty] | - | 0x0001C63A | 0x0001C63A
ADDID-B-2B-0679 | 2B-Reservation |  |  | - |  |  |  | - | [34 empty] | U2 | [5 empty] | - | 0x0001C63C | 0x0001C63C
ADDID-B-2B-0680 | 2B-Reservation |  |  | - |  |  |  | - | [34 empty] | U2 | [5 empty] | - | 0x0001C63E | 0x0001C63E
ADDID-B-2B-0681 | 2B-Reservation |  |  | - |  |  |  | - | [34 empty] | U2 | [5 empty] | - | 0x0001C640 | 0x0001C640
ADDID-B-2B-0682 | 2B-Reservation |  |  | - |  |  |  | - | [34 empty] | U2 | [5 empty] | - | 0x0001C642 | 0x0001C642
ADDID-B-2B-0683 | 2B-Reservation |  |  | - |  |  |  | - | [34 empty] | U2 | [5 empty] | - | 0x0001C644 | 0x0001C644
ADDID-B-2B-0684 | 2B-Reservation |  |  | - |  |  |  | - | [34 empty] | U2 | [5 empty] | - | 0x0001C646 | 0x0001C646
ADDID-B-2B-0685 | 2B-Reservation |  |  | - |  |  |  | - | [34 empty] | U2 | [5 empty] | - | 0x0001C648 | 0x0001C648
ADDID-B-2B-0686 | 2B-Reservation |  |  | - |  |  |  | - | [34 empty] | U2 | [5 empty] | - | 0x0001C64A | 0x0001C64A
ADDID-B-2B-0687 | 2B-Reservation |  |  | - |  |  |  | - | [34 empty] | U2 | [5 empty] | - | 0x0001C64C | 0x0001C64C
ADDID-B-2B-0688 | 2B-Reservation |  |  | - |  |  |  | - | [34 empty] | U2 | [5 empty] | - | 0x0001C64E | 0x0001C64E
ADDID-B-2B-0689 | 2B-Reservation |  |  | - |  |  |  | - | [34 empty] | U2 | [5 empty] | - | 0x0001C650 | 0x0001C650
ADDID-B-2B-0690 | 2B-Reservation |  |  | - |  |  |  | - | [34 empty] | U2 | [5 empty] | - | 0x0001C652 | 0x0001C652
ADDID-B-2B-0691 | 2B-Reservation |  |  | - |  |  |  | - | [34 empty] | U2 | [5 empty] | - | 0x0001C654 | 0x0001C654
ADDID-B-2B-0692 | 2B-Reservation |  |  | - |  |  |  | - | [34 empty] | U2 | [5 empty] | - | 0x0001C656 | 0x0001C656
ADDID-B-2B-0693 | 2B-Reservation |  |  | - |  |  |  | - | [34 empty] | U2 | [5 empty] | - | 0x0001C658 | 0x0001C658
ADDID-B-2B-0694 | 2B-Reservation |  |  | - |  |  |  | - | [34 empty] | U2 | [5 empty] | - | 0x0001C65A | 0x0001C65A
ADDID-B-2B-0695 | 2B-Reservation |  |  | - |  |  |  | - | [34 empty] | U2 | [5 empty] | - | 0x0001C65C | 0x0001C65C
ADDID-B-2B-0696 | 2B-Reservation |  |  | - |  |  |  | - | [34 empty] | U2 | [5 empty] | - | 0x0001C65E | 0x0001C65E
ADDID-B-2B-0697 | 2B-Reservation |  |  | - |  |  |  | - | [34 empty] | U2 | [5 empty] | - | 0x0001C660 | 0x0001C660
ADDID-B-2B-0698 | 2B-Reservation |  |  | - |  |  |  | - | [34 empty] | U2 | [5 empty] | - | 0x0001C662 | 0x0001C662
ADDID-B-2B-0699 | 2B-Reservation |  |  | - |  |  |  | - | [34 empty] | U2 | [5 empty] | - | 0x0001C664 | 0x0001C664
ADDID-B-2B-0700 | 2B-Reservation |  |  | - |  |  |  | - | [34 empty] | U2 | [5 empty] | - | 0x0001C666 | 0x0001C666
ADDID-B-2B-0701 | 2B-Reservation |  |  | - |  |  |  | - | [34 empty] | U2 | [5 empty] | - | 0x0001C668 | 0x0001C668
ADDID-B-2B-0702 | 2B-Reservation |  |  | - |  |  |  | - | [34 empty] | U2 | [5 empty] | - | 0x0001C66A | 0x0001C66A
ADDID-B-2B-0703 | 2B-Reservation |  |  | - |  |  |  | - | [34 empty] | U2 | [5 empty] | - | 0x0001C66C | 0x0001C66C
ADDID-B-2B-0704 | 2B-Reservation |  |  | - |  |  |  | - | [34 empty] | U2 | [5 empty] | - | 0x0001C66E | 0x0001C66E
ADDID-B-2B-0705 | 2B-Reservation |  |  | - |  |  |  | - | [34 empty] | U2 | [5 empty] | - | 0x0001C670 | 0x0001C670
ADDID-B-2B-0706 | 2B-Reservation |  |  | - |  |  |  | - | [34 empty] | U2 | [5 empty] | - | 0x0001C672 | 0x0001C672
ADDID-B-2B-0707 | 2B-Reservation |  |  | - |  |  |  | - | [34 empty] | U2 | [5 empty] | - | 0x0001C674 | 0x0001C674
ADDID-B-2B-0708 | 2B-Reservation |  |  | - |  |  |  | - | [34 empty] | U2 | [5 empty] | - | 0x0001C676 | 0x0001C676
ADDID-B-2B-0709 | 2B-Reservation |  |  | - |  |  |  | - | [34 empty] | U2 | [5 empty] | - | 0x0001C678 | 0x0001C678
ADDID-B-2B-0710 | 2B-Reservation |  |  | - |  |  |  | - | [34 empty] | U2 | [5 empty] | - | 0x0001C67A | 0x0001C67A
ADDID-B-2B-0711 | 2B-Reservation |  |  | - |  |  |  | - | [34 empty] | U2 | [5 empty] | - | 0x0001C67C | 0x0001C67C
ADDID-B-2B-0712 | 2B-Reservation |  |  | - |  |  |  | - | [34 empty] | U2 | [5 empty] | - | 0x0001C67E | 0x0001C67E
ADDID-B-2B-0713 | 2B-Reservation |  |  | - |  |  |  | - | [34 empty] | U2 | [5 empty] | - | 0x0001C680 | 0x0001C680
ADDID-B-2B-0714 | 2B-Reservation |  |  | - |  |  |  | - | [34 empty] | U2 | [5 empty] | - | 0x0001C682 | 0x0001C682
ADDID-B-2B-0715 | 2B-Reservation |  |  | - |  |  |  | - | [34 empty] | U2 | [5 empty] | - | 0x0001C684 | 0x0001C684
ADDID-B-2B-0716 | 2B-Reservation |  |  | - |  |  |  | - | [34 empty] | U2 | [5 empty] | - | 0x0001C686 | 0x0001C686
ADDID-B-2B-0717 | 2B-Reservation |  |  | - |  |  |  | - | [34 empty] | U2 | [5 empty] | - | 0x0001C688 | 0x0001C688
ADDID-B-2B-0718 | 2B-Reservation |  |  | - |  |  |  | - | [34 empty] | U2 | [5 empty] | - | 0x0001C68A | 0x0001C68A
ADDID-B-2B-0719 | 2B-Reservation |  |  | - |  |  |  | - | [34 empty] | U2 | [5 empty] | - | 0x0001C68C | 0x0001C68C
ADDID-B-2B-0720 | 2B-Reservation |  |  | - |  |  |  | - | [34 empty] | U2 | [5 empty] | - | 0x0001C68E | 0x0001C68E
ADDID-B-2B-0721 | 2B-Reservation |  |  | - |  |  |  | - | [34 empty] | U2 | [5 empty] | - | 0x0001C690 | 0x0001C690
ADDID-B-2B-0722 | 2B-Reservation |  |  | - |  |  |  | - | [34 empty] | U2 | [5 empty] | - | 0x0001C692 | 0x0001C692
ADDID-B-2B-0723 | 2B-Reservation |  |  | - |  |  |  | - | [34 empty] | U2 | [5 empty] | - | 0x0001C694 | 0x0001C694
ADDID-B-2B-0724 | 2B-Reservation |  |  | - |  |  |  | - | [34 empty] | U2 | [5 empty] | - | 0x0001C696 | 0x0001C696
ADDID-B-2B-0725 | 2B-Reservation |  |  | - |  |  |  | - | [34 empty] | U2 | [5 empty] | - | 0x0001C698 | 0x0001C698
ADDID-B-2B-0726 | 2B-Reservation |  |  | - |  |  |  | - | [34 empty] | U2 | [5 empty] | - | 0x0001C69A | 0x0001C69A
ADDID-B-2B-0727 | 2B-Reservation |  |  | - |  |  |  | - | [34 empty] | U2 | [5 empty] | - | 0x0001C69C | 0x0001C69C
ADDID-B-2B-0728 | 2B-Reservation |  |  | - |  |  |  | - | [34 empty] | U2 | [5 empty] | - | 0x0001C69E | 0x0001C69E
ADDID-B-2B-0729 | 2B-Reservation |  |  | - |  |  |  | - | [34 empty] | U2 | [5 empty] | - | 0x0001C6A0 | 0x0001C6A0
ADDID-B-2B-0730 | 2B-Reservation |  |  | - |  |  |  | - | [34 empty] | U2 | [5 empty] | - | 0x0001C6A2 | 0x0001C6A2
ADDID-B-2B-0731 | 2B-Reservation |  |  | - |  |  |  | - | [34 empty] | U2 | [5 empty] | - | 0x0001C6A4 | 0x0001C6A4
ADDID-B-2B-0732 | 2B-Reservation |  |  | - |  |  |  | - | [34 empty] | U2 | [5 empty] | - | 0x0001C6A6 | 0x0001C6A6
ADDID-B-2B-0733 | 2B-Reservation |  |  | - |  |  |  | - | [34 empty] | U2 | [5 empty] | - | 0x0001C6A8 | 0x0001C6A8
ADDID-B-2B-0734 | 2B-Reservation |  |  | - |  |  |  | - | [34 empty] | U2 | [5 empty] | - | 0x0001C6AA | 0x0001C6AA
ADDID-B-2B-0735 | 2B-Reservation |  |  | - |  |  |  | - | [34 empty] | U2 | [5 empty] | - | 0x0001C6AC | 0x0001C6AC
ADDID-B-2B-0736 | 2B-Reservation |  |  | - |  |  |  | - | [34 empty] | U2 | [5 empty] | - | 0x0001C6AE | 0x0001C6AE
ADDID-B-2B-0737 | 2B-Reservation |  |  | - |  |  |  | - | [34 empty] | U2 | [5 empty] | - | 0x0001C6B0 | 0x0001C6B0
ADDID-B-2B-0738 | 2B-Reservation |  |  | - |  |  |  | - | [34 empty] | U2 | [5 empty] | - | 0x0001C6B2 | 0x0001C6B2
ADDID-B-2B-0739 | 2B-Reservation |  |  | - |  |  |  | - | [34 empty] | U2 | [5 empty] | - | 0x0001C6B4 | 0x0001C6B4
ADDID-B-2B-0740 | 2B-Reservation |  |  | - |  |  |  | - | [34 empty] | U2 | [5 empty] | - | 0x0001C6B6 | 0x0001C6B6
ADDID-B-2B-0741 | 2B-Reservation |  |  | - |  |  |  | - | [34 empty] | U2 | [5 empty] | - | 0x0001C6B8 | 0x0001C6B8
ADDID-B-2B-0742 | 2B-Reservation |  |  | - |  |  |  | - | [34 empty] | U2 | [5 empty] | - | 0x0001C6BA | 0x0001C6BA
ADDID-B-2B-0743 | 2B-Reservation |  |  | - |  |  |  | - | [34 empty] | U2 | [5 empty] | - | 0x0001C6BC | 0x0001C6BC
ADDID-B-2B-0744 | 2B-Reservation |  |  | - |  |  |  | - | [34 empty] | U2 | [5 empty] | - | 0x0001C6BE | 0x0001C6BE
ADDID-B-2B-0745 | 2B-Reservation |  |  | - |  |  |  | - | [34 empty] | U2 | [5 empty] | - | 0x0001C6C0 | 0x0001C6C0
ADDID-B-2B-0746 | 2B-Reservation |  |  | - |  |  |  | - | [34 empty] | U2 | [5 empty] | - | 0x0001C6C2 | 0x0001C6C2
ADDID-B-2B-0747 | 2B-Reservation |  |  | - |  |  |  | - | [34 empty] | U2 | [5 empty] | - | 0x0001C6C4 | 0x0001C6C4
ADDID-B-2B-0748 | 2B-Reservation |  |  | - |  |  |  | - | [34 empty] | U2 | [5 empty] | - | 0x0001C6C6 | 0x0001C6C6
ADDID-B-2B-0749 | 2B-Reservation |  |  | - |  |  |  | - | [34 empty] | U2 | [5 empty] | - | 0x0001C6C8 | 0x0001C6C8
ADDID-B-2B-0750 | 2B-Reservation |  |  | - |  |  |  | - | [34 empty] | U2 | [5 empty] | - | 0x0001C6CA | 0x0001C6CA
ADDID-B-2B-0751 | 2B-Reservation |  |  | - |  |  |  | - | [34 empty] | U2 | [5 empty] | - | 0x0001C6CC | 0x0001C6CC
ADDID-B-2B-0752 | 2B-Reservation |  |  | - |  |  |  | - | [34 empty] | U2 | [5 empty] | - | 0x0001C6CE | 0x0001C6CE
ADDID-B-2B-0753 | 2B-Reservation |  |  | - |  |  |  | - | [34 empty] | U2 | [5 empty] | - | 0x0001C6D0 | 0x0001C6D0
ADDID-B-2B-0754 | 2B-Reservation |  |  | - |  |  |  | - | [34 empty] | U2 | [5 empty] | - | 0x0001C6D2 | 0x0001C6D2
ADDID-B-2B-0755 | 2B-Reservation |  |  | - |  |  |  | - | [34 empty] | U2 | [5 empty] | - | 0x0001C6D4 | 0x0001C6D4
ADDID-B-2B-0756 | 2B-Reservation |  |  | - |  |  |  | - | [34 empty] | U2 | [5 empty] | - | 0x0001C6D6 | 0x0001C6D6
ADDID-B-2B-0757 | 2B-Reservation |  |  | - |  |  |  | - | [34 empty] | U2 | [5 empty] | - | 0x0001C6D8 | 0x0001C6D8
ADDID-B-2B-0758 | 2B-Reservation |  |  | - |  |  |  | - | [34 empty] | U2 | [5 empty] | - | 0x0001C6DA | 0x0001C6DA
ADDID-B-2B-0759 | 2B-Reservation |  |  | - |  |  |  | - | [34 empty] | U2 | [5 empty] | - | 0x0001C6DC | 0x0001C6DC
ADDID-B-2B-0760 | 2B-Reservation |  |  | - |  |  |  | - | [34 empty] | U2 | [5 empty] | - | 0x0001C6DE | 0x0001C6DE
ADDID-B-2B-0761 | 2B-Reservation |  |  | - |  |  |  | - | [34 empty] | U2 | [5 empty] | - | 0x0001C6E0 | 0x0001C6E0
ADDID-B-2B-0762 | 2B-Reservation |  |  | - |  |  |  | - | [34 empty] | U2 | [5 empty] | - | 0x0001C6E2 | 0x0001C6E2
ADDID-B-2B-0763 | 2B-Reservation |  |  | - |  |  |  | - | [34 empty] | U2 | [5 empty] | - | 0x0001C6E4 | 0x0001C6E4
ADDID-B-2B-0764 | 2B-Reservation |  |  | - |  |  |  | - | [34 empty] | U2 | [5 empty] | - | 0x0001C6E6 | 0x0001C6E6
ADDID-B-2B-0765 | 2B-Reservation |  |  | - |  |  |  | - | [34 empty] | U2 | [5 empty] | - | 0x0001C6E8 | 0x0001C6E8
ADDID-B-2B-0766 | 2B-Reservation |  |  | - |  |  |  | - | [34 empty] | U2 | [5 empty] | - | 0x0001C6EA | 0x0001C6EA
ADDID-B-2B-0767 | 2B-Reservation |  |  | - |  |  |  | - | [34 empty] | U2 | [5 empty] | - | 0x0001C6EC | 0x0001C6EC
ADDID-B-2B-0768 | 2B-Reservation |  |  | - |  |  |  | - | [34 empty] | U2 | [5 empty] | - | 0x0001C6EE | 0x0001C6EE
ADDID-B-2B-0769 | 2B-Reservation |  |  | - |  |  |  | - | [34 empty] | U2 | [5 empty] | - | 0x0001C6F0 | 0x0001C6F0
ADDID-B-2B-0770 | 2B-Reservation |  |  | - |  |  |  | - | [34 empty] | U2 | [5 empty] | - | 0x0001C6F2 | 0x0001C6F2
ADDID-B-2B-0771 | 2B-Reservation |  |  | - |  |  |  | - | [34 empty] | U2 | [5 empty] | - | 0x0001C6F4 | 0x0001C6F4
ADDID-B-2B-0772 | 2B-Reservation |  |  | - |  |  |  | - | [34 empty] | U2 | [5 empty] | - | 0x0001C6F6 | 0x0001C6F6
ADDID-B-2B-0773 | 2B-Reservation |  |  | - |  |  |  | - | [34 empty] | U2 | [5 empty] | - | 0x0001C6F8 | 0x0001C6F8
ADDID-B-2B-0774 | 2B-Reservation |  |  | - |  |  |  | - | [34 empty] | U2 | [5 empty] | - | 0x0001C6FA | 0x0001C6FA
ADDID-B-2B-0775 | 2B-Reservation |  |  | - |  |  |  | - | [34 empty] | U2 | [5 empty] | - | 0x0001C6FC | 0x0001C6FC
ADDID-B-2B-0776 | 2B-Reservation |  |  | - |  |  |  | - | [34 empty] | U2 | [5 empty] | - | 0x0001C6FE | 0x0001C6FE
ADDID-B-2B-0777 | 2B-Reservation |  |  | - |  |  |  | - | [34 empty] | U2 | [5 empty] | - | 0x0001C700 | 0x0001C700
ADDID-B-2B-0778 | 2B-Reservation |  |  | - |  |  |  | - | [34 empty] | U2 | [5 empty] | - | 0x0001C702 | 0x0001C702
ADDID-B-2B-0779 | 2B-Reservation |  |  | - |  |  |  | - | [34 empty] | U2 | [5 empty] | - | 0x0001C704 | 0x0001C704
ADDID-B-2B-0780 | 2B-Reservation |  |  | - |  |  |  | - | [34 empty] | U2 | [5 empty] | - | 0x0001C706 | 0x0001C706
ADDID-B-2B-0781 | 2B-Reservation |  |  | - |  |  |  | - | [34 empty] | U2 | [5 empty] | - | 0x0001C708 | 0x0001C708
ADDID-B-2B-0782 | 2B-Reservation |  |  | - |  |  |  | - | [34 empty] | U2 | [5 empty] | - | 0x0001C70A | 0x0001C70A
ADDID-B-2B-0783 | 2B-Reservation |  |  | - |  |  |  | - | [34 empty] | U2 | [5 empty] | - | 0x0001C70C | 0x0001C70C
ADDID-B-2B-0784 | 2B-Reservation |  |  | - |  |  |  | - | [34 empty] | U2 | [5 empty] | - | 0x0001C70E | 0x0001C70E
ADDID-B-2B-0785 | 2B-Reservation |  |  | - |  |  |  | - | [34 empty] | U2 | [5 empty] | - | 0x0001C710 | 0x0001C710
ADDID-B-2B-0786 | 2B-Reservation |  |  | - |  |  |  | - | [34 empty] | U2 | [5 empty] | - | 0x0001C712 | 0x0001C712
ADDID-B-2B-0787 | 2B-Reservation |  |  | - |  |  |  | - | [34 empty] | U2 | [5 empty] | - | 0x0001C714 | 0x0001C714
ADDID-B-2B-0788 | 2B-Reservation |  |  | - |  |  |  | - | [34 empty] | U2 | [5 empty] | - | 0x0001C716 | 0x0001C716
ADDID-B-2B-0789 | 2B-Reservation |  |  | - |  |  |  | - | [34 empty] | U2 | [5 empty] | - | 0x0001C718 | 0x0001C718
ADDID-B-2B-0790 | 2B-Reservation |  |  | - |  |  |  | - | [34 empty] | U2 | [5 empty] | - | 0x0001C71A | 0x0001C71A
ADDID-B-2B-0791 | 2B-Reservation |  |  | - |  |  |  | - | [34 empty] | U2 | [5 empty] | - | 0x0001C71C | 0x0001C71C
ADDID-B-2B-0792 | 2B-Reservation |  |  | - |  |  |  | - | [34 empty] | U2 | [5 empty] | - | 0x0001C71E | 0x0001C71E
ADDID-B-2B-0793 | 2B-Reservation |  |  | - |  |  |  | - | [34 empty] | U2 | [5 empty] | - | 0x0001C720 | 0x0001C720
ADDID-B-2B-0794 | 2B-Reservation |  |  | - |  |  |  | - | [34 empty] | U2 | [5 empty] | - | 0x0001C722 | 0x0001C722
ADDID-B-2B-0795 | 2B-Reservation |  |  | - |  |  |  | - | [34 empty] | U2 | [5 empty] | - | 0x0001C724 | 0x0001C724
ADDID-B-2B-0796 | 2B-Reservation |  |  | - |  |  |  | - | [34 empty] | U2 | [5 empty] | - | 0x0001C726 | 0x0001C726
ADDID-B-2B-0797 | 2B-Reservation |  |  | - |  |  |  | - | [34 empty] | U2 | [5 empty] | - | 0x0001C728 | 0x0001C728
ADDID-B-2B-0798 | 2B-Reservation |  |  | - |  |  |  | - | [34 empty] | U2 | [5 empty] | - | 0x0001C72A | 0x0001C72A
ADDID-B-2B-0799 | 2B-Reservation |  |  | - |  |  |  | - | [34 empty] | U2 | [5 empty] | - | 0x0001C72C | 0x0001C72C
ADDID-B-2B-0800 | 2B-Reservation |  |  | - |  |  |  | - | [34 empty] | U2 | [5 empty] | - | 0x0001C72E | 0x0001C72E
ADDID-B-2B-0801 | 2B-Reservation |  |  | - |  |  |  | - | [34 empty] | U2 | [5 empty] | - | 0x0001C730 | 0x0001C730
ADDID-B-2B-0802 | 2B-Reservation |  |  | - |  |  |  | - | [34 empty] | U2 | [5 empty] | - | 0x0001C732 | 0x0001C732
ADDID-B-2B-0803 | 2B-Reservation |  |  | - |  |  |  | - | [34 empty] | U2 | [5 empty] | - | 0x0001C734 | 0x0001C734
ADDID-B-2B-0804 | 2B-Reservation |  |  | - |  |  |  | - | [34 empty] | U2 | [5 empty] | - | 0x0001C736 | 0x0001C736
ADDID-B-2B-0805 | 2B-Reservation |  |  | - |  |  |  | - | [34 empty] | U2 | [5 empty] | - | 0x0001C738 | 0x0001C738
ADDID-B-2B-0806 | 2B-Reservation |  |  | - |  |  |  | - | [34 empty] | U2 | [5 empty] | - | 0x0001C73A | 0x0001C73A
ADDID-B-2B-0807 | 2B-Reservation |  |  | - |  |  |  | - | [34 empty] | U2 | [5 empty] | - | 0x0001C73C | 0x0001C73C
ADDID-B-2B-0808 | 2B-Reservation |  |  | - |  |  |  | - | [34 empty] | U2 | [5 empty] | - | 0x0001C73E | 0x0001C73E
ADDID-B-2B-0809 | 2B-Reservation |  |  | - |  |  |  | - | [34 empty] | U2 | [5 empty] | - | 0x0001C740 | 0x0001C740
ADDID-B-2B-0810 | 2B-Reservation |  |  | - |  |  |  | - | [34 empty] | U2 | [5 empty] | - | 0x0001C742 | 0x0001C742
ADDID-B-2B-0811 | 2B-Reservation |  |  | - |  |  |  | - | [34 empty] | U2 | [5 empty] | - | 0x0001C744 | 0x0001C744
ADDID-B-2B-0812 | 2B-Reservation |  |  | - |  |  |  | - | [34 empty] | U2 | [5 empty] | - | 0x0001C746 | 0x0001C746
ADDID-B-2B-0813 | 2B-Reservation |  |  | - |  |  |  | - | [34 empty] | U2 | [5 empty] | - | 0x0001C748 | 0x0001C748
ADDID-B-2B-0814 | 2B-Reservation |  |  | - |  |  |  | - | [34 empty] | U2 | [5 empty] | - | 0x0001C74A | 0x0001C74A
ADDID-B-2B-0815 | 2B-Reservation |  |  | - |  |  |  | - | [34 empty] | U2 | [5 empty] | - | 0x0001C74C | 0x0001C74C
ADDID-B-2B-0816 | 2B-Reservation |  |  | - |  |  |  | - | [34 empty] | U2 | [5 empty] | - | 0x0001C74E | 0x0001C74E
ADDID-B-2B-0817 | 2B-Reservation |  |  | - |  |  |  | - | [34 empty] | U2 | [5 empty] | - | 0x0001C750 | 0x0001C750
ADDID-B-2B-0818 | 2B-Reservation |  |  | - |  |  |  | - | [34 empty] | U2 | [5 empty] | - | 0x0001C752 | 0x0001C752
ADDID-B-2B-0819 | 2B-Reservation |  |  | - |  |  |  | - | [34 empty] | U2 | [5 empty] | - | 0x0001C754 | 0x0001C754
ADDID-A-4B-0001 | 4B-Reservation | [6 empty] | - | [34 empty] | U4 | [5 empty] | - | 0x0001C000 | 0x0001C000
ADDID-A-4B-0002 | 4B-Reservation | [6 empty] | - | [34 empty] | U4 | [5 empty] | - | 0x0001C004 | 0x0001C004
ADDID-A-4B-0003 | 4B-Reservation | [6 empty] | - | [34 empty] | U4 | [5 empty] | - | 0x0001C008 | 0x0001C008
ADDID-A-4B-0004 | 4B-Reservation | [6 empty] | - | [34 empty] | U4 | [5 empty] | - | 0x0001C00C | 0x0001C00C
ADDID-A-4B-0005 | 4B-Reservation | [6 empty] | - | [34 empty] | U4 | [5 empty] | - | 0x0001C010 | 0x0001C010
ADDID-A-4B-0006 | 4B-Reservation | [6 empty] | - | [34 empty] | U4 | [5 empty] | - | 0x0001C014 | 0x0001C014
ADDID-A-4B-0007 | 4B-Reservation | [6 empty] | - | [34 empty] | U4 | [5 empty] | - | 0x0001C018 | 0x0001C018
ADDID-A-4B-0008 | 4B-Reservation | [6 empty] | - | [34 empty] | U4 | [5 empty] | - | 0x0001C01C | 0x0001C01C
ADDID-A-4B-0009 | 4B-Reservation | [6 empty] | - | [34 empty] | U4 | [5 empty] | - | 0x0001C020 | 0x0001C020
ADDID-A-4B-0010 | 4B-Reservation | [6 empty] | - | [34 empty] | U4 | [5 empty] | - | 0x0001C024 | 0x0001C024
ADDID-A-4B-0011 | 4B-Reservation | [6 empty] | - | [34 empty] | U4 | [5 empty] | - | 0x0001C028 | 0x0001C028
ADDID-A-4B-0012 | 4B-Reservation | [6 empty] | - | [34 empty] | U4 | [5 empty] | - | 0x0001C02C | 0x0001C02C
ADDID-A-4B-0013 | 4B-Reservation | [6 empty] | - | [34 empty] | U4 | [5 empty] | - | 0x0001C030 | 0x0001C030
ADDID-A-4B-0014 | 4B-Reservation | [6 empty] | - | [34 empty] | U4 | [5 empty] | - | 0x0001C034 | 0x0001C034
ADDID-A-4B-0015 | 4B-Reservation | [6 empty] | - | [34 empty] | U4 | [5 empty] | - | 0x0001C038 | 0x0001C038
ADDID-A-4B-0016 | 4B-Reservation | [6 empty] | - | [34 empty] | U4 | [5 empty] | - | 0x0001C03C | 0x0001C03C
ADDID-A-4B-0017 | 4B-Reservation | [6 empty] | - | [34 empty] | U4 | [5 empty] | - | 0x0001C040 | 0x0001C040
ADDID-A-4B-0018 | 4B-Reservation | [6 empty] | - | [34 empty] | U4 | [5 empty] | - | 0x0001C044 | 0x0001C044
ADDID-A-4B-0019 | 4B-Reservation | [6 empty] | - | [34 empty] | U4 | [5 empty] | - | 0x0001C048 | 0x0001C048
ADDID-A-4B-0020 | 4B-Reservation | [6 empty] | - | [34 empty] | U4 | [5 empty] | - | 0x0001C04C | 0x0001C04C
ADDID-A-4B-0021 | 4B-Reservation | [6 empty] | - | [34 empty] | U4 | [5 empty] | - | 0x0001C050 | 0x0001C050
ADDID-A-4B-0022 | 4B-Reservation | [6 empty] | - | [34 empty] | U4 | [5 empty] | - | 0x0001C054 | 0x0001C054
ADDID-A-4B-0023 | 4B-Reservation | [6 empty] | - | [34 empty] | U4 | [5 empty] | - | 0x0001C058 | 0x0001C058
ADDID-A-4B-0024 | 4B-Reservation | [6 empty] | - | [34 empty] | U4 | [5 empty] | - | 0x0001C05C | 0x0001C05C
ADDID-A-4B-0025 | 4B-Reservation | [6 empty] | - | [34 empty] | U4 | [5 empty] | - | 0x0001C060 | 0x0001C060
ADDID-A-4B-0026 | 4B-Reservation | [6 empty] | - | [34 empty] | U4 | [5 empty] | - | 0x0001C064 | 0x0001C064
ADDID-A-4B-0027 | 4B-Reservation | [6 empty] | - | [34 empty] | U4 | [5 empty] | - | 0x0001C068 | 0x0001C068
ADDID-A-4B-0028 | 4B-Reservation | [6 empty] | - | [34 empty] | U4 | [5 empty] | - | 0x0001C06C | 0x0001C06C
ADDID-A-4B-0029 | 4B-Reservation | [6 empty] | - | [34 empty] | U4 | [5 empty] | - | 0x0001C070 | 0x0001C070
ADDID-A-4B-0030 | 4B-Reservation | [6 empty] | - | [34 empty] | U4 | [5 empty] | - | 0x0001C074 | 0x0001C074
ADDID-A-4B-0031 | 4B-Reservation | [6 empty] | - | [34 empty] | U4 | [5 empty] | - | 0x0001C078 | 0x0001C078
ADDID-A-4B-0032 | 4B-Reservation | [6 empty] | - | [34 empty] | U4 | [5 empty] | - | 0x0001C07C | 0x0001C07C
ADDID-A-4B-0033 | 4B-Reservation | [6 empty] | - | [34 empty] | U4 | [5 empty] | - | 0x0001C080 | 0x0001C080
ADDID-A-4B-0034 | 4B-Reservation | [6 empty] | - | [34 empty] | U4 | [5 empty] | - | 0x0001C084 | 0x0001C084
ADDID-A-4B-0035 | 4B-Reservation | [6 empty] | - | [34 empty] | U4 | [5 empty] | - | 0x0001C088 | 0x0001C088
ADDID-A-4B-0036 | 4B-Reservation | [6 empty] | - | [34 empty] | U4 | [5 empty] | - | 0x0001C08C | 0x0001C08C
ADDID-A-4B-0037 | 4B-Reservation | [6 empty] | - | [34 empty] | U4 | [5 empty] | - | 0x0001C090 | 0x0001C090
ADDID-A-4B-0038 | 4B-Reservation | [6 empty] | - | [34 empty] | U4 | [5 empty] | - | 0x0001C094 | 0x0001C094
ADDID-A-4B-0039 | 4B-Reservation | [6 empty] | - | [34 empty] | U4 | [5 empty] | - | 0x0001C098 | 0x0001C098
ADDID-A-4B-0040 | 4B-Reservation | [6 empty] | - | [34 empty] | U4 | [5 empty] | - | 0x0001C09C | 0x0001C09C
ADDID-A-4B-0041 | 4B-Reservation | [6 empty] | - | [34 empty] | U4 | [5 empty] | - | 0x0001C0A0 | 0x0001C0A0
ADDID-A-4B-0042 | 4B-Reservation | [6 empty] | - | [34 empty] | U4 | [5 empty] | - | 0x0001C0A4 | 0x0001C0A4
ADDID-A-4B-0043 | 4B-Reservation | [6 empty] | - | [34 empty] | U4 | [5 empty] | - | 0x0001C0A8 | 0x0001C0A8
ADDID-A-4B-0044 | 4B-Reservation | [6 empty] | - | [34 empty] | U4 | [5 empty] | - | 0x0001C0AC | 0x0001C0AC
ADDID-A-4B-0045 | 4B-Reservation | [6 empty] | - | [34 empty] | U4 | [5 empty] | - | 0x0001C0B0 | 0x0001C0B0
ADDID-A-4B-0046 | 4B-Reservation | [6 empty] | - | [34 empty] | U4 | [5 empty] | - | 0x0001C0B4 | 0x0001C0B4
ADDID-A-4B-0047 | 4B-Reservation | [6 empty] | - | [34 empty] | U4 | [5 empty] | - | 0x0001C0B8 | 0x0001C0B8
ADDID-A-4B-0048 | 4B-Reservation | [6 empty] | - | [34 empty] | U4 | [5 empty] | - | 0x0001C0BC | 0x0001C0BC
ADDID-A-4B-0049 | 4B-Reservation | [6 empty] | - | [34 empty] | U4 | [5 empty] | - | 0x0001C0C0 | 0x0001C0C0
ADDID-A-4B-0050 | 4B-Reservation | [6 empty] | - | [34 empty] | U4 | [5 empty] | - | 0x0001C0C4 | 0x0001C0C4
ADDID-A-4B-0051 | 4B-Reservation | [6 empty] | - | [34 empty] | U4 | [5 empty] | - | 0x0001C0C8 | 0x0001C0C8
ADDID-A-4B-0052 | 4B-Reservation | [6 empty] | - | [34 empty] | U4 | [5 empty] | - | 0x0001C0CC | 0x0001C0CC
ADDID-A-4B-0053 | 4B-Reservation | [6 empty] | - | [34 empty] | U4 | [5 empty] | - | 0x0001C0D0 | 0x0001C0D0
ADDID-A-4B-0054 | 4B-Reservation | [6 empty] | - | [34 empty] | U4 | [5 empty] | - | 0x0001C0D4 | 0x0001C0D4
ADDID-A-4B-0055 | 4B-Reservation | [6 empty] | - | [34 empty] | U4 | [5 empty] | - | 0x0001C0D8 | 0x0001C0D8
ADDID-A-4B-0056 | 4B-Reservation | [6 empty] | - | [34 empty] | U4 | [5 empty] | - | 0x0001C0DC | 0x0001C0DC
ADDID-A-4B-0057 | 4B-Reservation | [6 empty] | - | [34 empty] | U4 | [5 empty] | - | 0x0001C0E0 | 0x0001C0E0
ADDID-A-4B-0058 | 4B-Reservation | [6 empty] | - | [34 empty] | U4 | [5 empty] | - | 0x0001C0E4 | 0x0001C0E4
ADDID-A-4B-0059 | 4B-Reservation | [6 empty] | - | [34 empty] | U4 | [5 empty] | - | 0x0001C0E8 | 0x0001C0E8
ADDID-A-4B-0060 | 4B-Reservation | [6 empty] | - | [34 empty] | U4 | [5 empty] | - | 0x0001C0EC | 0x0001C0EC
ADDID-C-1B-9999 | EX1 | MCUID0797 | (車担記入禁止) 定数ソフト書込フラグ (No input allowed from Shatan) Constants writing flag | - | ソフト未書き込みエラー警告表示 Software writing failure error warning indication | MET-M_MMPHA6DI-CSTD-A1, MET-M_SFTALT-CSTD-0(間接参照/indirect referencing), MET-M_SFTALT-CSTD-1(間接参照/indirect referencing) |  | (車担記入不要) (Entry by Shatan not required) | 0=定数ソフト未書込, 1=定数ソフト書込済 0 = constants software not written, 1 = constants software writing complete | 全ての定数ソフトは1に書き換える Rewrite all constants software to 1. | =1 | 1 | 1 | 1 | 1 | 1 | 1 | 1 | 1 | 1 | 1 | 1 | 1 | 1 | 1 | 1 | 1 | 1 | 1 | 1 | 1 | 1 | 1 | 1 | 1 | 1 | 1 | 1 | 1 | 1 | 1 | 0 | U1 | 1 | 0 | - | 0 | 1 | - | 0x0001CA54 | 0x0001CA54
ADDID-C-1B-XXXX | EX2 | MCUIDXXXX | TT異常監視有効フラグ | - | ソフト未書き込みエラー警告表示 Software writing failure error warning indication | Telltale監視制御仕様(26CDC)_3.0版.pdf |  | (車担記入不要) (Entry by Shatan not required) | ０：無効、１：有効 | - | #N/A | 1 | 1 | 1 | 1 | 1 | 1 | 1 | 1 | 1 | 1 | 1 | 1 | 1 | 1 | 1 | 1 | 1 | 1 | 1 | 1 | 1 | 1 | 1 | 1 | 1 | 1 | 1 | 1 | 1 | 1 | 1 | U1 | 1 | 0 | - | 0 | 1 | - | 0x0001CA55 | 0x0001CA55
ADDID-EX1 | EX3 | [6 empty] | - | [40 empty] | LogicalBlock2（MCU個車部）のアドレス予約範囲：開始アドレス | 0x0001C000 | 0x0001C000
ADDID-EX2 | EX4 | [6 empty] | - | [40 empty] | LogicalBlock2（MCU個車部）のアドレス予約範囲：終了アドレス | 0x0001FFFF | 0x0001FFFF
ADDID-EX3 | EX5 | [6 empty] | - | [40 empty] | - | 0 |  | VER001 | VER001
ADDID-EX4 | EX6 | [6 empty] | - | [40 empty] | (TMC標準記入) 使用可能なソフト変換ツールバージョン | VER001
ADDID-C-1B-0030 | 廃止 | 廃止 | 上部ゲージ表示角（舵角ゲージ表示） 【UpperGaugeTotalAngle】 Upper gauge indication angle (steering angle gauge indication) [UpperGaugeTotalAngle] |  | Gモニター G-force monitor | MET-C_GMN-CSTD-0 | - | レクサス or GR or GRMN (MCUID0024/0025参照) | 数値 Value |  | #N/A | [30 empty] | 57 | U1 | 1 | 0 | ° | 0 | 255 | 12.3inch 57度,7inch 58度 12.3-inch: 57 deg, 7-inch: 58 deg | 0
ADDID-C-1B-0031 | 廃止 | 廃止 | 下部ゲージ表示角（アクセル,ブレーキゲージ表示） 【LowerGaugeTotalAngle】 Lower gauge indication angle (accelerator, brake gauge indication) [LowerGaugeTotalAngle] |  | Gモニター G-force monitor | MET-C_GMN-CSTD-0 | - | レクサス or GR or GRMN (MCUID0024/0025参照) | 数値 Value |  | #N/A | [30 empty] | 65 | U1 | 1 | 0 | ° | 0 | 255 | 12.3inch 65度,7inch 58度 12.3-inch: 65 deg, 7-inch: 58 deg | 0
ADDID-C-1B-0175 | 廃止 | 廃止 | シートベルトリマインダ テルテール種別 Seatbelt reminder telltale type |  | バリエーション表 テルテール一覧 Variation table: telltale list | MET-M_TTLST-CSTD-0, MET-B_SEAREM-CSTD-A0（間接参照/indirect referencing） | OMUSVIID0019 | 全車両 All vehicles | 0＝リア1列＋中央席無、1＝リア1列＋中央席有、2＝リア2列 0 = Rear 1 row + no center seat, 1 = Rear 1 row + center seat, 2 = Rear 2 rows |  | #N/A | [30 empty] | 1 | U1 | 1 | 0 | - | 0 | 2 | - | 0
ADDID-C-1B-0176 | 廃止 | 廃止 | 北米・カナダ・中近東 ★法規ブザー/IND(ベルトリマインダ) North America/Canada/Middle-East ★ Legally required buzzer/indicator (seatbelt reminder) |  | - | MET-M_DESTVARI-CSTD-0, MET-B_SEAREM-CSTD-A0（間接参照/indirect referencing） | OMUSVIID0026 | 北米・カナダ・中近東仕向け車両 | 0=北米/GCC、1=欧州/豪州/市販、2＝中国 0=North America/GCC, 1=Europe/Australia/commercial, 2=China |  | #N/A | [30 empty] | 0 | U1 | 1 | 0 | パターン Patterns | 0 | 2 | 基本的に「0」固定 Unless otherwise stated, fixed to “0”. | 0
自由記入欄 Free text
バリ分け条件の記入例
Example of entry for variation split conditions
バリ分け条件となる車両仕様大分類
"バリ分け条件 Vari. split conditions"シートから自動転記
※本シートの欄を直接編集しないこと
Major categories of vehicle specifications for variation split conditions
Automatically transferred from the "バリ分け条件 Vari. split conditions" sheet. *Do not edit the fields in this sheet directly.
記入例
定数部の記入例
Example of entry for constant section

## Sheet1
MCUID | Address | RSV1B | Address | RSV2B | Address | RSV4B | Address
MCUID0001 | 0x0001C760 | ADDID-C-1B-0030 | 0x0001C77D | ADDID-B-2B-0260 | 0x0001C2F6 | ADDID-A-4B-0001 | 0x0001C000
MCUID0002 | 0x0001C761 | ADDID-C-1B-0031 | 0x0001C77E | ADDID-B-2B-0261 | 0x0001C2F8 | ADDID-A-4B-0002 | 0x0001C004
MCUID0003 | 0x0001C762 | ADDID-C-1B-0175 | 0x0001C80E | ADDID-B-2B-0262 | 0x0001C2FA | ADDID-A-4B-0003 | 0x0001C008
MCUID0004 | 0x0001C763 | ADDID-C-1B-0176 | 0x0001C80F | ADDID-B-2B-0263 | 0x0001C2FC | ADDID-A-4B-0004 | 0x0001C00C
MCUID0005 | 0x0001C764 | ADDID-C-1B-0373 | 0x0001C8D4 | ADDID-B-2B-0264 | 0x0001C2FE | ADDID-A-4B-0005 | 0x0001C010
MCUID0006 | 0x0001C765 | ADDID-C-1B-0374 | 0x0001C8D5 | ADDID-B-2B-0265 | 0x0001C300 | ADDID-A-4B-0006 | 0x0001C014
MCUID0007 | 0x0001C766 | ADDID-C-1B-0375 | 0x0001C8D6 | ADDID-B-2B-0266 | 0x0001C302 | ADDID-A-4B-0007 | 0x0001C018
MCUID0008 | 0x0001C767 | ADDID-C-1B-0376 | 0x0001C8D7 | ADDID-B-2B-0267 | 0x0001C304 | ADDID-A-4B-0008 | 0x0001C01C
MCUID0009 | 0x0001C768 | ADDID-C-1B-0377 | 0x0001C8D8 | ADDID-B-2B-0268 | 0x0001C306 | ADDID-A-4B-0009 | 0x0001C020
MCUID0010 | 0x0001C769 | ADDID-C-1B-0378 | 0x0001C8D9 | ADDID-B-2B-0269 | 0x0001C308 | ADDID-A-4B-0010 | 0x0001C024
MCUID0011 | 0x0001C76A | ADDID-C-1B-0379 | 0x0001C8DA | ADDID-B-2B-0270 | 0x0001C30A | ADDID-A-4B-0011 | 0x0001C028
MCUID0012 | 0x0001C76B | ADDID-C-1B-0380 | 0x0001C8DB | ADDID-B-2B-0271 | 0x0001C30C | ADDID-A-4B-0012 | 0x0001C02C
MCUID0013 | 0x0001C76C | ADDID-C-1B-0381 | 0x0001C8DC | ADDID-B-2B-0272 | 0x0001C30E | ADDID-A-4B-0013 | 0x0001C030
MCUID0014 | 0x0001C76D | ADDID-C-1B-0382 | 0x0001C8DD | ADDID-B-2B-0273 | 0x0001C310 | ADDID-A-4B-0014 | 0x0001C034
MCUID0015 | 0x0001C76E | ADDID-C-1B-0383 | 0x0001C8DE | ADDID-B-2B-0274 | 0x0001C312 | ADDID-A-4B-0015 | 0x0001C038
MCUID0016 | 0x0001C76F | ADDID-C-1B-0384 | 0x0001C8DF | ADDID-B-2B-0275 | 0x0001C314 | ADDID-A-4B-0016 | 0x0001C03C
MCUID0017 | 0x0001C770 | ADDID-C-1B-0385 | 0x0001C8E0 | ADDID-B-2B-0276 | 0x0001C316 | ADDID-A-4B-0017 | 0x0001C040
MCUID0018 | 0x0001C771 | ADDID-C-1B-0386 | 0x0001C8E1 | ADDID-B-2B-0277 | 0x0001C318 | ADDID-A-4B-0018 | 0x0001C044
MCUID0019 | 0x0001C772 | ADDID-C-1B-0387 | 0x0001C8E2 | ADDID-B-2B-0278 | 0x0001C31A | ADDID-A-4B-0019 | 0x0001C048
MCUID0020 | 0x0001C773 | ADDID-C-1B-0388 | 0x0001C8E3 | ADDID-B-2B-0279 | 0x0001C31C | ADDID-A-4B-0020 | 0x0001C04C
MCUID0023 | 0x0001C8D3 | ADDID-C-1B-0389 | 0x0001C8E4 | ADDID-B-2B-0280 | 0x0001C31E | ADDID-A-4B-0021 | 0x0001C050
MCUID0024 | 0x0001C774 | ADDID-C-1B-0390 | 0x0001C8E5 | ADDID-B-2B-0281 | 0x0001C320 | ADDID-A-4B-0022 | 0x0001C054
MCUID0025 | 0x0001C775 | ADDID-C-1B-0391 | 0x0001C8E6 | ADDID-B-2B-0282 | 0x0001C322 | ADDID-A-4B-0023 | 0x0001C058
MCUID0029 | 0x0001C11C | ADDID-C-1B-0392 | 0x0001C8E7 | ADDID-B-2B-0283 | 0x0001C324 | ADDID-A-4B-0024 | 0x0001C05C
MCUID0030 | 0x0001C120 | ADDID-C-1B-0393 | 0x0001C8E8 | ADDID-B-2B-0284 | 0x0001C326 | ADDID-A-4B-0025 | 0x0001C060
MCUID0031 | 0x0001C124 | ADDID-C-1B-0394 | 0x0001C8E9 | ADDID-B-2B-0285 | 0x0001C328 | ADDID-A-4B-0026 | 0x0001C064
MCUID0032 | 0x0001C128 | ADDID-C-1B-0395 | 0x0001C8EA | ADDID-B-2B-0286 | 0x0001C32A | ADDID-A-4B-0027 | 0x0001C068
MCUID0033 | 0x0001C12C | ADDID-C-1B-0396 | 0x0001C8EB | ADDID-B-2B-0287 | 0x0001C32C | ADDID-A-4B-0028 | 0x0001C06C
MCUID0067 | 0x0001C130 | ADDID-C-1B-0397 | 0x0001C8EC | ADDID-B-2B-0288 | 0x0001C32E | ADDID-A-4B-0029 | 0x0001C070
MCUID0068 | 0x0001C132 | ADDID-C-1B-0398 | 0x0001C8ED | ADDID-B-2B-0289 | 0x0001C330 | ADDID-A-4B-0030 | 0x0001C074
MCUID0069 | 0x0001C134 | ADDID-C-1B-0399 | 0x0001C8EE | ADDID-B-2B-0290 | 0x0001C332 | ADDID-A-4B-0031 | 0x0001C078
MCUID0070 | 0x0001C136 | ADDID-C-1B-0400 | 0x0001C8EF | ADDID-B-2B-0291 | 0x0001C334 | ADDID-A-4B-0032 | 0x0001C07C
MCUID0071 | 0x0001C138 | ADDID-C-1B-0401 | 0x0001C8F0 | ADDID-B-2B-0292 | 0x0001C336 | ADDID-A-4B-0033 | 0x0001C080
MCUID0072 | 0x0001C13A | ADDID-C-1B-0402 | 0x0001C8F1 | ADDID-B-2B-0293 | 0x0001C338 | ADDID-A-4B-0034 | 0x0001C084
MCUID0073 | 0x0001C13C | ADDID-C-1B-0403 | 0x0001C8F2 | ADDID-B-2B-0294 | 0x0001C33A | ADDID-A-4B-0035 | 0x0001C088
MCUID0074 | 0x0001C13E | ADDID-C-1B-0404 | 0x0001C8F3 | ADDID-B-2B-0295 | 0x0001C33C | ADDID-A-4B-0036 | 0x0001C08C
MCUID0075 | 0x0001C140 | ADDID-C-1B-0405 | 0x0001C8F4 | ADDID-B-2B-0296 | 0x0001C33E | ADDID-A-4B-0037 | 0x0001C090
MCUID0076 | 0x0001C142 | ADDID-C-1B-0406 | 0x0001C8F5 | ADDID-B-2B-0297 | 0x0001C340 | ADDID-A-4B-0038 | 0x0001C094
MCUID0077 | 0x0001C144 | ADDID-C-1B-0407 | 0x0001C8F6 | ADDID-B-2B-0298 | 0x0001C342 | ADDID-A-4B-0039 | 0x0001C098
MCUID0078 | 0x0001C146 | ADDID-C-1B-0408 | 0x0001C8F7 | ADDID-B-2B-0299 | 0x0001C344 | ADDID-A-4B-0040 | 0x0001C09C
MCUID0079 | 0x0001C148 | ADDID-C-1B-0409 | 0x0001C8F8 | ADDID-B-2B-0300 | 0x0001C346 | ADDID-A-4B-0041 | 0x0001C0A0
MCUID0080 | 0x0001C14A | ADDID-C-1B-0410 | 0x0001C8F9 | ADDID-B-2B-0301 | 0x0001C348 | ADDID-A-4B-0042 | 0x0001C0A4
MCUID0081 | 0x0001C14C | ADDID-C-1B-0411 | 0x0001C8FA | ADDID-B-2B-0302 | 0x0001C34A | ADDID-A-4B-0043 | 0x0001C0A8
MCUID0082 | 0x0001C14E | ADDID-C-1B-0412 | 0x0001C8FB | ADDID-B-2B-0303 | 0x0001C34C | ADDID-A-4B-0044 | 0x0001C0AC
MCUID0083 | 0x0001C150 | ADDID-C-1B-0413 | 0x0001C8FC | ADDID-B-2B-0304 | 0x0001C34E | ADDID-A-4B-0045 | 0x0001C0B0
MCUID0084 | 0x0001C152 | ADDID-C-1B-0414 | 0x0001C8FD | ADDID-B-2B-0305 | 0x0001C350 | ADDID-A-4B-0046 | 0x0001C0B4
MCUID0085 | 0x0001C154 | ADDID-C-1B-0415 | 0x0001C8FE | ADDID-B-2B-0306 | 0x0001C352 | ADDID-A-4B-0047 | 0x0001C0B8
MCUID0086 | 0x0001C156 | ADDID-C-1B-0416 | 0x0001C8FF | ADDID-B-2B-0307 | 0x0001C354 | ADDID-A-4B-0048 | 0x0001C0BC
MCUID0087 | 0x0001C158 | ADDID-C-1B-0417 | 0x0001C900 | ADDID-B-2B-0308 | 0x0001C356 | ADDID-A-4B-0049 | 0x0001C0C0
MCUID0088 | 0x0001C15A | ADDID-C-1B-0418 | 0x0001C901 | ADDID-B-2B-0309 | 0x0001C358 | ADDID-A-4B-0050 | 0x0001C0C4
MCUID0089 | 0x0001C15C | ADDID-C-1B-0419 | 0x0001C902 | ADDID-B-2B-0310 | 0x0001C35A | ADDID-A-4B-0051 | 0x0001C0C8
MCUID0090 | 0x0001C15E | ADDID-C-1B-0420 | 0x0001C903 | ADDID-B-2B-0311 | 0x0001C35C | ADDID-A-4B-0052 | 0x0001C0CC
MCUID0091 | 0x0001C160 | ADDID-C-1B-0421 | 0x0001C904 | ADDID-B-2B-0312 | 0x0001C35E | ADDID-A-4B-0053 | 0x0001C0D0
MCUID0092 | 0x0001C162 | ADDID-C-1B-0422 | 0x0001C905 | ADDID-B-2B-0313 | 0x0001C360 | ADDID-A-4B-0054 | 0x0001C0D4
MCUID0093 | 0x0001C164 | ADDID-C-1B-0423 | 0x0001C906 | ADDID-B-2B-0314 | 0x0001C362 | ADDID-A-4B-0055 | 0x0001C0D8
MCUID0094 | 0x0001C166 | ADDID-C-1B-0424 | 0x0001C907 | ADDID-B-2B-0315 | 0x0001C364 | ADDID-A-4B-0056 | 0x0001C0DC
MCUID0095 | 0x0001C168 | ADDID-C-1B-0425 | 0x0001C908 | ADDID-B-2B-0316 | 0x0001C366 | ADDID-A-4B-0057 | 0x0001C0E0
MCUID0096 | 0x0001C16A | ADDID-C-1B-0426 | 0x0001C909 | ADDID-B-2B-0317 | 0x0001C368 | ADDID-A-4B-0058 | 0x0001C0E4
MCUID0097 | 0x0001C16C | ADDID-C-1B-0427 | 0x0001C90A | ADDID-B-2B-0318 | 0x0001C36A | ADDID-A-4B-0059 | 0x0001C0E8
MCUID0098 | 0x0001C16E | ADDID-C-1B-0428 | 0x0001C90B | ADDID-B-2B-0319 | 0x0001C36C | ADDID-A-4B-0060 | 0x0001C0EC
MCUID0099 | 0x0001C170 | ADDID-C-1B-0429 | 0x0001C90C | ADDID-B-2B-0320 | 0x0001C36E
MCUID0100 | 0x0001C172 | ADDID-C-1B-0430 | 0x0001C90D | ADDID-B-2B-0321 | 0x0001C370
MCUID0101 | 0x0001C174 | ADDID-C-1B-0431 | 0x0001C90E | ADDID-B-2B-0322 | 0x0001C372
MCUID0102 | 0x0001C176 | ADDID-C-1B-0432 | 0x0001C90F | ADDID-B-2B-0323 | 0x0001C374
MCUID0103 | 0x0001C178 | ADDID-C-1B-0433 | 0x0001C910 | ADDID-B-2B-0324 | 0x0001C376
MCUID0104 | 0x0001C17A | ADDID-C-1B-0434 | 0x0001C911 | ADDID-B-2B-0325 | 0x0001C378
MCUID0105 | 0x0001C17C | ADDID-C-1B-0435 | 0x0001C912 | ADDID-B-2B-0326 | 0x0001C37A
MCUID0106 | 0x0001C17E | ADDID-C-1B-0436 | 0x0001C913 | ADDID-B-2B-0327 | 0x0001C37C
MCUID0107 | 0x0001C180 | ADDID-C-1B-0437 | 0x0001C914 | ADDID-B-2B-0328 | 0x0001C37E
MCUID0108 | 0x0001C182 | ADDID-C-1B-0438 | 0x0001C915 | ADDID-B-2B-0329 | 0x0001C380
MCUID0109 | 0x0001C184 | ADDID-C-1B-0439 | 0x0001C916 | ADDID-B-2B-0330 | 0x0001C382
MCUID0110 | 0x0001C186 | ADDID-C-1B-0440 | 0x0001C917 | ADDID-B-2B-0331 | 0x0001C384
MCUID0111 | 0x0001C188 | ADDID-C-1B-0441 | 0x0001C918 | ADDID-B-2B-0332 | 0x0001C386
MCUID0112 | 0x0001C18A | ADDID-C-1B-0442 | 0x0001C919 | ADDID-B-2B-0333 | 0x0001C388
MCUID0113 | 0x0001C18C | ADDID-C-1B-0443 | 0x0001C91A | ADDID-B-2B-0334 | 0x0001C38A
MCUID0114 | 0x0001C18E | ADDID-C-1B-0444 | 0x0001C91B | ADDID-B-2B-0335 | 0x0001C38C
MCUID0115 | 0x0001C190 | ADDID-C-1B-0445 | 0x0001C91C | ADDID-B-2B-0336 | 0x0001C38E
MCUID0116 | 0x0001C192 | ADDID-C-1B-0446 | 0x0001C91D | ADDID-B-2B-0337 | 0x0001C390
MCUID0117 | 0x0001C194 | ADDID-C-1B-0447 | 0x0001C91E | ADDID-B-2B-0338 | 0x0001C392
MCUID0118 | 0x0001C196 | ADDID-C-1B-0448 | 0x0001C91F | ADDID-B-2B-0339 | 0x0001C394
MCUID0119 | 0x0001C198 | ADDID-C-1B-0449 | 0x0001C920 | ADDID-B-2B-0340 | 0x0001C396
MCUID0120 | 0x0001C19A | ADDID-C-1B-0450 | 0x0001C921 | ADDID-B-2B-0341 | 0x0001C398
MCUID0121 | 0x0001C19C | ADDID-C-1B-0451 | 0x0001C922 | ADDID-B-2B-0342 | 0x0001C39A
MCUID0122 | 0x0001C19E | ADDID-C-1B-0452 | 0x0001C923 | ADDID-B-2B-0343 | 0x0001C39C
MCUID0123 | 0x0001C1A0 | ADDID-C-1B-0453 | 0x0001C924 | ADDID-B-2B-0344 | 0x0001C39E
MCUID0124 | 0x0001C1A2 | ADDID-C-1B-0454 | 0x0001C925 | ADDID-B-2B-0345 | 0x0001C3A0
MCUID0125 | 0x0001C1A4 | ADDID-C-1B-0455 | 0x0001C926 | ADDID-B-2B-0346 | 0x0001C3A2
MCUID0126 | 0x0001C1A6 | ADDID-C-1B-0456 | 0x0001C927 | ADDID-B-2B-0347 | 0x0001C3A4
MCUID0127 | 0x0001C1A8 | ADDID-C-1B-0457 | 0x0001C928 | ADDID-B-2B-0348 | 0x0001C3A6
MCUID0128 | 0x0001C1AA | ADDID-C-1B-0458 | 0x0001C929 | ADDID-B-2B-0349 | 0x0001C3A8
MCUID0129 | 0x0001C1AC | ADDID-C-1B-0459 | 0x0001C92A | ADDID-B-2B-0350 | 0x0001C3AA
MCUID0130 | 0x0001C1AE | ADDID-C-1B-0460 | 0x0001C92B | ADDID-B-2B-0351 | 0x0001C3AC
MCUID0131 | 0x0001C1B0 | ADDID-C-1B-0461 | 0x0001C92C | ADDID-B-2B-0352 | 0x0001C3AE
MCUID0132 | 0x0001C1B2 | ADDID-C-1B-0462 | 0x0001C92D | ADDID-B-2B-0353 | 0x0001C3B0
MCUID0133 | 0x0001C1B4 | ADDID-C-1B-0463 | 0x0001C92E | ADDID-B-2B-0354 | 0x0001C3B2
MCUID0134 | 0x0001C1B6 | ADDID-C-1B-0464 | 0x0001C92F | ADDID-B-2B-0355 | 0x0001C3B4
MCUID0135 | 0x0001C1B8 | ADDID-C-1B-0465 | 0x0001C930 | ADDID-B-2B-0356 | 0x0001C3B6
MCUID0136 | 0x0001C1BA | ADDID-C-1B-0466 | 0x0001C931 | ADDID-B-2B-0357 | 0x0001C3B8
MCUID0137 | 0x0001C1BC | ADDID-C-1B-0467 | 0x0001C932 | ADDID-B-2B-0358 | 0x0001C3BA
MCUID0138 | 0x0001C1BE | ADDID-C-1B-0468 | 0x0001C933 | ADDID-B-2B-0359 | 0x0001C3BC
MCUID0139 | 0x0001C1C0 | ADDID-C-1B-0469 | 0x0001C934 | ADDID-B-2B-0360 | 0x0001C3BE
MCUID0140 | 0x0001C1C2 | ADDID-C-1B-0470 | 0x0001C935 | ADDID-B-2B-0361 | 0x0001C3C0
MCUID0141 | 0x0001C1C4 | ADDID-C-1B-0471 | 0x0001C936 | ADDID-B-2B-0362 | 0x0001C3C2
MCUID0142 | 0x0001C1C6 | ADDID-C-1B-0472 | 0x0001C937 | ADDID-B-2B-0363 | 0x0001C3C4
MCUID0143 | 0x0001C1C8 | ADDID-C-1B-0473 | 0x0001C938 | ADDID-B-2B-0364 | 0x0001C3C6
MCUID0144 | 0x0001C1CA | ADDID-C-1B-0474 | 0x0001C939 | ADDID-B-2B-0365 | 0x0001C3C8
MCUID0145 | 0x0001C1CC | ADDID-C-1B-0475 | 0x0001C93A | ADDID-B-2B-0366 | 0x0001C3CA
MCUID0146 | 0x0001C1CE | ADDID-C-1B-0476 | 0x0001C93B | ADDID-B-2B-0367 | 0x0001C3CC
MCUID0155 | 0x0001C1D0 | ADDID-C-1B-0477 | 0x0001C93C | ADDID-B-2B-0368 | 0x0001C3CE
MCUID0156 | 0x0001C1D2 | ADDID-C-1B-0478 | 0x0001C93D | ADDID-B-2B-0369 | 0x0001C3D0
MCUID0157 | 0x0001C1D4 | ADDID-C-1B-0479 | 0x0001C93E | ADDID-B-2B-0370 | 0x0001C3D2
MCUID0158 | 0x0001C1D6 | ADDID-C-1B-0480 | 0x0001C93F | ADDID-B-2B-0371 | 0x0001C3D4
MCUID0159 | 0x0001C1D8 | ADDID-C-1B-0481 | 0x0001C940 | ADDID-B-2B-0372 | 0x0001C3D6
MCUID0160 | 0x0001C1DA | ADDID-C-1B-0482 | 0x0001C941 | ADDID-B-2B-0373 | 0x0001C3D8
MCUID0161 | 0x0001C1DC | ADDID-C-1B-0483 | 0x0001C942 | ADDID-B-2B-0374 | 0x0001C3DA
MCUID0162 | 0x0001C1DE | ADDID-C-1B-0484 | 0x0001C943 | ADDID-B-2B-0375 | 0x0001C3DC
MCUID0171 | 0x0001C1E0 | ADDID-C-1B-0485 | 0x0001C944 | ADDID-B-2B-0376 | 0x0001C3DE
MCUID0172 | 0x0001C1E2 | ADDID-C-1B-0486 | 0x0001C945 | ADDID-B-2B-0377 | 0x0001C3E0
MCUID0173 | 0x0001C1E4 | ADDID-C-1B-0487 | 0x0001C946 | ADDID-B-2B-0378 | 0x0001C3E2
MCUID0174 | 0x0001C1E6 | ADDID-C-1B-0488 | 0x0001C947 | ADDID-B-2B-0379 | 0x0001C3E4
MCUID0175 | 0x0001C1E8 | ADDID-C-1B-0489 | 0x0001C948 | ADDID-B-2B-0380 | 0x0001C3E6
MCUID0176 | 0x0001C1EA | ADDID-C-1B-0490 | 0x0001C949 | ADDID-B-2B-0381 | 0x0001C3E8
MCUID0177 | 0x0001C1EC | ADDID-C-1B-0491 | 0x0001C94A | ADDID-B-2B-0382 | 0x0001C3EA
MCUID0178 | 0x0001C1EE | ADDID-C-1B-0492 | 0x0001C94B | ADDID-B-2B-0383 | 0x0001C3EC
MCUID0187 | 0x0001C1F0 | ADDID-C-1B-0493 | 0x0001C94C | ADDID-B-2B-0384 | 0x0001C3EE
MCUID0188 | 0x0001C1F2 | ADDID-C-1B-0494 | 0x0001C94D | ADDID-B-2B-0385 | 0x0001C3F0
MCUID0189 | 0x0001C1F4 | ADDID-C-1B-0495 | 0x0001C94E | ADDID-B-2B-0386 | 0x0001C3F2
MCUID0190 | 0x0001C1F6 | ADDID-C-1B-0496 | 0x0001C94F | ADDID-B-2B-0387 | 0x0001C3F4
MCUID0191 | 0x0001C1F8 | ADDID-C-1B-0497 | 0x0001C950 | ADDID-B-2B-0388 | 0x0001C3F6
MCUID0192 | 0x0001C1FA | ADDID-C-1B-0498 | 0x0001C951 | ADDID-B-2B-0389 | 0x0001C3F8
MCUID0193 | 0x0001C1FC | ADDID-C-1B-0499 | 0x0001C952 | ADDID-B-2B-0390 | 0x0001C3FA
MCUID0194 | 0x0001C1FE | ADDID-C-1B-0500 | 0x0001C953 | ADDID-B-2B-0391 | 0x0001C3FC
MCUID0195 | 0x0001C200 | ADDID-C-1B-0501 | 0x0001C954 | ADDID-B-2B-0392 | 0x0001C3FE
MCUID0196 | 0x0001C202 | ADDID-C-1B-0502 | 0x0001C955 | ADDID-B-2B-0393 | 0x0001C400
MCUID0197 | 0x0001C204 | ADDID-C-1B-0503 | 0x0001C956 | ADDID-B-2B-0394 | 0x0001C402
MCUID0198 | 0x0001C206 | ADDID-C-1B-0504 | 0x0001C957 | ADDID-B-2B-0395 | 0x0001C404
MCUID0199 | 0x0001C208 | ADDID-C-1B-0505 | 0x0001C958 | ADDID-B-2B-0396 | 0x0001C406
MCUID0200 | 0x0001C20A | ADDID-C-1B-0506 | 0x0001C959 | ADDID-B-2B-0397 | 0x0001C408
MCUID0201 | 0x0001C20C | ADDID-C-1B-0507 | 0x0001C95A | ADDID-B-2B-0398 | 0x0001C40A
MCUID0202 | 0x0001C20E | ADDID-C-1B-0508 | 0x0001C95B | ADDID-B-2B-0399 | 0x0001C40C
MCUID0203 | 0x0001C210 | ADDID-C-1B-0509 | 0x0001C95C | ADDID-B-2B-0400 | 0x0001C40E
MCUID0204 | 0x0001C212 | ADDID-C-1B-0510 | 0x0001C95D | ADDID-B-2B-0401 | 0x0001C410
MCUID0205 | 0x0001C214 | ADDID-C-1B-0511 | 0x0001C95E | ADDID-B-2B-0402 | 0x0001C412
MCUID0206 | 0x0001C216 | ADDID-C-1B-0512 | 0x0001C95F | ADDID-B-2B-0403 | 0x0001C414
MCUID0207 | 0x0001C218 | ADDID-C-1B-0513 | 0x0001C960 | ADDID-B-2B-0404 | 0x0001C416
MCUID0208 | 0x0001C21A | ADDID-C-1B-0514 | 0x0001C961 | ADDID-B-2B-0405 | 0x0001C418
MCUID0209 | 0x0001C776 | ADDID-C-1B-0515 | 0x0001C962 | ADDID-B-2B-0406 | 0x0001C41A
MCUID0210 | 0x0001C777 | ADDID-C-1B-0516 | 0x0001C963 | ADDID-B-2B-0407 | 0x0001C41C
MCUID0211 | 0x0001C778 | ADDID-C-1B-0517 | 0x0001C964 | ADDID-B-2B-0408 | 0x0001C41E
MCUID0212 | 0x0001C779 | ADDID-C-1B-0518 | 0x0001C965 | ADDID-B-2B-0409 | 0x0001C420
MCUID0213 | 0x0001C77A | ADDID-C-1B-0519 | 0x0001C966 | ADDID-B-2B-0410 | 0x0001C422
MCUID0214 | 0x0001C77B | ADDID-C-1B-0520 | 0x0001C967 | ADDID-B-2B-0411 | 0x0001C424
MCUID0215 | 0x0001C77C | ADDID-C-1B-0521 | 0x0001C968 | ADDID-B-2B-0412 | 0x0001C426
MCUID0219 | 0x0001C77F | ADDID-C-1B-0522 | 0x0001C969 | ADDID-B-2B-0413 | 0x0001C428
MCUID0220 | 0x0001C780 | ADDID-C-1B-0523 | 0x0001C96A | ADDID-B-2B-0414 | 0x0001C42A
MCUID0221 | 0x0001C781 | ADDID-C-1B-0524 | 0x0001C96B | ADDID-B-2B-0415 | 0x0001C42C
MCUID0224 | 0x0001C782 | ADDID-C-1B-0525 | 0x0001C96C | ADDID-B-2B-0416 | 0x0001C42E
MCUID0225 | 0x0001C783 | ADDID-C-1B-0526 | 0x0001C96D | ADDID-B-2B-0417 | 0x0001C430
MCUID0226 | 0x0001C784 | ADDID-C-1B-0527 | 0x0001C96E | ADDID-B-2B-0418 | 0x0001C432
MCUID0227 | 0x0001C785 | ADDID-C-1B-0528 | 0x0001C96F | ADDID-B-2B-0419 | 0x0001C434
MCUID0228 | 0x0001C786 | ADDID-C-1B-0529 | 0x0001C970 | ADDID-B-2B-0420 | 0x0001C436
MCUID0229 | 0x0001C787 | ADDID-C-1B-0530 | 0x0001C971 | ADDID-B-2B-0421 | 0x0001C438
MCUID0230 | 0x0001C788 | ADDID-C-1B-0531 | 0x0001C972 | ADDID-B-2B-0422 | 0x0001C43A
MCUID0231 | 0x0001C789 | ADDID-C-1B-0532 | 0x0001C973 | ADDID-B-2B-0423 | 0x0001C43C
MCUID0232 | 0x0001C78A | ADDID-C-1B-0533 | 0x0001C974 | ADDID-B-2B-0424 | 0x0001C43E
MCUID0233 | 0x0001C78B | ADDID-C-1B-0534 | 0x0001C975 | ADDID-B-2B-0425 | 0x0001C440
MCUID0234 | 0x0001C78C | ADDID-C-1B-0535 | 0x0001C976 | ADDID-B-2B-0426 | 0x0001C442
MCUID0235 | 0x0001C78D | ADDID-C-1B-0536 | 0x0001C977 | ADDID-B-2B-0427 | 0x0001C444
MCUID0250 | 0x0001C78E | ADDID-C-1B-0537 | 0x0001C978 | ADDID-B-2B-0428 | 0x0001C446
MCUID0251 | 0x0001C78F | ADDID-C-1B-0538 | 0x0001C979 | ADDID-B-2B-0429 | 0x0001C448
MCUID0252 | 0x0001C790 | ADDID-C-1B-0539 | 0x0001C97A | ADDID-B-2B-0430 | 0x0001C44A
MCUID0253 | 0x0001C791 | ADDID-C-1B-0540 | 0x0001C97B | ADDID-B-2B-0431 | 0x0001C44C
MCUID0254 | 0x0001C792 | ADDID-C-1B-0541 | 0x0001C97C | ADDID-B-2B-0432 | 0x0001C44E
MCUID0255 | 0x0001C793 | ADDID-C-1B-0542 | 0x0001C97D | ADDID-B-2B-0433 | 0x0001C450
MCUID0256 | 0x0001C794 | ADDID-C-1B-0543 | 0x0001C97E | ADDID-B-2B-0434 | 0x0001C452
MCUID0257 | 0x0001C795 | ADDID-C-1B-0544 | 0x0001C97F | ADDID-B-2B-0435 | 0x0001C454
MCUID0260 | 0x0001C796 | ADDID-C-1B-0545 | 0x0001C980 | ADDID-B-2B-0436 | 0x0001C456
MCUID0261 | 0x0001C797 | ADDID-C-1B-0546 | 0x0001C981 | ADDID-B-2B-0437 | 0x0001C458
MCUID0262 | 0x0001C27C | ADDID-C-1B-0547 | 0x0001C982 | ADDID-B-2B-0438 | 0x0001C45A
MCUID0263 | 0x0001C27E | ADDID-C-1B-0548 | 0x0001C983 | ADDID-B-2B-0439 | 0x0001C45C
MCUID0264 | 0x0001C798 | ADDID-C-1B-0549 | 0x0001C984 | ADDID-B-2B-0440 | 0x0001C45E
MCUID0268 | 0x0001C799 | ADDID-C-1B-0550 | 0x0001C985 | ADDID-B-2B-0441 | 0x0001C460
MCUID0270 | 0x0001C79A | ADDID-C-1B-0551 | 0x0001C986 | ADDID-B-2B-0442 | 0x0001C462
MCUID0271 | 0x0001C79B | ADDID-C-1B-0552 | 0x0001C987 | ADDID-B-2B-0443 | 0x0001C464
MCUID0272 | 0x0001C79C | ADDID-C-1B-0553 | 0x0001C988 | ADDID-B-2B-0444 | 0x0001C466
MCUID0273 | 0x0001C79D | ADDID-C-1B-0554 | 0x0001C989 | ADDID-B-2B-0445 | 0x0001C468
MCUID0274 | 0x0001C79E | ADDID-C-1B-0555 | 0x0001C98A | ADDID-B-2B-0446 | 0x0001C46A
MCUID0275 | 0x0001C79F | ADDID-C-1B-0556 | 0x0001C98B | ADDID-B-2B-0447 | 0x0001C46C
MCUID0276 | 0x0001C7A0 | ADDID-C-1B-0557 | 0x0001C98C | ADDID-B-2B-0448 | 0x0001C46E
MCUID0277 | 0x0001C7A1 | ADDID-C-1B-0558 | 0x0001C98D | ADDID-B-2B-0449 | 0x0001C470
MCUID0278 | 0x0001C7A2 | ADDID-C-1B-0559 | 0x0001C98E | ADDID-B-2B-0450 | 0x0001C472
MCUID0279 | 0x0001C7A3 | ADDID-C-1B-0560 | 0x0001C98F | ADDID-B-2B-0451 | 0x0001C474
MCUID0280 | 0x0001C7A4 | ADDID-C-1B-0561 | 0x0001C990 | ADDID-B-2B-0452 | 0x0001C476
MCUID0281 | 0x0001C7A5 | ADDID-C-1B-0562 | 0x0001C991 | ADDID-B-2B-0453 | 0x0001C478
MCUID0282 | 0x0001C7A6 | ADDID-C-1B-0563 | 0x0001C992 | ADDID-B-2B-0454 | 0x0001C47A
MCUID0283 | 0x0001C7A7 | ADDID-C-1B-0564 | 0x0001C993 | ADDID-B-2B-0455 | 0x0001C47C
MCUID0284 | 0x0001C7A8 | ADDID-C-1B-0565 | 0x0001C994 | ADDID-B-2B-0456 | 0x0001C47E
MCUID0285 | 0x0001C7A9 | ADDID-C-1B-0566 | 0x0001C995 | ADDID-B-2B-0457 | 0x0001C480
MCUID0286 | 0x0001C7AA | ADDID-C-1B-0567 | 0x0001C996 | ADDID-B-2B-0458 | 0x0001C482
MCUID0287 | 0x0001C7AB | ADDID-C-1B-0568 | 0x0001C997 | ADDID-B-2B-0459 | 0x0001C484
MCUID0288 | 0x0001C7AC | ADDID-C-1B-0569 | 0x0001C998 | ADDID-B-2B-0460 | 0x0001C486
MCUID0289 | 0x0001C7AD | ADDID-C-1B-0570 | 0x0001C999 | ADDID-B-2B-0461 | 0x0001C488
MCUID0290 | 0x0001C7AE | ADDID-C-1B-0571 | 0x0001C99A | ADDID-B-2B-0462 | 0x0001C48A
MCUID0291 | 0x0001C7AF | ADDID-C-1B-0572 | 0x0001C99B | ADDID-B-2B-0463 | 0x0001C48C
MCUID0292 | 0x0001C280 | ADDID-C-1B-0573 | 0x0001C99C | ADDID-B-2B-0464 | 0x0001C48E
MCUID0293 | 0x0001C282 | ADDID-C-1B-0574 | 0x0001C99D | ADDID-B-2B-0465 | 0x0001C490
MCUID0294 | 0x0001C284 | ADDID-C-1B-0575 | 0x0001C99E | ADDID-B-2B-0466 | 0x0001C492
MCUID0295 | 0x0001C286 | ADDID-C-1B-0576 | 0x0001C99F | ADDID-B-2B-0467 | 0x0001C494
MCUID0296 | 0x0001C288 | ADDID-C-1B-0577 | 0x0001C9A0 | ADDID-B-2B-0468 | 0x0001C496
MCUID0297 | 0x0001C28A | ADDID-C-1B-0578 | 0x0001C9A1 | ADDID-B-2B-0469 | 0x0001C498
MCUID0298 | 0x0001C28C | ADDID-C-1B-0579 | 0x0001C9A2 | ADDID-B-2B-0470 | 0x0001C49A
MCUID0299 | 0x0001C28E | ADDID-C-1B-0580 | 0x0001C9A3 | ADDID-B-2B-0471 | 0x0001C49C
MCUID0300 | 0x0001C290 | ADDID-C-1B-0581 | 0x0001C9A4 | ADDID-B-2B-0472 | 0x0001C49E
MCUID0301 | 0x0001C292 | ADDID-C-1B-0582 | 0x0001C9A5 | ADDID-B-2B-0473 | 0x0001C4A0
MCUID0302 | 0x0001C294 | ADDID-C-1B-0583 | 0x0001C9A6 | ADDID-B-2B-0474 | 0x0001C4A2
MCUID0303 | 0x0001C296 | ADDID-C-1B-0584 | 0x0001C9A7 | ADDID-B-2B-0475 | 0x0001C4A4
MCUID0304 | 0x0001C298 | ADDID-C-1B-0585 | 0x0001C9A8 | ADDID-B-2B-0476 | 0x0001C4A6
MCUID0305 | 0x0001C29A | ADDID-C-1B-0586 | 0x0001C9A9 | ADDID-B-2B-0477 | 0x0001C4A8
MCUID0306 | 0x0001C29C | ADDID-C-1B-0587 | 0x0001C9AA | ADDID-B-2B-0478 | 0x0001C4AA
MCUID0307 | 0x0001C29E | ADDID-C-1B-0588 | 0x0001C9AB | ADDID-B-2B-0479 | 0x0001C4AC
MCUID0308 | 0x0001C2A0 | ADDID-C-1B-0589 | 0x0001C9AC | ADDID-B-2B-0480 | 0x0001C4AE
MCUID0309 | 0x0001C2A2 | ADDID-C-1B-0590 | 0x0001C9AD | ADDID-B-2B-0481 | 0x0001C4B0
MCUID0310 | 0x0001C2A4 | ADDID-C-1B-0591 | 0x0001C9AE | ADDID-B-2B-0482 | 0x0001C4B2
MCUID0311 | 0x0001C2A6 | ADDID-C-1B-0592 | 0x0001C9AF | ADDID-B-2B-0483 | 0x0001C4B4
MCUID0312 | 0x0001C2A8 | ADDID-C-1B-0593 | 0x0001C9B0 | ADDID-B-2B-0484 | 0x0001C4B6
MCUID0313 | 0x0001C2AA | ADDID-C-1B-0594 | 0x0001C9B1 | ADDID-B-2B-0485 | 0x0001C4B8
MCUID0314 | 0x0001C2AC | ADDID-C-1B-0595 | 0x0001C9B2 | ADDID-B-2B-0486 | 0x0001C4BA
MCUID0315 | 0x0001C2AE | ADDID-C-1B-0596 | 0x0001C9B3 | ADDID-B-2B-0487 | 0x0001C4BC
MCUID0316 | 0x0001C2B0 | ADDID-C-1B-0597 | 0x0001C9B4 | ADDID-B-2B-0488 | 0x0001C4BE
MCUID0317 | 0x0001C2B2 | ADDID-C-1B-0598 | 0x0001C9B5 | ADDID-B-2B-0489 | 0x0001C4C0
MCUID0318 | 0x0001C2B4 | ADDID-C-1B-0599 | 0x0001C9B6 | ADDID-B-2B-0490 | 0x0001C4C2
MCUID0319 | 0x0001C2B6 | ADDID-C-1B-0600 | 0x0001C9B7 | ADDID-B-2B-0491 | 0x0001C4C4
MCUID0320 | 0x0001C2B8 | ADDID-C-1B-0601 | 0x0001C9B8 | ADDID-B-2B-0492 | 0x0001C4C6
MCUID0321 | 0x0001C2BA | ADDID-C-1B-0602 | 0x0001C9B9 | ADDID-B-2B-0493 | 0x0001C4C8
MCUID0322 | 0x0001C2BC | ADDID-C-1B-0603 | 0x0001C9BA | ADDID-B-2B-0494 | 0x0001C4CA
MCUID0323 | 0x0001C2BE | ADDID-C-1B-0604 | 0x0001C9BB | ADDID-B-2B-0495 | 0x0001C4CC
MCUID0324 | 0x0001C2C0 | ADDID-C-1B-0605 | 0x0001C9BC | ADDID-B-2B-0496 | 0x0001C4CE
MCUID0325 | 0x0001C2C2 | ADDID-C-1B-0606 | 0x0001C9BD | ADDID-B-2B-0497 | 0x0001C4D0
MCUID0326 | 0x0001C2C4 | ADDID-C-1B-0607 | 0x0001C9BE | ADDID-B-2B-0498 | 0x0001C4D2
MCUID0327 | 0x0001C2C6 | ADDID-C-1B-0608 | 0x0001C9BF | ADDID-B-2B-0499 | 0x0001C4D4
MCUID0328 | 0x0001C2C8 | ADDID-C-1B-0609 | 0x0001C9C0 | ADDID-B-2B-0500 | 0x0001C4D6
MCUID0329 | 0x0001C2CA | ADDID-C-1B-0610 | 0x0001C9C1 | ADDID-B-2B-0501 | 0x0001C4D8
MCUID0330 | 0x0001C2CC | ADDID-C-1B-0611 | 0x0001C9C2 | ADDID-B-2B-0502 | 0x0001C4DA
MCUID0331 | 0x0001C2CE | ADDID-C-1B-0612 | 0x0001C9C3 | ADDID-B-2B-0503 | 0x0001C4DC
MCUID0332 | 0x0001C2D0 | ADDID-C-1B-0613 | 0x0001C9C4 | ADDID-B-2B-0504 | 0x0001C4DE
MCUID0333 | 0x0001C2D2 | ADDID-C-1B-0614 | 0x0001C9C5 | ADDID-B-2B-0505 | 0x0001C4E0
MCUID0334 | 0x0001C2D4 | ADDID-C-1B-0615 | 0x0001C9C6 | ADDID-B-2B-0506 | 0x0001C4E2
MCUID0335 | 0x0001C2D6 | ADDID-C-1B-0616 | 0x0001C9C7 | ADDID-B-2B-0507 | 0x0001C4E4
MCUID0336 | 0x0001C7B0 | ADDID-C-1B-0617 | 0x0001C9C8 | ADDID-B-2B-0508 | 0x0001C4E6
MCUID0337 | 0x0001C7B1 | ADDID-C-1B-0618 | 0x0001C9C9 | ADDID-B-2B-0509 | 0x0001C4E8
MCUID0340 | 0x0001C7B2 | ADDID-C-1B-0619 | 0x0001C9CA | ADDID-B-2B-0510 | 0x0001C4EA
MCUID0341 | 0x0001C7B3 | ADDID-C-1B-0620 | 0x0001C9CB | ADDID-B-2B-0511 | 0x0001C4EC
MCUID0342 | 0x0001C7B4 | ADDID-C-1B-0621 | 0x0001C9CC | ADDID-B-2B-0512 | 0x0001C4EE
MCUID0343 | 0x0001C7B5 | ADDID-C-1B-0622 | 0x0001C9CD | ADDID-B-2B-0513 | 0x0001C4F0
MCUID0344 | 0x0001C7B6 | ADDID-C-1B-0623 | 0x0001C9CE | ADDID-B-2B-0514 | 0x0001C4F2
MCUID0345 | 0x0001C7B7 | ADDID-C-1B-0624 | 0x0001C9CF | ADDID-B-2B-0515 | 0x0001C4F4
MCUID0346 | 0x0001C7B8 | ADDID-C-1B-0625 | 0x0001C9D0 | ADDID-B-2B-0516 | 0x0001C4F6
MCUID0347 | 0x0001C7B9 | ADDID-C-1B-0626 | 0x0001C9D1 | ADDID-B-2B-0517 | 0x0001C4F8
MCUID0348 | 0x0001C7BA | ADDID-C-1B-0627 | 0x0001C9D2 | ADDID-B-2B-0518 | 0x0001C4FA
MCUID0349 | 0x0001C7BB | ADDID-C-1B-0628 | 0x0001C9D3 | ADDID-B-2B-0519 | 0x0001C4FC
MCUID0350 | 0x0001C7BC | ADDID-C-1B-0629 | 0x0001C9D4 | ADDID-B-2B-0520 | 0x0001C4FE
MCUID0351 | 0x0001C7BD | ADDID-C-1B-0630 | 0x0001C9D5 | ADDID-B-2B-0521 | 0x0001C500
MCUID0352 | 0x0001C7BE | ADDID-C-1B-0631 | 0x0001C9D6 | ADDID-B-2B-0522 | 0x0001C502
MCUID0353 | 0x0001C7BF | ADDID-C-1B-0632 | 0x0001C9D7 | ADDID-B-2B-0523 | 0x0001C504
MCUID0354 | 0x0001C7C0 | ADDID-C-1B-0633 | 0x0001C9D8 | ADDID-B-2B-0524 | 0x0001C506
MCUID0355 | 0x0001C7C1 | ADDID-C-1B-0634 | 0x0001C9D9 | ADDID-B-2B-0525 | 0x0001C508
MCUID0356 | 0x0001C7C2 | ADDID-C-1B-0635 | 0x0001C9DA | ADDID-B-2B-0526 | 0x0001C50A
MCUID0357 | 0x0001C7C3 | ADDID-C-1B-0636 | 0x0001C9DB | ADDID-B-2B-0527 | 0x0001C50C
MCUID0358 | 0x0001C7C4 | ADDID-C-1B-0637 | 0x0001C9DC | ADDID-B-2B-0528 | 0x0001C50E
MCUID0359 | 0x0001C7C5 | ADDID-C-1B-0638 | 0x0001C9DD | ADDID-B-2B-0529 | 0x0001C510
MCUID0360 | 0x0001C7C6 | ADDID-C-1B-0639 | 0x0001C9DE | ADDID-B-2B-0530 | 0x0001C512
MCUID0361 | 0x0001C7C7 | ADDID-C-1B-0640 | 0x0001C9DF | ADDID-B-2B-0531 | 0x0001C514
MCUID0362 | 0x0001C7C8 | ADDID-C-1B-0641 | 0x0001C9E0 | ADDID-B-2B-0532 | 0x0001C516
MCUID0363 | 0x0001C7C9 | ADDID-C-1B-0642 | 0x0001C9E1 | ADDID-B-2B-0533 | 0x0001C518
MCUID0364 | 0x0001C7CA | ADDID-C-1B-0643 | 0x0001C9E2 | ADDID-B-2B-0534 | 0x0001C51A
MCUID0365 | 0x0001C7CB | ADDID-C-1B-0644 | 0x0001C9E3 | ADDID-B-2B-0535 | 0x0001C51C
MCUID0366 | 0x0001C7CC | ADDID-C-1B-0645 | 0x0001C9E4 | ADDID-B-2B-0536 | 0x0001C51E
MCUID0367 | 0x0001C7CD | ADDID-C-1B-0646 | 0x0001C9E5 | ADDID-B-2B-0537 | 0x0001C520
MCUID0368 | 0x0001C7CE | ADDID-C-1B-0647 | 0x0001C9E6 | ADDID-B-2B-0538 | 0x0001C522
MCUID0369 | 0x0001C7CF | ADDID-C-1B-0648 | 0x0001C9E7 | ADDID-B-2B-0539 | 0x0001C524
MCUID0370 | 0x0001C7D0 | ADDID-C-1B-0649 | 0x0001C9E8 | ADDID-B-2B-0540 | 0x0001C526
MCUID0371 | 0x0001C7D1 | ADDID-C-1B-0650 | 0x0001C9E9 | ADDID-B-2B-0541 | 0x0001C528
MCUID0372 | 0x0001C7D2 | ADDID-C-1B-0651 | 0x0001C9EA | ADDID-B-2B-0542 | 0x0001C52A
MCUID0373 | 0x0001C7D3 | ADDID-C-1B-0652 | 0x0001C9EB | ADDID-B-2B-0543 | 0x0001C52C
MCUID0374 | 0x0001C7D4 | ADDID-C-1B-0653 | 0x0001C9EC | ADDID-B-2B-0544 | 0x0001C52E
MCUID0375 | 0x0001C7D5 | ADDID-C-1B-0654 | 0x0001C9ED | ADDID-B-2B-0545 | 0x0001C530
MCUID0376 | 0x0001C7D6 | ADDID-C-1B-0655 | 0x0001C9EE | ADDID-B-2B-0546 | 0x0001C532
MCUID0377 | 0x0001C7D7 | ADDID-C-1B-0656 | 0x0001C9EF | ADDID-B-2B-0547 | 0x0001C534
MCUID0378 | 0x0001C7D8 | ADDID-C-1B-0657 | 0x0001C9F0 | ADDID-B-2B-0548 | 0x0001C536
MCUID0379 | 0x0001C7D9 | ADDID-C-1B-0658 | 0x0001C9F1 | ADDID-B-2B-0549 | 0x0001C538
MCUID0380 | 0x0001C7DA | ADDID-C-1B-0659 | 0x0001C9F2 | ADDID-B-2B-0550 | 0x0001C53A
MCUID0381 | 0x0001C7DB | ADDID-C-1B-0660 | 0x0001C9F3 | ADDID-B-2B-0551 | 0x0001C53C
MCUID0382 | 0x0001C7DC | ADDID-C-1B-0661 | 0x0001C9F4 | ADDID-B-2B-0552 | 0x0001C53E
MCUID0383 | 0x0001C7DD | ADDID-C-1B-0662 | 0x0001C9F5 | ADDID-B-2B-0553 | 0x0001C540
MCUID0384 | 0x0001C7DE | ADDID-C-1B-0663 | 0x0001C9F6 | ADDID-B-2B-0554 | 0x0001C542
MCUID0385 | 0x0001C7DF | ADDID-C-1B-0664 | 0x0001C9F7 | ADDID-B-2B-0555 | 0x0001C544
MCUID0386 | 0x0001C7E0 | ADDID-C-1B-0665 | 0x0001C9F8 | ADDID-B-2B-0556 | 0x0001C546
MCUID0387 | 0x0001C7E1 | ADDID-C-1B-0666 | 0x0001C9F9 | ADDID-B-2B-0557 | 0x0001C548
MCUID0388 | 0x0001C7E2 | ADDID-C-1B-0667 | 0x0001C9FA | ADDID-B-2B-0558 | 0x0001C54A
MCUID0389 | 0x0001C7E3 | ADDID-C-1B-0668 | 0x0001C9FB | ADDID-B-2B-0559 | 0x0001C54C
MCUID0390 | 0x0001C7E4 | ADDID-C-1B-0669 | 0x0001C9FC | ADDID-B-2B-0560 | 0x0001C54E
MCUID0391 | 0x0001C7E5 | ADDID-C-1B-0670 | 0x0001C9FD | ADDID-B-2B-0561 | 0x0001C550
MCUID0392 | 0x0001C7E6 | ADDID-C-1B-0671 | 0x0001C9FE | ADDID-B-2B-0562 | 0x0001C552
MCUID0393 | 0x0001C7E7 | ADDID-C-1B-0672 | 0x0001C9FF | ADDID-B-2B-0563 | 0x0001C554
MCUID0394 | 0x0001C7E8 | ADDID-C-1B-0673 | 0x0001CA00 | ADDID-B-2B-0564 | 0x0001C556
MCUID0395 | 0x0001C7E9 | ADDID-C-1B-0674 | 0x0001CA01 | ADDID-B-2B-0565 | 0x0001C558
MCUID0396 | 0x0001C7EA | ADDID-C-1B-0675 | 0x0001CA02 | ADDID-B-2B-0566 | 0x0001C55A
MCUID0397 | 0x0001C7EB | ADDID-C-1B-0676 | 0x0001CA03 | ADDID-B-2B-0567 | 0x0001C55C
MCUID0398 | 0x0001C7EC | ADDID-C-1B-0677 | 0x0001CA04 | ADDID-B-2B-0568 | 0x0001C55E
MCUID0399 | 0x0001C7ED | ADDID-C-1B-0678 | 0x0001CA05 | ADDID-B-2B-0569 | 0x0001C560
MCUID0400 | 0x0001C7EE | ADDID-C-1B-0679 | 0x0001CA06 | ADDID-B-2B-0570 | 0x0001C562
MCUID0401 | 0x0001C7EF | ADDID-C-1B-0680 | 0x0001CA07 | ADDID-B-2B-0571 | 0x0001C564
MCUID0402 | 0x0001C7F0 | ADDID-C-1B-0681 | 0x0001CA08 | ADDID-B-2B-0572 | 0x0001C566
MCUID0403 | 0x0001C7F1 | ADDID-C-1B-0682 | 0x0001CA09 | ADDID-B-2B-0573 | 0x0001C568
MCUID0404 | 0x0001C7F2 | ADDID-C-1B-0683 | 0x0001CA0A | ADDID-B-2B-0574 | 0x0001C56A
MCUID0405 | 0x0001C7F3 | ADDID-C-1B-0684 | 0x0001CA0B | ADDID-B-2B-0575 | 0x0001C56C
MCUID0406 | 0x0001C7F4 | ADDID-C-1B-0685 | 0x0001CA0C | ADDID-B-2B-0576 | 0x0001C56E
MCUID0407 | 0x0001C7F5 | ADDID-C-1B-0686 | 0x0001CA0D | ADDID-B-2B-0577 | 0x0001C570
MCUID0408 | 0x0001C7F6 | ADDID-C-1B-0687 | 0x0001CA0E | ADDID-B-2B-0578 | 0x0001C572
MCUID0409 | 0x0001C7F7 | ADDID-C-1B-0688 | 0x0001CA0F | ADDID-B-2B-0579 | 0x0001C574
MCUID0410 | 0x0001C7F8 | ADDID-C-1B-0689 | 0x0001CA10 | ADDID-B-2B-0580 | 0x0001C576
MCUID0411 | 0x0001C7F9 | ADDID-C-1B-0690 | 0x0001CA11 | ADDID-B-2B-0581 | 0x0001C578
MCUID0412 | 0x0001C7FA | ADDID-C-1B-0691 | 0x0001CA12 | ADDID-B-2B-0582 | 0x0001C57A
MCUID0413 | 0x0001C7FB | ADDID-C-1B-0692 | 0x0001CA13 | ADDID-B-2B-0583 | 0x0001C57C
MCUID0414 | 0x0001C7FC | ADDID-C-1B-0693 | 0x0001CA14 | ADDID-B-2B-0584 | 0x0001C57E
MCUID0415 | 0x0001C7FD | ADDID-C-1B-0694 | 0x0001CA15 | ADDID-B-2B-0585 | 0x0001C580
MCUID0416 | 0x0001C7FE | ADDID-C-1B-0695 | 0x0001CA16 | ADDID-B-2B-0586 | 0x0001C582
MCUID0417 | 0x0001C7FF | ADDID-C-1B-0696 | 0x0001CA17 | ADDID-B-2B-0587 | 0x0001C584
MCUID0418 | 0x0001C800 | ADDID-C-1B-0697 | 0x0001CA18 | ADDID-B-2B-0588 | 0x0001C586
MCUID0419 | 0x0001C801 | ADDID-C-1B-0698 | 0x0001CA19 | ADDID-B-2B-0589 | 0x0001C588
MCUID0420 | 0x0001C802 | ADDID-C-1B-0699 | 0x0001CA1A | ADDID-B-2B-0590 | 0x0001C58A
MCUID0421 | 0x0001C803 | ADDID-C-1B-0700 | 0x0001CA1B | ADDID-B-2B-0591 | 0x0001C58C
MCUID0422 | 0x0001C804 | ADDID-C-1B-0701 | 0x0001CA1C | ADDID-B-2B-0592 | 0x0001C58E
MCUID0423 | 0x0001C805 | ADDID-C-1B-0702 | 0x0001CA1D | ADDID-B-2B-0593 | 0x0001C590
MCUID0424 | 0x0001C806 | ADDID-C-1B-0703 | 0x0001CA1E | ADDID-B-2B-0594 | 0x0001C592
MCUID0425 | 0x0001C807 | ADDID-C-1B-0704 | 0x0001CA1F | ADDID-B-2B-0595 | 0x0001C594
MCUID0426 | 0x0001C808 | ADDID-C-1B-0705 | 0x0001CA20 | ADDID-B-2B-0596 | 0x0001C596
MCUID0427 | 0x0001C809 | ADDID-C-1B-0706 | 0x0001CA21 | ADDID-B-2B-0597 | 0x0001C598
MCUID0428 | 0x0001C80A | ADDID-C-1B-0707 | 0x0001CA22 | ADDID-B-2B-0598 | 0x0001C59A
MCUID0429 | 0x0001C80B | ADDID-C-1B-0708 | 0x0001CA23 | ADDID-B-2B-0599 | 0x0001C59C
MCUID0430 | 0x0001C80C | ADDID-C-1B-0709 | 0x0001CA24 | ADDID-B-2B-0600 | 0x0001C59E
MCUID0574 | 0x0001C2D8 | ADDID-C-1B-0710 | 0x0001CA25 | ADDID-B-2B-0601 | 0x0001C5A0
MCUID0575 | 0x0001C2DA | ADDID-C-1B-0711 | 0x0001CA26 | ADDID-B-2B-0602 | 0x0001C5A2
MCUID0576 | 0x0001C8C8 | ADDID-C-1B-0712 | 0x0001CA27 | ADDID-B-2B-0603 | 0x0001C5A4
MCUID0577 | 0x0001C8C9 | ADDID-C-1B-0713 | 0x0001CA28 | ADDID-B-2B-0604 | 0x0001C5A6
MCUID0578 | 0x0001C8CA | ADDID-C-1B-0714 | 0x0001CA29 | ADDID-B-2B-0605 | 0x0001C5A8
MCUID0579 | 0x0001C8CB | ADDID-C-1B-0715 | 0x0001CA2A | ADDID-B-2B-0606 | 0x0001C5AA
MCUID0580 | 0x0001C8CC | ADDID-C-1B-0716 | 0x0001CA2B | ADDID-B-2B-0607 | 0x0001C5AC
MCUID0581 | 0x0001C8CD | ADDID-C-1B-0717 | 0x0001CA2C | ADDID-B-2B-0608 | 0x0001C5AE
MCUID0582 | 0x0001C8CE | ADDID-C-1B-0718 | 0x0001CA2D | ADDID-B-2B-0609 | 0x0001C5B0
MCUID0583 | 0x0001C8CF | ADDID-C-1B-0719 | 0x0001CA2E | ADDID-B-2B-0610 | 0x0001C5B2
MCUID0584 | 0x0001C8D0 | ADDID-C-1B-0720 | 0x0001CA2F | ADDID-B-2B-0611 | 0x0001C5B4
MCUID0585 | 0x0001C8D1 | ADDID-C-1B-0721 | 0x0001CA30 | ADDID-B-2B-0612 | 0x0001C5B6
MCUID0586 | 0x0001C8D2 | ADDID-C-1B-0722 | 0x0001CA31 | ADDID-B-2B-0613 | 0x0001C5B8
MCUID0590 | 0x0001C80D | ADDID-C-1B-0723 | 0x0001CA32 | ADDID-B-2B-0614 | 0x0001C5BA
MCUID0604 | 0x0001C810 | ADDID-C-1B-0724 | 0x0001CA33 | ADDID-B-2B-0615 | 0x0001C5BC
MCUID0605 | 0x0001C811 | ADDID-C-1B-0725 | 0x0001CA34 | ADDID-B-2B-0616 | 0x0001C5BE
MCUID0606 | 0x0001C812 | ADDID-C-1B-0726 | 0x0001CA35 | ADDID-B-2B-0617 | 0x0001C5C0
MCUID0607 | 0x0001C813 | ADDID-C-1B-0727 | 0x0001CA36 | ADDID-B-2B-0618 | 0x0001C5C2
MCUID0738 | 0x0001C2DC | ADDID-C-1B-0728 | 0x0001CA37 | ADDID-B-2B-0619 | 0x0001C5C4
MCUID0741 | 0x0001C814 | ADDID-C-1B-0729 | 0x0001CA38 | ADDID-B-2B-0620 | 0x0001C5C6
MCUID0742 | 0x0001C2DE | ADDID-C-1B-0730 | 0x0001CA39 | ADDID-B-2B-0621 | 0x0001C5C8
MCUID0743 | 0x0001C2E0 | ADDID-C-1B-0731 | 0x0001CA3A | ADDID-B-2B-0622 | 0x0001C5CA
MCUID0746 | 0x0001C11E | ADDID-C-1B-0732 | 0x0001CA3B | ADDID-B-2B-0623 | 0x0001C5CC
MCUID0747 | 0x0001C122 | ADDID-C-1B-0733 | 0x0001CA3C | ADDID-B-2B-0624 | 0x0001C5CE
MCUID0748 | 0x0001C126 | ADDID-C-1B-0734 | 0x0001CA3D | ADDID-B-2B-0625 | 0x0001C5D0
MCUID0749 | 0x0001C12A | ADDID-C-1B-0735 | 0x0001CA3E | ADDID-B-2B-0626 | 0x0001C5D2
MCUID0750 | 0x0001C12E | ADDID-C-1B-0736 | 0x0001CA3F | ADDID-B-2B-0627 | 0x0001C5D4
MCUID0757 | 0x0001C22C | ADDID-C-1B-0737 | 0x0001CA40 | ADDID-B-2B-0628 | 0x0001C5D6
MCUID0758 | 0x0001C22E | ADDID-C-1B-0738 | 0x0001CA41 | ADDID-B-2B-0629 | 0x0001C5D8
MCUID0759 | 0x0001C230 | ADDID-C-1B-0739 | 0x0001CA42 | ADDID-B-2B-0630 | 0x0001C5DA
MCUID0760 | 0x0001C232 | ADDID-C-1B-0740 | 0x0001CA43 | ADDID-B-2B-0631 | 0x0001C5DC
MCUID0761 | 0x0001C234 | ADDID-C-1B-0741 | 0x0001CA44 | ADDID-B-2B-0632 | 0x0001C5DE
MCUID0762 | 0x0001C236 | ADDID-C-1B-0742 | 0x0001CA45 | ADDID-B-2B-0633 | 0x0001C5E0
MCUID0763 | 0x0001C238 | ADDID-C-1B-0743 | 0x0001CA46 | ADDID-B-2B-0634 | 0x0001C5E2
MCUID0764 | 0x0001C23A | ADDID-C-1B-0744 | 0x0001CA47 | ADDID-B-2B-0635 | 0x0001C5E4
MCUID0765 | 0x0001C23C | ADDID-C-1B-0745 | 0x0001CA48 | ADDID-B-2B-0636 | 0x0001C5E6
MCUID0766 | 0x0001C23E | ADDID-C-1B-0746 | 0x0001CA49 | ADDID-B-2B-0637 | 0x0001C5E8
MCUID0767 | 0x0001C240 | ADDID-C-1B-0747 | 0x0001CA4A | ADDID-B-2B-0638 | 0x0001C5EA
MCUID0768 | 0x0001C242 | ADDID-C-1B-0748 | 0x0001CA4B | ADDID-B-2B-0639 | 0x0001C5EC
MCUID0769 | 0x0001C244 | ADDID-C-1B-0749 | 0x0001CA4C | ADDID-B-2B-0640 | 0x0001C5EE
MCUID0770 | 0x0001C246 | ADDID-C-1B-0750 | 0x0001CA4D | ADDID-B-2B-0641 | 0x0001C5F0
MCUID0771 | 0x0001C248 | ADDID-C-1B-0751 | 0x0001CA4E | ADDID-B-2B-0642 | 0x0001C5F2
MCUID0772 | 0x0001C24A | ADDID-C-1B-0752 | 0x0001CA4F | ADDID-B-2B-0643 | 0x0001C5F4
MCUID0773 | 0x0001C24C | ADDID-C-1B-0753 | 0x0001CA50 | ADDID-B-2B-0644 | 0x0001C5F6
MCUID0774 | 0x0001C24E | ADDID-C-1B-0754 | 0x0001CA51 | ADDID-B-2B-0645 | 0x0001C5F8
MCUID0775 | 0x0001C250 | ADDID-C-1B-0755 | 0x0001CA52 | ADDID-B-2B-0646 | 0x0001C5FA
MCUID0776 | 0x0001C252 | ADDID-C-1B-0756 | 0x0001CA53 | ADDID-B-2B-0647 | 0x0001C5FC
MCUID0777 | 0x0001C254 |  |  | ADDID-B-2B-0648 | 0x0001C5FE
MCUID0778 | 0x0001C256 |  |  | ADDID-B-2B-0649 | 0x0001C600
MCUID0779 | 0x0001C258 |  |  | ADDID-B-2B-0650 | 0x0001C602
MCUID0780 | 0x0001C25A |  |  | ADDID-B-2B-0651 | 0x0001C604
MCUID0781 | 0x0001C25C |  |  | ADDID-B-2B-0652 | 0x0001C606
MCUID0782 | 0x0001C25E |  |  | ADDID-B-2B-0653 | 0x0001C608
MCUID0783 | 0x0001C260 |  |  | ADDID-B-2B-0654 | 0x0001C60A
MCUID0784 | 0x0001C262 |  |  | ADDID-B-2B-0655 | 0x0001C60C
MCUID0785 | 0x0001C264 |  |  | ADDID-B-2B-0656 | 0x0001C60E
MCUID0786 | 0x0001C266 |  |  | ADDID-B-2B-0657 | 0x0001C610
MCUID0787 | 0x0001C268 |  |  | ADDID-B-2B-0658 | 0x0001C612
MCUID0788 | 0x0001C26A |  |  | ADDID-B-2B-0659 | 0x0001C614
MCUID0789 | 0x0001C26C |  |  | ADDID-B-2B-0660 | 0x0001C616
MCUID0790 | 0x0001C26E |  |  | ADDID-B-2B-0661 | 0x0001C618
MCUID0791 | 0x0001C270 |  |  | ADDID-B-2B-0662 | 0x0001C61A
MCUID0792 | 0x0001C272 |  |  | ADDID-B-2B-0663 | 0x0001C61C
MCUID0793 | 0x0001C274 |  |  | ADDID-B-2B-0664 | 0x0001C61E
MCUID0794 | 0x0001C276 |  |  | ADDID-B-2B-0665 | 0x0001C620
MCUID0795 | 0x0001C278 |  |  | ADDID-B-2B-0666 | 0x0001C622
MCUID0796 | 0x0001C27A |  |  | ADDID-B-2B-0667 | 0x0001C624
MCUID0797 | 0x0001CA54 |  |  | ADDID-B-2B-0668 | 0x0001C626
MCUID0798 | 0x0001C815 |  |  | ADDID-B-2B-0669 | 0x0001C628
MCUID0809 | 0x0001C816 |  |  | ADDID-B-2B-0670 | 0x0001C62A
MCUID0810 | 0x0001C817 |  |  | ADDID-B-2B-0671 | 0x0001C62C
MCUID0915 | 0x0001C21C |  |  | ADDID-B-2B-0672 | 0x0001C62E
MCUID0916 | 0x0001C21E |  |  | ADDID-B-2B-0673 | 0x0001C630
MCUID0917 | 0x0001C220 |  |  | ADDID-B-2B-0674 | 0x0001C632
MCUID0918 | 0x0001C222 |  |  | ADDID-B-2B-0675 | 0x0001C634
MCUID0919 | 0x0001C224 |  |  | ADDID-B-2B-0676 | 0x0001C636
MCUID0920 | 0x0001C226 |  |  | ADDID-B-2B-0677 | 0x0001C638
MCUID0921 | 0x0001C228 |  |  | ADDID-B-2B-0678 | 0x0001C63A
MCUID0922 | 0x0001C22A |  |  | ADDID-B-2B-0679 | 0x0001C63C
MCUID0923 | 0x0001C2E2 |  |  | ADDID-B-2B-0680 | 0x0001C63E
MCUID0924 | 0x0001C2E4 |  |  | ADDID-B-2B-0681 | 0x0001C640
MCUID0925 | 0x0001C2E6 |  |  | ADDID-B-2B-0682 | 0x0001C642
MCUID0926 | 0x0001C2E8 |  |  | ADDID-B-2B-0683 | 0x0001C644
MCUID0927 | 0x0001C2EA |  |  | ADDID-B-2B-0684 | 0x0001C646
MCUID0928 | 0x0001C2EC |  |  | ADDID-B-2B-0685 | 0x0001C648
MCUID0929 | 0x0001C2EE |  |  | ADDID-B-2B-0686 | 0x0001C64A
MCUID0930 | 0x0001C2F0 |  |  | ADDID-B-2B-0687 | 0x0001C64C
MCUID0931 | 0x0001C2F2 |  |  | ADDID-B-2B-0688 | 0x0001C64E
MCUID0932 | 0x0001C2F4 |  |  | ADDID-B-2B-0689 | 0x0001C650
MCUID0933 | 0x0001C81A |  |  | ADDID-B-2B-0690 | 0x0001C652
MCUID0934 | 0x0001C81B |  |  | ADDID-B-2B-0691 | 0x0001C654
MCUID0935 | 0x0001C81C |  |  | ADDID-B-2B-0692 | 0x0001C656
MCUID0936 | 0x0001C81D |  |  | ADDID-B-2B-0693 | 0x0001C658
MCUID0937 | 0x0001C81E |  |  | ADDID-B-2B-0694 | 0x0001C65A
MCUID0938 | 0x0001C81F |  |  | ADDID-B-2B-0695 | 0x0001C65C
MCUID0939 | 0x0001C820 |  |  | ADDID-B-2B-0696 | 0x0001C65E
MCUID0940 | 0x0001C821 |  |  | ADDID-B-2B-0697 | 0x0001C660
MCUID0941 | 0x0001C822 |  |  | ADDID-B-2B-0698 | 0x0001C662
MCUID0942 | 0x0001C823 |  |  | ADDID-B-2B-0699 | 0x0001C664
MCUID0943 | 0x0001C824 |  |  | ADDID-B-2B-0700 | 0x0001C666
MCUID0944 | 0x0001C825 |  |  | ADDID-B-2B-0701 | 0x0001C668
MCUID0945 | 0x0001C826 |  |  | ADDID-B-2B-0702 | 0x0001C66A
MCUID0946 | 0x0001C827 |  |  | ADDID-B-2B-0703 | 0x0001C66C
MCUID0947 | 0x0001C828 |  |  | ADDID-B-2B-0704 | 0x0001C66E
MCUID0948 | 0x0001C829 |  |  | ADDID-B-2B-0705 | 0x0001C670
MCUID0949 | 0x0001C82A |  |  | ADDID-B-2B-0706 | 0x0001C672
MCUID0950 | 0x0001C82B |  |  | ADDID-B-2B-0707 | 0x0001C674
MCUID0951 | 0x0001C82C |  |  | ADDID-B-2B-0708 | 0x0001C676
MCUID0952 | 0x0001C82D |  |  | ADDID-B-2B-0709 | 0x0001C678
MCUID0953 | 0x0001C82E |  |  | ADDID-B-2B-0710 | 0x0001C67A
MCUID0954 | 0x0001C82F |  |  | ADDID-B-2B-0711 | 0x0001C67C
MCUID0955 | 0x0001C830 |  |  | ADDID-B-2B-0712 | 0x0001C67E
MCUID0956 | 0x0001C831 |  |  | ADDID-B-2B-0713 | 0x0001C680
MCUID0957 | 0x0001C832 |  |  | ADDID-B-2B-0714 | 0x0001C682
MCUID0958 | 0x0001C833 |  |  | ADDID-B-2B-0715 | 0x0001C684
MCUID0959 | 0x0001C834 |  |  | ADDID-B-2B-0716 | 0x0001C686
MCUID0960 | 0x0001C835 |  |  | ADDID-B-2B-0717 | 0x0001C688
MCUID0961 | 0x0001C836 |  |  | ADDID-B-2B-0718 | 0x0001C68A
MCUID0962 | 0x0001C837 |  |  | ADDID-B-2B-0719 | 0x0001C68C
MCUID0963 | 0x0001C838 |  |  | ADDID-B-2B-0720 | 0x0001C68E
MCUID0964 | 0x0001C839 |  |  | ADDID-B-2B-0721 | 0x0001C690
MCUID0965 | 0x0001C83A |  |  | ADDID-B-2B-0722 | 0x0001C692
MCUID0966 | 0x0001C83B |  |  | ADDID-B-2B-0723 | 0x0001C694
MCUID0967 | 0x0001C83C |  |  | ADDID-B-2B-0724 | 0x0001C696
MCUID0968 | 0x0001C83D |  |  | ADDID-B-2B-0725 | 0x0001C698
MCUID0969 | 0x0001C83E |  |  | ADDID-B-2B-0726 | 0x0001C69A
MCUID0970 | 0x0001C83F |  |  | ADDID-B-2B-0727 | 0x0001C69C
MCUID0971 | 0x0001C840 |  |  | ADDID-B-2B-0728 | 0x0001C69E
MCUID0972 | 0x0001C841 |  |  | ADDID-B-2B-0729 | 0x0001C6A0
MCUID0973 | 0x0001C842 |  |  | ADDID-B-2B-0730 | 0x0001C6A2
MCUID0974 | 0x0001C843 |  |  | ADDID-B-2B-0731 | 0x0001C6A4
MCUID0975 | 0x0001C844 |  |  | ADDID-B-2B-0732 | 0x0001C6A6
MCUID0976 | 0x0001C845 |  |  | ADDID-B-2B-0733 | 0x0001C6A8
MCUID0977 | 0x0001C846 |  |  | ADDID-B-2B-0734 | 0x0001C6AA
MCUID0978 | 0x0001C847 |  |  | ADDID-B-2B-0735 | 0x0001C6AC
MCUID0979 | 0x0001C848 |  |  | ADDID-B-2B-0736 | 0x0001C6AE
MCUID0980 | 0x0001C849 |  |  | ADDID-B-2B-0737 | 0x0001C6B0
MCUID0981 | 0x0001C84A |  |  | ADDID-B-2B-0738 | 0x0001C6B2
MCUID0982 | 0x0001C84B |  |  | ADDID-B-2B-0739 | 0x0001C6B4
MCUID0983 | 0x0001C84C |  |  | ADDID-B-2B-0740 | 0x0001C6B6
MCUID0984 | 0x0001C84D |  |  | ADDID-B-2B-0741 | 0x0001C6B8
MCUID0985 | 0x0001C84E |  |  | ADDID-B-2B-0742 | 0x0001C6BA
MCUID0986 | 0x0001C84F |  |  | ADDID-B-2B-0743 | 0x0001C6BC
MCUID0987 | 0x0001C850 |  |  | ADDID-B-2B-0744 | 0x0001C6BE
MCUID0988 | 0x0001C851 |  |  | ADDID-B-2B-0745 | 0x0001C6C0
MCUID0989 | 0x0001C852 |  |  | ADDID-B-2B-0746 | 0x0001C6C2
MCUID0990 | 0x0001C853 |  |  | ADDID-B-2B-0747 | 0x0001C6C4
MCUID0991 | 0x0001C854 |  |  | ADDID-B-2B-0748 | 0x0001C6C6
MCUID0992 | 0x0001C855 |  |  | ADDID-B-2B-0749 | 0x0001C6C8
MCUID0993 | 0x0001C856 |  |  | ADDID-B-2B-0750 | 0x0001C6CA
MCUID0994 | 0x0001C857 |  |  | ADDID-B-2B-0751 | 0x0001C6CC
MCUID0995 | 0x0001C858 |  |  | ADDID-B-2B-0752 | 0x0001C6CE
MCUID0996 | 0x0001C859 |  |  | ADDID-B-2B-0753 | 0x0001C6D0
MCUID0997 | 0x0001C85A |  |  | ADDID-B-2B-0754 | 0x0001C6D2
MCUID0998 | 0x0001C85B |  |  | ADDID-B-2B-0755 | 0x0001C6D4
MCUID0999 | 0x0001C85C |  |  | ADDID-B-2B-0756 | 0x0001C6D6
MCUID1000 | 0x0001C85D |  |  | ADDID-B-2B-0757 | 0x0001C6D8
MCUID1001 | 0x0001C85E |  |  | ADDID-B-2B-0758 | 0x0001C6DA
MCUID1002 | 0x0001C85F |  |  | ADDID-B-2B-0759 | 0x0001C6DC
MCUID1003 | 0x0001C860 |  |  | ADDID-B-2B-0760 | 0x0001C6DE
MCUID1004 | 0x0001C861 |  |  | ADDID-B-2B-0761 | 0x0001C6E0
MCUID1005 | 0x0001C862 |  |  | ADDID-B-2B-0762 | 0x0001C6E2
MCUID1006 | 0x0001C863 |  |  | ADDID-B-2B-0763 | 0x0001C6E4
MCUID1007 | 0x0001C864 |  |  | ADDID-B-2B-0764 | 0x0001C6E6
MCUID1008 | 0x0001C865 |  |  | ADDID-B-2B-0765 | 0x0001C6E8
MCUID1009 | 0x0001C866 |  |  | ADDID-B-2B-0766 | 0x0001C6EA
MCUID1010 | 0x0001C867 |  |  | ADDID-B-2B-0767 | 0x0001C6EC
MCUID1011 | 0x0001C868 |  |  | ADDID-B-2B-0768 | 0x0001C6EE
MCUID1012 | 0x0001C869 |  |  | ADDID-B-2B-0769 | 0x0001C6F0
MCUID1013 | 0x0001C86A |  |  | ADDID-B-2B-0770 | 0x0001C6F2
MCUID1014 | 0x0001C86B |  |  | ADDID-B-2B-0771 | 0x0001C6F4
MCUID1015 | 0x0001C86C |  |  | ADDID-B-2B-0772 | 0x0001C6F6
MCUID1016 | 0x0001C86D |  |  | ADDID-B-2B-0773 | 0x0001C6F8
MCUID1017 | 0x0001C86E |  |  | ADDID-B-2B-0774 | 0x0001C6FA
MCUID1018 | 0x0001C86F |  |  | ADDID-B-2B-0775 | 0x0001C6FC
MCUID1019 | 0x0001C870 |  |  | ADDID-B-2B-0776 | 0x0001C6FE
MCUID1020 | 0x0001C871 |  |  | ADDID-B-2B-0777 | 0x0001C700
MCUID1021 | 0x0001C872 |  |  | ADDID-B-2B-0778 | 0x0001C702
MCUID1022 | 0x0001C873 |  |  | ADDID-B-2B-0779 | 0x0001C704
MCUID1023 | 0x0001C874 |  |  | ADDID-B-2B-0780 | 0x0001C706
MCUID1024 | 0x0001C875 |  |  | ADDID-B-2B-0781 | 0x0001C708
MCUID1025 | 0x0001C876 |  |  | ADDID-B-2B-0782 | 0x0001C70A
MCUID1026 | 0x0001C877 |  |  | ADDID-B-2B-0783 | 0x0001C70C
MCUID1027 | 0x0001C878 |  |  | ADDID-B-2B-0784 | 0x0001C70E
MCUID1028 | 0x0001C879 |  |  | ADDID-B-2B-0785 | 0x0001C710
MCUID1029 | 0x0001C87A |  |  | ADDID-B-2B-0786 | 0x0001C712
MCUID1030 | 0x0001C87B |  |  | ADDID-B-2B-0787 | 0x0001C714
MCUID1031 | 0x0001C87C |  |  | ADDID-B-2B-0788 | 0x0001C716
MCUID1032 | 0x0001C87D |  |  | ADDID-B-2B-0789 | 0x0001C718
MCUID1033 | 0x0001C87E |  |  | ADDID-B-2B-0790 | 0x0001C71A
MCUID1034 | 0x0001C87F |  |  | ADDID-B-2B-0791 | 0x0001C71C
MCUID1035 | 0x0001C880 |  |  | ADDID-B-2B-0792 | 0x0001C71E
MCUID1036 | 0x0001C881 |  |  | ADDID-B-2B-0793 | 0x0001C720
MCUID1037 | 0x0001C882 |  |  | ADDID-B-2B-0794 | 0x0001C722
MCUID1038 | 0x0001C883 |  |  | ADDID-B-2B-0795 | 0x0001C724
MCUID1039 | 0x0001C884 |  |  | ADDID-B-2B-0796 | 0x0001C726
MCUID1040 | 0x0001C885 |  |  | ADDID-B-2B-0797 | 0x0001C728
MCUID1041 | 0x0001C886 |  |  | ADDID-B-2B-0798 | 0x0001C72A
MCUID1042 | 0x0001C887 |  |  | ADDID-B-2B-0799 | 0x0001C72C
MCUID1043 | 0x0001C888 |  |  | ADDID-B-2B-0800 | 0x0001C72E
MCUID1044 | 0x0001C889 |  |  | ADDID-B-2B-0801 | 0x0001C730
MCUID1045 | 0x0001C88A |  |  | ADDID-B-2B-0802 | 0x0001C732
MCUID1046 | 0x0001C88B |  |  | ADDID-B-2B-0803 | 0x0001C734
MCUID1047 | 0x0001C88C |  |  | ADDID-B-2B-0804 | 0x0001C736
MCUID1048 | 0x0001C88D |  |  | ADDID-B-2B-0805 | 0x0001C738
MCUID1049 | 0x0001C88E |  |  | ADDID-B-2B-0806 | 0x0001C73A
MCUID1050 | 0x0001C88F |  |  | ADDID-B-2B-0807 | 0x0001C73C
MCUID1051 | 0x0001C890 |  |  | ADDID-B-2B-0808 | 0x0001C73E
MCUID1052 | 0x0001C891 |  |  | ADDID-B-2B-0809 | 0x0001C740
MCUID1053 | 0x0001C892 |  |  | ADDID-B-2B-0810 | 0x0001C742
MCUID1054 | 0x0001C893 |  |  | ADDID-B-2B-0811 | 0x0001C744
MCUID1055 | 0x0001C894 |  |  | ADDID-B-2B-0812 | 0x0001C746
MCUID1056 | 0x0001C895 |  |  | ADDID-B-2B-0813 | 0x0001C748
MCUID1057 | 0x0001C896 |  |  | ADDID-B-2B-0814 | 0x0001C74A
MCUID1058 | 0x0001C897 |  |  | ADDID-B-2B-0815 | 0x0001C74C
MCUID1059 | 0x0001C898 |  |  | ADDID-B-2B-0816 | 0x0001C74E
MCUID1060 | 0x0001C899 |  |  | ADDID-B-2B-0817 | 0x0001C750
MCUID1061 | 0x0001C89A |  |  | ADDID-B-2B-0818 | 0x0001C752
MCUID1062 | 0x0001C89B |  |  | ADDID-B-2B-0819 | 0x0001C754
MCUID1063 | 0x0001C89C
MCUID1064 | 0x0001C89D
MCUID1065 | 0x0001C89E
MCUID1066 | 0x0001C89F
MCUID1067 | 0x0001C8A0
MCUID1068 | 0x0001C8A1
MCUID1069 | 0x0001C8A2
MCUID1070 | 0x0001C8A3
MCUID1071 | 0x0001C8A4
MCUID1072 | 0x0001C8A5
MCUID1073 | 0x0001C8A6
MCUID1074 | 0x0001C8A7
MCUID1075 | 0x0001C8A8
MCUID1076 | 0x0001C8A9
MCUID1077 | 0x0001C8AA
MCUID1078 | 0x0001C8AB
MCUID1079 | 0x0001C8AC
MCUID1080 | 0x0001C8AD
MCUID1081 | 0x0001C8AE
MCUID1082 | 0x0001C8AF
MCUID1093 | 0x0001C8B0
MCUID1094 | 0x0001C8B1
MCUID1095 | 0x0001C8B2
MCUID1096 | 0x0001C8B3
MCUID1097 | 0x0001C8B4
MCUID1098 | 0x0001C8B5
MCUID1099 | 0x0001C8B6
MCUID1100 | 0x0001C8B7
MCUID1101 | 0x0001C8B8
MCUID1102 | 0x0001C8B9
MCUID1103 | 0x0001C8BA
MCUID1104 | 0x0001C8BB
MCUID1105 | 0x0001C8BC
MCUID1106 | 0x0001C8BD
MCUID1107 | 0x0001C8BE
MCUID1108 | 0x0001C8BF
MCUID1109 | 0x0001C8C0
MCUID1110 | 0x0001C8C1
MCUID1111 | 0x0001C8C2
MCUID1112 | 0x0001C8C3
MCUID1135 | 0x0001C8C4
MCUID1136 | 0x0001C8C5
MCUID1137 | 0x0001C8C6
MCUID1138 | 0x0001C8C7
MCUID3002 | 0x0001C0F0
MCUID3003 | 0x0001C0F2
MCUID3004 | 0x0001C0F4
MCUID3005 | 0x0001C0F6
MCUID3006 | 0x0001C0F8
MCUID3007 | 0x0001C0FA
MCUID3008 | 0x0001C0FC
MCUID3009 | 0x0001C0FE
MCUID3010 | 0x0001C100
MCUID3011 | 0x0001C102
MCUID3012 | 0x0001C104
MCUID3013 | 0x0001C106
MCUID3014 | 0x0001C108
MCUID3015 | 0x0001C10A
MCUID3016 | 0x0001C10C
MCUID3017 | 0x0001C10E
MCUID3018 | 0x0001C110
MCUID3019 | 0x0001C112
MCUID3020 | 0x0001C818
MCUID3021 | 0x0001C114
MCUID3022 | 0x0001C116
MCUID3023 | 0x0001C118
MCUID3024 | 0x0001C11A
MCUID3025 | 0x0001C819

## MCUCONST
ユニークID (変更禁止) Unique ID (Change prohibited) | [25 empty] | MCUID0001 | MCUID0002 | MCUID0003 | MCUID0004 | MCUID0005 | MCUID0006 | MCUID0007 | MCUID0008 | MCUID0009 | MCUID0010 | MCUID0011 | MCUID0012 | MCUID0013 | MCUID0014 | MCUID0015 | MCUID0016 | MCUID0017 | MCUID0018 | MCUID0019 | MCUID0020 | MCUID0023 | MCUID0024 | MCUID0025 | MCUID3002 | MCUID3003 | MCUID3004 | MCUID3005 | MCUID3006 | MCUID3007 | MCUID3008 | MCUID3009 | MCUID3010 | MCUID3011 | MCUID3012 | MCUID3013 | MCUID3014 | MCUID3015 | MCUID3016 | MCUID3017 | MCUID3018 | MCUID3019 | MCUID3021 | MCUID3022 | MCUID3023 | MCUID3024 | MCUID0029 | MCUID0746 | MCUID0030 | MCUID0747 | MCUID0031 | MCUID0748 | MCUID0032 | MCUID0749 | MCUID0033 | MCUID0750 | MCUID0067 | MCUID0068 | MCUID0069 | MCUID0070 | MCUID0071 | MCUID0072 | MCUID0073 | MCUID0074 | MCUID0075 | MCUID0076 | MCUID0077 | MCUID0078 | MCUID0079 | MCUID0080 | MCUID0081 | MCUID0082 | MCUID0083 | MCUID0084 | MCUID0085 | MCUID0086 | MCUID0087 | MCUID0088 | MCUID0089 | MCUID0090 | MCUID0091 | MCUID0092 | MCUID0093 | MCUID0094 | MCUID0095 | MCUID0096 | MCUID0097 | MCUID0098 | MCUID0099 | MCUID0100 | MCUID0101 | MCUID0102 | MCUID0103 | MCUID0104 | MCUID0105 | MCUID0106 | MCUID0107 | MCUID0108 | MCUID0109 | MCUID0110 | MCUID0111 | MCUID0112 | MCUID0113 | MCUID0114 | MCUID0115 | MCUID0116 | MCUID0117 | MCUID0118 | MCUID0119 | MCUID0120 | MCUID0121 | MCUID0122 | MCUID0123 | MCUID0124 | MCUID0125 | MCUID0126 | MCUID0127 | MCUID0128 | MCUID0129 | MCUID0130 | MCUID0131 | MCUID0132 | MCUID0133 | MCUID0134 | MCUID0135 | MCUID0136 | MCUID0137 | MCUID0138 | MCUID0139 | MCUID0140 | MCUID0141 | MCUID0142 | MCUID0143 | MCUID0144 | MCUID0145 | MCUID0146 | MCUID0155 | MCUID0156 | MCUID0157 | MCUID0158 | MCUID0159 | MCUID0160 | MCUID0161 | MCUID0162 | MCUID0171 | MCUID0172 | MCUID0173 | MCUID0174 | MCUID0175 | MCUID0176 | MCUID0177 | MCUID0178 | MCUID0187 | MCUID0188 | MCUID0189 | MCUID0190 | MCUID0191 | MCUID0192 | MCUID0193 | MCUID0194 | MCUID0195 | MCUID0196 | MCUID0197 | MCUID0198 | MCUID0199 | MCUID0200 | MCUID0201 | MCUID0202 | MCUID0203 | MCUID0204 | MCUID0205 | MCUID0206 | MCUID0207 | MCUID0208 | MCUID0915 | MCUID0916 | MCUID0917 | MCUID0918 | MCUID0919 | MCUID0920 | MCUID0921 | MCUID0922 | MCUID0209 | MCUID0210 | MCUID0211 | MCUID0212 | MCUID0213 | MCUID0214 | MCUID0215 | MCUID0219 | MCUID0220 | MCUID0221 | MCUID0224 | MCUID0225 | MCUID0226 | MCUID0227 | MCUID0228 | MCUID0229 | MCUID0230 | MCUID0231 | MCUID0232 | MCUID0233 | MCUID0234 | MCUID0235 | MCUID0250 | MCUID0251 | MCUID0252 | MCUID0253 | MCUID0254 | MCUID0255 | MCUID0256 | MCUID0257 | MCUID0260 | MCUID0261 | MCUID0757 | MCUID0758 | MCUID0759 | MCUID0760 | MCUID0761 | MCUID0762 | MCUID0763 | MCUID0764 | MCUID0765 | MCUID0766 | MCUID0767 | MCUID0768 | MCUID0769 | MCUID0770 | MCUID0771 | MCUID0772 | MCUID0773 | MCUID0774 | MCUID0775 | MCUID0776 | MCUID0777 | MCUID0778 | MCUID0779 | MCUID0780 | MCUID0781 | MCUID0782 | MCUID0783 | MCUID0784 | MCUID0785 | MCUID0786 | MCUID0787 | MCUID0788 | MCUID0789 | MCUID0790 | MCUID0791 | MCUID0792 | MCUID0793 | MCUID0794 | MCUID0795 | MCUID0796 | MCUID0262 | MCUID0263 | MCUID0264 | MCUID0268 | MCUID0270 | MCUID0271 | MCUID0272 | MCUID0273 | MCUID0274 | MCUID0275 | MCUID0276 | MCUID0277 | MCUID0278 | MCUID0279 | MCUID0280 | MCUID0281 | MCUID0282 | MCUID0283 | MCUID0284 | MCUID0285 | MCUID0286 | MCUID0287 | MCUID0288 | MCUID0289 | MCUID0290 | MCUID0291 | MCUID0292 | MCUID0293 | MCUID0294 | MCUID0295 | MCUID0296 | MCUID0297 | MCUID0298 | MCUID0299 | MCUID0300 | MCUID0301 | MCUID0302 | MCUID0303 | MCUID0304 | MCUID0305 | MCUID0306 | MCUID0307 | MCUID0308 | MCUID0309 | MCUID0310 | MCUID0311 | MCUID0312 | MCUID0313 | MCUID0314 | MCUID0315 | MCUID0316 | MCUID0317 | MCUID0318 | MCUID0319 | MCUID0320 | MCUID0321 | MCUID0322 | MCUID0323 | MCUID0324 | MCUID0325 | MCUID0326 | MCUID0327 | MCUID0328 | MCUID0329 | MCUID0330 | MCUID0331 | MCUID0332 | MCUID0333 | MCUID0334 | MCUID0335 | MCUID0336 | MCUID0337 | MCUID0340 | MCUID0341 | MCUID0342 | MCUID0343 | MCUID0344 | MCUID0345 | MCUID0346 | MCUID0347 | MCUID0348 | MCUID0349 | MCUID0350 | MCUID0351 | MCUID0352 | MCUID0353 | MCUID0354 | MCUID0355 | MCUID0356 | MCUID0357 | MCUID0358 | MCUID0359 | MCUID0360 | MCUID0361 | MCUID0362 | MCUID0363 | MCUID0364 | MCUID0365 | MCUID0366 | MCUID0367 | MCUID0368 | MCUID0369 | MCUID0370 | MCUID0371 | MCUID0372 | MCUID0373 | MCUID0374 | MCUID0375 | MCUID0376 | MCUID0377 | MCUID0378 | MCUID0379 | MCUID0380 | MCUID0381 | MCUID0382 | MCUID0383 | MCUID0384 | MCUID0385 | MCUID0386 | MCUID0387 | MCUID0388 | MCUID0389 | MCUID0390 | MCUID0391 | MCUID0392 | MCUID0393 | MCUID0394 | MCUID0395 | MCUID0396 | MCUID0397 | MCUID0398 | MCUID0399 | MCUID0400 | MCUID0401 | MCUID0402 | MCUID0403 | MCUID0404 | MCUID0405 | MCUID0406 | MCUID0407 | MCUID0408 | MCUID0409 | MCUID0410 | MCUID0411 | MCUID0412 | MCUID0413 | MCUID0414 | MCUID0415 | MCUID0416 | MCUID0417 | MCUID0418 | MCUID0419 | MCUID0420 | MCUID0421 | MCUID0422 | MCUID0423 | MCUID0424 | MCUID0425 | MCUID0426 | MCUID0427 | MCUID0428 | MCUID0429 | MCUID0430 | MCUID0574 | MCUID0575 | MCUID0590 | MCUID1138 | MCUID1135 | MCUID1136 | MCUID1137 | MCUID0604 | MCUID0605 | MCUID0606 | MCUID0607 | MCUID0809 | MCUID0810 | MCUID3020 | MCUID0923 | MCUID0924 | MCUID0925 | MCUID0926 | MCUID0927 | MCUID0928 | MCUID0929 | MCUID0930 | MCUID0931 | MCUID0932 | MCUID1103 | MCUID1104 | MCUID1105 | MCUID1106 | MCUID1107 | MCUID1108 | MCUID1109 | MCUID1110 | MCUID1111 | MCUID1112 | MCUID0933 | MCUID0934 | MCUID0935 | MCUID0936 | MCUID0937 | MCUID0938 | MCUID0939 | MCUID0940 | MCUID0941 | MCUID0942 | MCUID0943 | MCUID0944 | MCUID0945 | MCUID0946 | MCUID0947 | MCUID0948 | MCUID0949 | MCUID0950 | MCUID0951 | MCUID0952 | MCUID0953 | MCUID0954 | MCUID0955 | MCUID0956 | MCUID0957 | MCUID0958 | MCUID0959 | MCUID0960 | MCUID0961 | MCUID0962 | MCUID0963 | MCUID0964 | MCUID0965 | MCUID0966 | MCUID0967 | MCUID0968 | MCUID0969 | MCUID0970 | MCUID0971 | MCUID0972 | MCUID0973 | MCUID0974 | MCUID0975 | MCUID0976 | MCUID0977 | MCUID0978 | MCUID0979 | MCUID0980 | MCUID0981 | MCUID0982 | MCUID0983 | MCUID0984 | MCUID0985 | MCUID0986 | MCUID0987 | MCUID0988 | MCUID0989 | MCUID0990 | MCUID0991 | MCUID0992 | MCUID0993 | MCUID0994 | MCUID0995 | MCUID0996 | MCUID0997 | MCUID0998 | MCUID0999 | MCUID1000 | MCUID1001 | MCUID1002 | MCUID1003 | MCUID1004 | MCUID1005 | MCUID1006 | MCUID1007 | MCUID1008 | MCUID1009 | MCUID1010 | MCUID1011 | MCUID1012 | MCUID1013 | MCUID1014 | MCUID1015 | MCUID1016 | MCUID1017 | MCUID1018 | MCUID1019 | MCUID1020 | MCUID1021 | MCUID1022 | MCUID1023 | MCUID1024 | MCUID1025 | MCUID1026 | MCUID1027 | MCUID1028 | MCUID1029 | MCUID1030 | MCUID1031 | MCUID1032 | MCUID1033 | MCUID1034 | MCUID1035 | MCUID1036 | MCUID1037 | MCUID1038 | MCUID1039 | MCUID1040 | MCUID1041 | MCUID1042 | MCUID1043 | MCUID1044 | MCUID1045 | MCUID1046 | MCUID1047 | MCUID1048 | MCUID1049 | MCUID1050 | MCUID1051 | MCUID1052 | MCUID1053 | MCUID1054 | MCUID1055 | MCUID1056 | MCUID1057 | MCUID1058 | MCUID1059 | MCUID1060 | MCUID1061 | MCUID1062 | MCUID1063 | MCUID1064 | MCUID1065 | MCUID1066 | MCUID1067 | MCUID1068 | MCUID1069 | MCUID1070 | MCUID1071 | MCUID1072 | MCUID1073 | MCUID1074 | MCUID1075 | MCUID1076 | MCUID1077 | MCUID1078 | MCUID1079 | MCUID1080 | MCUID1081 | MCUID1082 | MCUID1093 | MCUID1094 | MCUID1095 | MCUID1096 | MCUID1097 | MCUID1098 | MCUID1099 | MCUID1100 | MCUID1101 | MCUID1102 | MCUID0738 | MCUID0741 | MCUID0742 | MCUID0743 | MCUID0798 | MCUID3025 | MCUID0576 | MCUID0577 | MCUID0578 | MCUID0579 | MCUID0580 | MCUID0581 | MCUID0582 | MCUID0583 | MCUID0584 | MCUID0585 | MCUID0586 | [1004 empty] | MCUID0797 | MCUIDXXXX |  |  |  |  | 廃止 | 廃止 | 廃止 | 廃止
Name (定数名/Constant name) |  | 仕入先選択※必ず選択すること Select Supplier *Please make sure to select one. | DENSO | [22 empty] | 【自動入力】 MCU個別部ソフト品番(左から1桁目) [Automatic entry] Individual MCU part software part number (1st digit from left) | 【自動入力】 MCU個別部ソフト品番(左から2桁目) [Automatic entry] Individual MCU part software part number (2nd digit from left) | 【自動入力】 MCU個別部ソフト品番(左から3桁目) [Automatic entry] Individual MCU part software part number (3rd digit from left) | 【自動入力】 MCU個別部ソフト品番(左から4桁目) [Automatic entry] Individual MCU part software part number (4th digit from left) | 【自動入力】 MCU個別部ソフト品番(左から5桁目) [Automatic entry] Individual MCU part software part number (5th digit from left) | 【自動入力】 MCU個別部ソフト品番(左から6桁目) [Automatic entry] Individual MCU part software part number (6th digit from left) | 【自動入力】 MCU個別部ソフト品番(左から7桁目) [Automatic entry] Individual MCU part software part number (7th digit from left) | 【自動入力】 MCU個別部ソフト品番(左から8桁目) [Automatic entry] Individual MCU part software part number (8th digit from left) | 【自動入力】 MCU個別部ソフト品番(左から9桁目) [Automatic entry] Individual MCU part software part number (9th digit from left) | 【自動入力】 MCU個別部ソフト品番(左から10桁目) [Automatic entry] Individual MCU part software part number (10th digit from left) | 【自動入力】 MCU個別部ソフト品番(左から11桁目) [Automatic entry] Individual MCU part software part number (11th digit from left) | 【自動入力】 MCU個別部ソフト品番(左から12桁目) [Automatic entry] Individual MCU part software part number (12th digit from left) | スピードメータID(左から1桁目) Speedometer ID (1st digit from left) | スピードメータID(左から2桁目) Speedometer ID (2nd digit from left) | スピードメータID(左から3桁目) Speedometer ID (3rd digit from left) | スピードメータID(左から4桁目) Speedometer ID (4th digit from left) | スピードメータID(左から5桁目) Speedometer ID (5th digit from left) | スピードメータID(左から6桁目) Speedometer ID (6th digit from left) | スピードメータID(左から7桁目) Speedometer ID (7th digit from left) | スピードメータID(左から8桁目) Speedometer ID (4th digit 8rom left) | ディスプレイタイプ Display type | ブランド Brand | スポーツ切替 Sports options | 基本7音 報知音 中 音圧低減率 Basic 7 Tones Reporting Tone Center Sound pressure reduction rate | 基本7音 報知音（特殊） 中 音圧低減率 Basic 7 Tones Reporting Tone (Special) Medium Sound pressure reduction rate | 基本7音 受付音 中 音圧低減率 Basic 7 tones Reception tone Medium Sound pressure reduction rate | 基本7音 リジェクト音 中 音圧低減率 Basic 7 tones Reject tone Medium Sound pressure reduction rate | 基本7音 断続音（緊迫度小） 中 音圧低減率 Basic 7 Tones Continuous Tone (low urgency) Medium Sound pressure reduction rate | 基本7音 断続音（緊迫度中） 中 音圧低減率 Basic 7 Tones Break off (medium urgency) Medium Sound pressure reduction rate | 基本7音 断続音（緊迫度大） 中 音圧低減率 Basic 7 tones Break off the procedure (high urgency) Medium Sound pressure reduction rate | 基本7音 連続音 中 音圧低減率 Basic 7 tone Continuous tone Medium Sound Pressure reduction rate | 特別音（断続）PreDOT音 中 音圧低減率 Special sound (intermittent) PreDOT sound Medium Sound Pressure reduction rate | 基本7音 報知音 大 音圧低減率 Basic 7 Tone Reporting Large Sound pressure reduction rate | 基本7音 報知音（特殊） 大 音圧低減率 Basic 7 Tone Reporting (Special) Large Sound pressure reduction rate | 基本7音 受付音 大 音圧低減率 Basic 7 tones Reception tone Large Sound pressure reduction rate | 基本7音 リジェクト音 大 音圧低減率 Basic 7 tone rejection Large Sound pressure reduction rate | 基本7音 断続音（緊迫度小） 大 音圧低減率 Basic 7 Tones Continuous Tone (Less Tightness) Large Sound pressure reduction rate | 基本7音 断続音（緊迫度中） 大 音圧低減率 Basic 7 Tones Continuous Tone (Medium Tightness) Large Sound pressure reduction rate | 基本7音 断続音（緊迫度大） 大 音圧低減率 Basic 7 Tones Continuous Tone (High Tension) Large Sound pressure reduction rate | 基本7音 連続音 大 音圧低減率 Basic 7 tone Continuous tone Large Sound pressure reduction rate | 特別音（断続）PreDOT音 大 音圧低減率 Special sound (intermittent) PreDOT sound Large Sound pressure reduction rate | 法規/アセス:SEAドア開リジェクト 中 音圧低減率 Regulatory/Assessment: SEA door open rejecting Medium Sound Pressure reduction rate | 法規/アセス:SEAドア開リジェクト 大 音圧低減率 Regulations/Assessments: SEA Door Open Reject Large Sound Pressure reduction rate | 法規/アセス:PCS警報 法規/アセス:SEA警告 中 音圧低減率 Regulations/Assessments: PCS Warning Regulatory/Assessment: SEA Warning Medium Sound Pressure reduction rate | 法規/アセス:PCS警報 法規/アセス:SEA警告 大 音圧低減率 Regulations/Assessments: PCS Warning Regulatory/Assessment: SEA Warning Large Sound Pressure reduction rate | リバースブザー（断続） 中 音圧低減率 reverse buzzer (intermittent): medium sound pressure reduction rate | リバースブザー（断続） 大 音圧低減率 reverse buzzer (intermittent): high sound pressure reduction rate | “法規断続”ブザー吹鳴 中 音圧低減率 “Legally required intermittent” buzzer sounding: medium sound pressure reduction rate | “法規断続”ブザー吹鳴 大 音圧低減率 “Legally required intermittent” buzzer sounding: high sound pressure reduction rate | “Level1BZ”ブザー（Level1ブザー） シートベルト誤装着検知ブザー 中 音圧低減率 “Level 1 BZ” buzzer (level 1 buzzer), Seatbelt misuse detection buzzer: medium sound pressure reduction rate | “Level1BZ”ブザー（Level1ブザー） シートベルト誤装着検知ブザー 大 音圧低減率 “Level 1 BZ” buzzer (level 1 buzzer), Seatbelt misuse detection buzzer: high sound pressure reduction rate | “Level2BZ”ブザー（Level2ブザー） 中 音圧低減率 “Level 2 BZ” buzzer (level 2 buzzer): medium sound pressure reduction rate | “Level2BZ”ブザー（Level2ブザー） 大 音圧低減率 “Level 2 BZ” buzzer (level 2 buzzer): high sound pressure reduction rate | “単発”ブザー（アンバックル告知ブザー） 中 音圧低減率 “Single short tone” buzzer (unbuckled notification buzzer): medium sound pressure reduction rate | “単発”ブザー（アンバックル告知ブザー） 大 音圧低減率 “Single short tone” buzzer (unbuckled notification buzzer): high sound pressure reduction rate | クリアランスソナーフロント検知 （最接近距離/近距離） 000b 音圧低減率 Clearance sonar front detection (nearest distance/near distance): 000b sound pressure reduction rate | クリアランスソナーフロント検知 （最接近距離/近距離） 001b 音圧低減率 Clearance sonar front detection (nearest distance/near distance): 001b sound pressure reduction rate | クリアランスソナーフロント検知 （最接近距離/近距離） 010b 音圧低減率 Clearance sonar front detection (nearest distance/near distance): 010b sound pressure reduction rate | クリアランスソナーフロント検知 （最接近距離/近距離） 011b 音圧低減率 Clearance sonar front detection (nearest distance/near distance): 011b sound pressure reduction rate | クリアランスソナーフロント検知 （最接近距離/近距離） 100b 音圧低減率 Clearance sonar front detection (nearest distance/near distance): 100b sound pressure reduction rate | クリアランスソナーフロント検知 （最接近距離/近距離） 101b 音圧低減率 Clearance sonar front detection (nearest distance/near distance): 101b sound pressure reduction rate | クリアランスソナーフロント検知 （最接近距離/近距離） 110b 音圧低減率 Clearance sonar front detection (nearest distance/near distance): 110b sound pressure reduction rate | クリアランスソナーフロント検知 （最接近距離/近距離） 111b 音圧低減率 Clearance sonar front detection (nearest distance/near distance): 111b sound pressure reduction rate | クリアランスソナーフロント検知 （中距離） 000b 音圧低減率 Clearance sonar front detection (medium distance): 000b sound pressure reduction rate | クリアランスソナーフロント検知 （中距離） 001b 音圧低減率 Clearance sonar front detection (medium distance): 001b sound pressure reduction rate | クリアランスソナーフロント検知 （中距離） 010b 音圧低減率 Clearance sonar front detection (medium distance): 010b sound pressure reduction rate | クリアランスソナーフロント検知 （中距離） 011b 音圧低減率 Clearance sonar front detection (medium distance): 011b sound pressure reduction rate | クリアランスソナーフロント検知 （中距離） 100b 音圧低減率 Clearance sonar front detection (medium distance): 100b sound pressure reduction rate | クリアランスソナーフロント検知 （中距離） 101b 音圧低減率 Clearance sonar front detection (medium distance): 101b sound pressure reduction rate | クリアランスソナーフロント検知 （中距離） 110b 音圧低減率 Clearance sonar front detection (medium distance): 110b sound pressure reduction rate | クリアランスソナーフロント検知 （中距離） 111b 音圧低減率 Clearance sonar front detection (medium distance): 111b sound pressure reduction rate | クリアランスソナーフロント検知 （遠距離） 000b 音圧低減率 Clearance sonar front detection (far distance): 000b sound pressure reduction rate | クリアランスソナーフロント検知 （遠距離） 001b 音圧低減率 Clearance sonar front detection (far distance): 001b sound pressure reduction rate | クリアランスソナーフロント検知 （遠距離） 010b 音圧低減率 Clearance sonar front detection (far distance): 010b sound pressure reduction rate | クリアランスソナーフロント検知 （遠距離） 011b 音圧低減率 Clearance sonar front detection (far distance): 011b sound pressure reduction rate | クリアランスソナーフロント検知 （遠距離） 100b 音圧低減率 Clearance sonar front detection (far distance): 100b sound pressure reduction rate | クリアランスソナーフロント検知 （遠距離） 101b 音圧低減率 Clearance sonar front detection (far distance): 101b sound pressure reduction rate | クリアランスソナーフロント検知 （遠距離） 110b 音圧低減率 Clearance sonar front detection (far distance): 110b sound pressure reduction rate | クリアランスソナーフロント検知 （遠距離） 111b 音圧低減率 Clearance sonar front detection (far distance): 111b sound pressure reduction rate | クリアランスソナーフロント検知 （最遠距離） 000b 音圧低減率 Clearance sonar front detection (furthest distance): 000b sound pressure reduction rate | クリアランスソナーフロント検知 （最遠距離） 001b 音圧低減率 Clearance sonar front detection (furthest distance): 001b sound pressure reduction rate | クリアランスソナーフロント検知 （最遠距離） 010b 音圧低減率 Clearance sonar front detection (furthest distance): 010b sound pressure reduction rate | クリアランスソナーフロント検知 （最遠距離） 011b 音圧低減率 Clearance sonar front detection (furthest distance): 011b sound pressure reduction rate | クリアランスソナーフロント検知 （最遠距離） 100b 音圧低減率 Clearance sonar front detection (furthest distance): 100b sound pressure reduction rate | クリアランスソナーフロント検知 （最遠距離） 101b 音圧低減率 Clearance sonar front detection (furthest distance): 101b sound pressure reduction rate | クリアランスソナーフロント検知 （最遠距離） 110b 音圧低減率 Clearance sonar front detection (furthest distance): 110b sound pressure reduction rate | クリアランスソナーフロント検知 （最遠距離） 111b 音圧低減率 Clearance sonar front detection (furthest distance): 111b sound pressure reduction rate | クリアランスソナーリア検知 （最接近距離/近距離） 000b 音圧低減率 Clearance sonar rear detection (nearest distance/near distance): 000b sound pressure reduction rate | クリアランスソナーリア検知 （最接近距離/近距離） 001b 音圧低減率 Clearance sonar rear detection (nearest distance/near distance): 001b sound pressure reduction rate | クリアランスソナーリア検知 （最接近距離/近距離） 010b 音圧低減率 Clearance sonar rear detection (nearest distance/near distance): 010b sound pressure reduction rate | クリアランスソナーリア検知 （最接近距離/近距離） 011b 音圧低減率 Clearance sonar rear detection (nearest distance/near distance): 011b sound pressure reduction rate | クリアランスソナーリア検知 （最接近距離/近距離） 100b 音圧低減率 Clearance sonar rear detection (nearest distance/near distance): 100b sound pressure reduction rate | クリアランスソナーリア検知 （最接近距離/近距離） 101b 音圧低減率 Clearance sonar rear detection (nearest distance/near distance): 101b sound pressure reduction rate | クリアランスソナーリア検知 （最接近距離/近距離） 110b 音圧低減率 Clearance sonar rear detection (nearest distance/near distance): 110b sound pressure reduction rate | クリアランスソナーリア検知 （最接近距離/近距離） 111b 音圧低減率 Clearance sonar rear detection (nearest distance/near distance): 111b sound pressure reduction rate | クリアランスソナーリア検知 （中距離） 000b 音圧低減率 Clearance sonar rear detection (medium distance): 000b sound pressure reduction rate | クリアランスソナーリア検知 （中距離） 001b 音圧低減率 Clearance sonar rear detection (medium distance): 001b sound pressure reduction rate | クリアランスソナーリア検知 （中距離） 010b 音圧低減率 Clearance sonar rear detection (medium distance): 010b sound pressure reduction rate | クリアランスソナーリア検知 （中距離） 011b 音圧低減率 Clearance sonar rear detection (medium distance): 011b sound pressure reduction rate | クリアランスソナーリア検知 （中距離） 100b 音圧低減率 Clearance sonar rear detection (medium distance): 100b sound pressure reduction rate | クリアランスソナーリア検知 （中距離） 101b 音圧低減率 Clearance sonar rear detection (medium distance): 101b sound pressure reduction rate | クリアランスソナーリア検知 （中距離） 110b 音圧低減率 Clearance sonar rear detection (medium distance): 110b sound pressure reduction rate | クリアランスソナーリア検知 （中距離） 111b 音圧低減率 Clearance sonar rear detection (medium distance): 111b sound pressure reduction rate | クリアランスソナーリア検知 （遠距離） 000b 音圧低減率 Clearance sonar rear detection (far distance): 000b sound pressure reduction rate | クリアランスソナーリア検知 （遠距離） 001b 音圧低減率 Clearance sonar rear detection (far distance): 001b sound pressure reduction rate | クリアランスソナーリア検知 （遠距離） 010b 音圧低減率 Clearance sonar rear detection (far distance): 010b sound pressure reduction rate | クリアランスソナーリア検知 （遠距離） 011b 音圧低減率 Clearance sonar rear detection (far distance): 011b sound pressure reduction rate | クリアランスソナーリア検知 （遠距離） 100b 音圧低減率 Clearance sonar rear detection (far distance): 100b sound pressure reduction rate | クリアランスソナーリア検知 （遠距離） 101b 音圧低減率 Clearance sonar rear detection (far distance): 101b sound pressure reduction rate | クリアランスソナーリア検知 （遠距離） 110b 音圧低減率 Clearance sonar rear detection (far distance): 110b sound pressure reduction rate | クリアランスソナーリア検知 （遠距離） 111b 音圧低減率 Clearance sonar rear detection (far distance): 111b sound pressure reduction rate | クリアランスソナーリア検知 （最遠距離） 000b 音圧低減率 Clearance sonar front and rear detection (furthest distance): 000b sound pressure reduction rate | クリアランスソナーリア検知 （最遠距離） 001b 音圧低減率 Clearance sonar front and rear detection (furthest distance): 001b sound pressure reduction rate | クリアランスソナーリア検知 （最遠距離） 010b 音圧低減率 Clearance sonar front and rear detection (furthest distance): 010b sound pressure reduction rate | クリアランスソナーリア検知 （最遠距離） 011b 音圧低減率 Clearance sonar front and rear detection (furthest distance): 011b sound pressure reduction rate | クリアランスソナーリア検知 （最遠距離） 100b 音圧低減率 Clearance sonar front and rear detection (furthest distance): 100b sound pressure reduction rate | クリアランスソナーリア検知 （最遠距離） 101b 音圧低減率 Clearance sonar front and rear detection (furthest distance): 101b sound pressure reduction rate | クリアランスソナーリア検知 （最遠距離） 110b 音圧低減率 Clearance sonar front and rear detection (furthest distance): 110b sound pressure reduction rate | クリアランスソナーリア検知 （最遠距離） 111b 音圧低減率 Clearance sonar front and rear detection (furthest distance): 111b sound pressure reduction rate | クリアランスソナーフロント&リア検知 （最接近距離/近距離） 000b 音圧低減率 Clearance sonar front and rear detection (nearest distance/near distance): 000b sound pressure reduction rate | クリアランスソナーフロント&リア検知 （最接近距離/近距離） 001b 音圧低減率 Clearance sonar front and rear detection (nearest distance/near distance): 001b sound pressure reduction rate | クリアランスソナーフロント&リア検知 （最接近距離/近距離） 010b 音圧低減率 Clearance sonar front and rear detection (nearest distance/near distance): 010b sound pressure reduction rate | クリアランスソナーフロント&リア検知 （最接近距離/近距離） 011b 音圧低減率 Clearance sonar front and rear detection (nearest distance/near distance): 011b sound pressure reduction rate | クリアランスソナーフロント&リア検知 （最接近距離/近距離） 100b 音圧低減率 Clearance sonar front and rear detection (nearest distance/near distance): 100b sound pressure reduction rate | クリアランスソナーフロント&リア検知 （最接近距離/近距離） 101b 音圧低減率 Clearance sonar front and rear detection (nearest distance/near distance): 101b sound pressure reduction rate | クリアランスソナーフロント&リア検知 （最接近距離/近距離） 110b 音圧低減率 Clearance sonar front and rear detection (nearest distance/near distance): 110b sound pressure reduction rate | クリアランスソナーフロント&リア検知 （最接近距離/近距離） 111b 音圧低減率 Clearance sonar front and rear detection (nearest distance/near distance): 111b sound pressure reduction rate | クリアランスソナーフロント&リア検知 （中距離） 000b 音圧低減率 Clearance sonar front and rear detection (medium distance): 000b sound pressure reduction rate | クリアランスソナーフロント&リア検知 （中距離） 001b 音圧低減率 Clearance sonar front and rear detection (medium distance): 001b sound pressure reduction rate | クリアランスソナーフロント&リア検知 （中距離） 010b 音圧低減率 Clearance sonar front and rear detection (medium distance): 010b sound pressure reduction rate | クリアランスソナーフロント&リア検知 （中距離） 011b 音圧低減率 Clearance sonar front and rear detection (medium distance): 011b sound pressure reduction rate | クリアランスソナーフロント&リア検知 （中距離） 100b 音圧低減率 Clearance sonar front and rear detection (medium distance): 100b sound pressure reduction rate | クリアランスソナーフロント&リア検知 （中距離） 101b 音圧低減率 Clearance sonar front and rear detection (medium distance): 101b sound pressure reduction rate | クリアランスソナーフロント&リア検知 （中距離） 110b 音圧低減率 Clearance sonar front and rear detection (medium distance): 110b sound pressure reduction rate | クリアランスソナーフロント&リア検知 （中距離） 111b 音圧低減率 Clearance sonar front and rear detection (medium distance): 111b sound pressure reduction rate | クリアランスソナーフロント&リア検知 （遠距離） 000b 音圧低減率 Clearance sonar front and rear and rear detection (far distance): 000b sound pressure reduction rate | クリアランスソナーフロント&リア検知 （遠距離） 001b 音圧低減率 Clearance sonar front and rear and rear detection (far distance): 001b sound pressure reduction rate | クリアランスソナーフロント&リア検知 （遠距離） 010b 音圧低減率 Clearance sonar front and rear and rear detection (far distance): 010b sound pressure reduction rate | クリアランスソナーフロント&リア検知 （遠距離） 011b 音圧低減率 Clearance sonar front and rear and rear detection (far distance): 011b sound pressure reduction rate | クリアランスソナーフロント&リア検知 （遠距離） 100b 音圧低減率 Clearance sonar front and rear and rear detection (far distance): 100b sound pressure reduction rate | クリアランスソナーフロント&リア検知 （遠距離） 101b 音圧低減率 Clearance sonar front and rear and rear detection (far distance): 101b sound pressure reduction rate | クリアランスソナーフロント&リア検知 （遠距離） 110b 音圧低減率 Clearance sonar front and rear and rear detection (far distance): 110b sound pressure reduction rate | クリアランスソナーフロント&リア検知 （遠距離） 111b 音圧低減率 Clearance sonar front and rear and rear detection (far distance): 111b sound pressure reduction rate | クリアランスソナーフロント&リア検知 （最遠距離） 000b 音圧低減率 Clearance sonar front and rear and rear detection (furthest distance): 000b sound pressure reduction rate | クリアランスソナーフロント&リア検知 （最遠距離） 001b 音圧低減率 Clearance sonar front and rear and rear detection (furthest distance): 001b sound pressure reduction rate | クリアランスソナーフロント&リア検知 （最遠距離） 010b 音圧低減率 Clearance sonar front and rear and rear detection (furthest distance): 010b sound pressure reduction rate | クリアランスソナーフロント&リア検知 （最遠距離） 011b 音圧低減率 Clearance sonar front and rear and rear detection (furthest distance): 011b sound pressure reduction rate | クリアランスソナーフロント&リア検知 （最遠距離） 100b 音圧低減率 Clearance sonar front and rear and rear detection (furthest distance): 100b sound pressure reduction rate | クリアランスソナーフロント&リア検知 （最遠距離） 101b 音圧低減率 Clearance sonar front and rear and rear detection (furthest distance): 101b sound pressure reduction rate | クリアランスソナーフロント&リア検知 （最遠距離） 110b 音圧低減率 Clearance sonar front and rear and rear detection (furthest distance): 110b sound pressure reduction rate | クリアランスソナーフロント&リア検知 （最遠距離） 111b 音圧低減率 Clearance sonar front and rear and rear detection (furthest distance): 111b sound pressure reduction rate | フラッシャー作動音(点灯開始作動音) 設定：小、車速：低速 音圧低減率 Flasher operation sound (ON start operation sound) setting: low, vehicle speed: low sound pressure reduction rate | フラッシャー作動音(点灯開始作動音) 設定：小、車速：中速 音圧低減率 Flasher operation sound (ON start operation sound) setting: low, vehicle speed: medium sound pressure reduction rate | フラッシャー作動音(点灯開始作動音) 設定：小、車速：高速 音圧低減率 Flasher operation sound (ON start operation sound) setting: low, vehicle speed: high sound pressure reduction rate | フラッシャー作動音(点灯開始作動音) 設定：中、車速：低速 音圧低減率 Flasher operation sound (ON start operation sound) setting: medium, vehicle speed: low sound pressure reduction rate | フラッシャー作動音(点灯開始作動音) 設定：中、車速：中速 音圧低減率 Flasher operation sound (ON start operation sound) setting: medium, vehicle speed: medium sound pressure reduction rate | フラッシャー作動音(点灯開始作動音) 設定：中、車速：高速 音圧低減率 Flasher operation sound (ON start operation sound) setting: medium, vehicle speed: high sound pressure reduction rate | フラッシャー作動音(点灯開始作動音) 設定：大、車速：低速 音圧低減率 Flasher operation sound (ON start operation sound) setting: high, vehicle speed: low sound pressure reduction rate | フラッシャー作動音(点灯開始作動音) 設定：大、車速：中速 音圧低減率 Flasher operation sound (ON start operation sound) setting: high, vehicle speed: medium sound pressure reduction rate | フラッシャー作動音(点灯開始作動音) 設定：大、車速：高速 音圧低減率 Flasher operation sound (ON start operation sound) setting: high, vehicle speed: high sound pressure reduction rate | フラッシャー作動音(点灯終了作動音) 設定：小、車速：低速 音圧低減率 Flasher operation sound (ON end operation sound) setting: low, vehicle speed: low sound pressure reduction rate | フラッシャー作動音(点灯終了作動音) 設定：小、車速：中速 音圧低減率 Flasher operation sound (ON end operation sound) setting: low, vehicle speed: medium sound pressure reduction rate | フラッシャー作動音(点灯終了作動音) 設定：小、車速：高速 音圧低減率 Flasher operation sound (ON end operation sound) setting: low, vehicle speed: high sound pressure reduction rate | フラッシャー作動音(点灯終了作動音) 設定：中、車速：低速 音圧低減率 Flasher operation sound (ON end operation sound) setting: medium, vehicle speed: low sound pressure reduction rate | フラッシャー作動音(点灯終了作動音) 設定：中、車速：中速 音圧低減率 Flasher operation sound (ON end operation sound) setting: medium, vehicle speed: medium sound pressure reduction rate | フラッシャー作動音(点灯終了作動音) 設定：中、車速：高速 音圧低減率 Flasher operation sound (ON end operation sound) setting: medium, vehicle speed: high sound pressure reduction rate | フラッシャー作動音(点灯終了作動音) 設定：大、車速：低速 音圧低減率 Flasher operation sound (ON end operation sound) setting: high, vehicle speed: low sound pressure reduction rate | フラッシャー作動音(点灯終了作動音) 設定：大、車速：中速 音圧低減率 Flasher operation sound (ON end operation sound) setting: high, vehicle speed: medium sound pressure reduction rate | フラッシャー作動音(点灯終了作動音) 設定：大、車速：高速 音圧低減率 Flasher operation sound (ON end operation sound) setting: high, vehicle speed: high sound pressure reduction rate | スピーカ出力（単独吹鳴出力=100%） 2音 Speaker output (individual buzzer sounding output = 100%) 2 buzzers sounding | スピーカ出力（単独吹鳴出力=100%） 3音 Speaker output (individual buzzer sounding output = 100%) 3 buzzers sounding | スピーカ出力（単独吹鳴出力=100%） 4音 Speaker output (individual buzzer sounding output = 100%) 4 buzzers sounding | スピーカ出力（単独吹鳴出力=100%） 5音 Speaker output (individual buzzer sounding output = 100%) 5 buzzers sounding | RCTAブザー 音圧設定率 （CSR_VOL=000b） RTCA buzzer set sound pressure rate （CSR_VOL=000b） | RCTAブザー 音圧設定率 （CSR_VOL=001b） RTCA buzzer set sound pressure rate （CSR_VOL=001b） | RCTAブザー 音圧設定率 （CSR_VOL=010b） RTCA buzzer set sound pressure rate （CSR_VOL=010b） | RCTAブザー 音圧設定率 （CSR_VOL=011b） RTCA buzzer set sound pressure rate （CSR_VOL=011b） | RCTAブザー 音圧設定率 （CSR_VOL=100b） RTCA buzzer set sound pressure rate （CSR_VOL=100b） | RCTAブザー 音圧設定率 （CSR_VOL=101b） RTCA buzzer set sound pressure rate （CSR_VOL=101b） | RCTAブザー 音圧設定率 （CSR_VOL=110b） RTCA buzzer set sound pressure rate （CSR_VOL=110b） | RCTAブザー 音圧設定率 （CSR_VOL=111b） RTCA buzzer set sound pressure rate （CSR_VOL=111b） | RR席ｶｰﾃｼSW信号 Rear right door courtesy switch signal | RL席ｶｰﾃｼSW信号 Rear left door courtesy switch signal | ﾊﾞｯｸﾄﾞｱｶｰﾃｼSW信号 Back door courtesy switch signal | ﾗｹﾞｰｼﾞｶｰﾃｼSW信号 Luggage compartment courtesy switch signal | ﾌｰﾄﾞｶｰﾃｼSW信号 Hood courtesy switch signal | 右PSD警報要求 Right power sliding door warning request | 左PSD警報要求 Left power sliding door warning request | Gボール表示ゲージの最大値 【G_SPMAX】 Maximum value of G ball indication gauge [G_SPMAX] | 重力加速度最大値履歴非表示中 球体履歴表示時間 【GTrajectory2】 Gravitational acceleration maximum value history not indicated: sphere history indication time [GTrajectory2] | G数値表示最大値 【G_NMAX】 Maximum indicated G value [G_NMAX] | RR席着座SW信号 Rear right seat occupied switch signal | RC席着座SW信号 Rear center seat occupied switch signal | RL席着座SW信号 Rear left seat occupied switch signal | 後席2列目右席着座SW信号 Rear seats: 2nd row right seat occupied switch signal | 後席2列目中央席着座SW信号 Rear seats: 2nd row center seat occupied switch signal | 後席2列目左席着座SW信号 Rear seats: 2nd row left seat occupied switch signal | 後席3列目右席着座SW信号 Rear seats: 3rd row right seat occupied switch signal | 後席3列目中央席着座SW信号 Rear seats: 3rd row center seat occupied switch signal | 後席3列目左席着座SW信号 Rear seats: 3rd row left seat occupied switch signal | 後席ドア有無 Presence of rear door | 前後席間ウォークスルー可否 Status of walk-through between front and rear seats | ボデー形状 Body shape | コンベ：燃費最大値 Conventional vehicle: Maximum fuel consumption value | HV：燃費最大値 HV: Maximum fuel consumption value | PHV：燃費最大値 PHV: Maximum fuel consumption value | FC：燃費最大値 FC: Maximum fuel consumption value | PHV：電費最大値 PHV: Maximum power consumption value | EV：電費最大値 EV: Maximum power consumption value | スピードメータ指示公差 (米国カナダ向け) 速度公差Ａ Speedometer indication tolerance (for U.S. and Canada): speed tolerance A | スピードメータ指示公差 (米国カナダ向け) 速度公差Ｂ Speedometer indication tolerance (for U.S. and Canada): speed tolerance B | スピードメータ指示公差 (UNR・豪州・他向け) 速度公差Ａ Speedometer indication tolerance (for UN-R, Australia, and other): speed tolerance A | スピードメータ指示公差 (UNR・豪州・他向け) 速度公差Ｂ Speedometer indication tolerance (for UN-R, Australia, and other): speed tolerance B | 米国カナダ向けデジタルメータ車速仕様（20km/h） Digital meter vehicle speed specifications for U.S. and Canada (20 km/h) | 米国カナダ向けデジタルメータ車速仕様（40km/h） Digital meter vehicle speed specifications for U.S. and Canada (40 km/h) | 米国カナダ向けデジタルメータ車速仕様（59km/h） Digital meter vehicle speed specifications for U.S. and Canada (59 km/h) | 米国カナダ向けデジタルメータ車速仕様（80km/h） Digital meter vehicle speed specifications for U.S. and Canada (80 km/h) | 米国カナダ向けデジタルメータ車速仕様（100km/h） Digital meter vehicle speed specifications for U.S. and Canada (100 km/h) | 米国カナダ向けデジタルメータ車速仕様（120km/h） Digital meter vehicle speed specifications for U.S. and Canada (120 km/h) | 米国カナダ向けデジタルメータ車速仕様（140km/h） Digital meter vehicle speed specifications for U.S. and Canada (140 km/h) | 米国カナダ向けデジタルメータ車速仕様（160km/h） Digital meter vehicle speed specifications for U.S. and Canada (160 km/h) | 米国カナダ向けデジタルメータ車速仕様（180km/h） Digital meter vehicle speed specifications for U.S. and Canada (180 km/h) | 米国カナダ向けデジタルメータ車速仕様（200km/h） Digital meter vehicle speed specifications for U.S. and Canada (200 km/h) | 米国カナダ向けデジタルメータ車速仕様（220km/h） Digital meter vehicle speed specifications for U.S. and Canada (220 km/h) | 米国カナダ向けデジタルメータ車速仕様（240km/h） Digital meter vehicle speed specifications for U.S. and Canada (240 km/h) | 米国カナダ向けデジタルメータ車速仕様（260km/h） Digital meter vehicle speed specifications for U.S. and Canada (260 km/h) | 米国カナダ向けデジタルメータ車速仕様（280km/h） Digital meter vehicle speed specifications for U.S. and Canada (280 km/h) | 米国カナダ向けデジタルメータ車速仕様（300km/h） Digital meter vehicle speed specifications for U.S. and Canada (300 km/h) | 米国カナダ向けデジタルメータ車速仕様（320km/h） Digital meter vehicle speed specifications for U.S. and Canada (320 km/h) | 米国カナダ向けデジタルメータ車速仕様（340km/h） Digital meter vehicle speed specifications for U.S. and Canada (340 km/h) | 米国カナダ向けデジタルメータ車速仕様（360km/h） Digital meter vehicle speed specifications for U.S. and Canada (360 km/h) | 米国カナダ向けデジタルメータ車速仕様（380km/h） Digital meter vehicle speed specifications for U.S. and Canada (380 km/h) | 米国カナダ向けデジタルメータ車速仕様（400km/h） Digital meter vehicle speed specifications for U.S. and Canada (400 km/h) | UNR・豪州・他向けデジタルメータ車速仕様（20km/h） Digital meter vehicle speed specifications for UN-R, Australia, and other (20 km/h) | UNR・豪州・他向けデジタルメータ車速仕様（40km/h） Digital meter vehicle speed specifications for UN-R, Australia, and other (40 km/h) | UNR・豪州・他向けデジタルメータ車速仕様（59km/h） Digital meter vehicle speed specifications for UN-R, Australia, and other (59 km/h) | UNR・豪州・他向けデジタルメータ車速仕様（80km/h） Digital meter vehicle speed specifications for UN-R, Australia, and other (80 km/h) | UNR・豪州・他向けデジタルメータ車速仕様（100km/h） Digital meter vehicle speed specifications for UN-R, Australia, and other (100 km/h) | UNR・豪州・他向けデジタルメータ車速仕様（120km/h） Digital meter vehicle speed specifications for UN-R, Australia, and other (120 km/h) | UNR・豪州・他向けデジタルメータ車速仕様（140km/h） Digital meter vehicle speed specifications for UN-R, Australia, and other (140 km/h) | UNR・豪州・他向けデジタルメータ車速仕様（160km/h） Digital meter vehicle speed specifications for UN-R, Australia, and other (160 km/h) | UNR・豪州・他向けデジタルメータ車速仕様（180km/h） Digital meter vehicle speed specifications for UN-R, Australia, and other (180 km/h) | UNR・豪州・他向けデジタルメータ車速仕様（200km/h） Digital meter vehicle speed specifications for UN-R, Australia, and other (200 km/h) | UNR・豪州・他向けデジタルメータ車速仕様（220km/h） Digital meter vehicle speed specifications for UN-R, Australia, and other (200 km/h) | UNR・豪州・他向けデジタルメータ車速仕様（240km/h） Digital meter vehicle speed specifications for UN-R, Australia, and other (240 km/h) | UNR・豪州・他向けデジタルメータ車速仕様（260km/h） Digital meter vehicle speed specifications for UN-R, Australia, and other (260 km/h) | UNR・豪州・他向けデジタルメータ車速仕様（280km/h） Digital meter vehicle speed specifications for UN-R, Australia, and other (280 km/h) | UNR・豪州・他向けデジタルメータ車速仕様（300km/h） Digital meter vehicle speed specifications for UN-R, Australia, and other (300 km/h) | UNR・豪州・他向けデジタルメータ車速仕様（320km/h） Digital meter vehicle speed specifications for UN-R, Australia, and other (320 km/h) | UNR・豪州・他向けデジタルメータ車速仕様（340km/h） Digital meter vehicle speed specifications for UN-R, Australia, and other (340 km/h) | UNR・豪州・他向けデジタルメータ車速仕様（360km/h） Digital meter vehicle speed specifications for UN-R, Australia, and other (360 km/h) | UNR・豪州・他向けデジタルメータ車速仕様（380km/h） Digital meter vehicle speed specifications for UN-R, Australia, and other (380 km/h) | UNR・豪州・他向けデジタルメータ車速仕様（400km/h） Digital meter vehicle speed specifications for UN-R, Australia, and other (400 km/h) | スピードメータ 表示可能 最高速(km) Maximum speed that can be indicated on the speedometer (km/h) | スピードメータ 表示可能 最高速(mph) Maximum speed that can be indicated on the speedometer (mph) | スピードメータ F-SPO仕様 車速表示制御 線形/非線形 Speedometer F-Sport specifications Vehicle speed indication control: linear/non-linear | ODO/TRIP SW Odometer/trip meter switch | 【減光ﾓｰﾄﾞ】 調光 MAX-HOLD時 : CAN:RHEOSTAT(%) [Dimming mode] When light control is max. hold: CAN: RHEOSTAT (%) | 【減光ﾓｰﾄﾞ】 調光ﾚﾍﾞﾙ①設定時 : CAN:RHEOSTAT(%) [Dimming mode] When light control level (1) is set: CAN: RHEOSTAT (%) | 【減光ﾓｰﾄﾞ】 調光ﾚﾍﾞﾙ②設定時 : CAN:RHEOSTAT(%) [Dimming mode] When light control level (2) is set: CAN: RHEOSTAT (%) | 【減光ﾓｰﾄﾞ】 調光ﾚﾍﾞﾙ③設定時 : CAN:RHEOSTAT(%) [Dimming mode] When light control level (3) is set: CAN: RHEOSTAT (%) | 【減光ﾓｰﾄﾞ】 調光ﾚﾍﾞﾙ④設定時 : CAN:RHEOSTAT(%) [Dimming mode] When light control level (4) is set: CAN: RHEOSTAT (%) | 【減光ﾓｰﾄﾞ】 調光ﾚﾍﾞﾙ⑤設定時 : CAN:RHEOSTAT(%) [Dimming mode] When light control level (5) is set: CAN: RHEOSTAT (%) | 【減光ﾓｰﾄﾞ】 調光ﾚﾍﾞﾙ⑥設定時 : CAN:RHEOSTAT(%) [Dimming mode] When light control level (6) is set: CAN: RHEOSTAT (%) | 【減光ﾓｰﾄﾞ】 調光ﾚﾍﾞﾙ⑦設定時 : CAN:RHEOSTAT(%) [Dimming mode] When light control level (7) is set: CAN: RHEOSTAT (%) | 【減光ﾓｰﾄﾞ】 調光ﾚﾍﾞﾙ⑧設定時 : CAN:RHEOSTAT(%) [Dimming mode] When light control level (8) is set: CAN: RHEOSTAT (%) | 【減光ﾓｰﾄﾞ】 調光ﾚﾍﾞﾙ⑨設定時 : CAN:RHEOSTAT(%) [Dimming mode] When light control level (9) is set: CAN: RHEOSTAT (%) | 【減光ﾓｰﾄﾞ】 調光ﾚﾍﾞﾙ⑩設定時 : CAN:RHEOSTAT(%) [Dimming mode] When light control level (10) is set: CAN: RHEOSTAT (%) | 【減光ﾓｰﾄﾞ】 調光ﾚﾍﾞﾙ⑪設定時 : CAN:RHEOSTAT(%) [Dimming mode] When light control level (11) is set: CAN: RHEOSTAT (%) | 【減光ﾓｰﾄﾞ】 調光ﾚﾍﾞﾙ⑫設定時 : CAN:RHEOSTAT(%) [Dimming mode] When light control level (12) is set: CAN: RHEOSTAT (%) | 【減光ﾓｰﾄﾞ】 調光ﾚﾍﾞﾙ⑬設定時 : CAN:RHEOSTAT(%) [Dimming mode] When light control level (13) is set: CAN: RHEOSTAT (%) | 【減光ﾓｰﾄﾞ】 調光ﾚﾍﾞﾙ⑭設定時 : CAN:RHEOSTAT(%) [Dimming mode] When light control level (14) is set: CAN: RHEOSTAT (%) | 【減光ﾓｰﾄﾞ】 調光ﾚﾍﾞﾙ⑮設定時 : CAN:RHEOSTAT(%) [Dimming mode] When light control level (15) is set: CAN: RHEOSTAT (%) | 【減光ﾓｰﾄﾞ】 調光ﾚﾍﾞﾙ⑯設定時 : CAN:RHEOSTAT(%) [Dimming mode] When light control level (16) is set: CAN: RHEOSTAT (%) | 【減光ﾓｰﾄﾞ】 調光ﾚﾍﾞﾙ⑰設定時 : CAN:RHEOSTAT(%) [Dimming mode] When light control level (17) is set: CAN: RHEOSTAT (%) | 【減光ﾓｰﾄﾞ】 調光ﾚﾍﾞﾙ⑱設定時 : CAN:RHEOSTAT(%) [Dimming mode] When light control level (18) is set: CAN: RHEOSTAT (%) | 【減光ﾓｰﾄﾞ】 調光ﾚﾍﾞﾙ⑲設定時 : CAN:RHEOSTAT(%) [Dimming mode] When light control level (19) is set: CAN: RHEOSTAT (%) | 【減光ﾓｰﾄﾞ】 調光ﾚﾍﾞﾙ⑳設定時 : CAN:RHEOSTAT(%) [Dimming mode] When light control level (20) is set: CAN: RHEOSTAT (%) | 【減光ﾓｰﾄﾞ】 調光 MIN-HOLD時 : CAN:RHEOSTAT(%) [Dimming mode] When light control is MIN HOLD: CAN: RHEOSTAT (%) | 【減光ﾓｰﾄﾞ】 調光 MAX-HOLD時 : CAN:TR2＿DUTY(%) [Dimming mode] When light control is max. hold: CAN: TR2_DUTY (%) | 【減光ﾓｰﾄﾞ】 調光ﾚﾍﾞﾙ①設定時 : CAN:TR2＿DUTY(%) [Dimming mode] When light control level (1) is set: CAN: TR2_DUTY (%) | 【減光ﾓｰﾄﾞ】 調光ﾚﾍﾞﾙ②設定時 : CAN:TR2＿DUTY(%) [Dimming mode] When light control level (2) is set: CAN: TR2_DUTY (%) | 【減光ﾓｰﾄﾞ】 調光ﾚﾍﾞﾙ③設定時 : CAN:TR2＿DUTY(%) [Dimming mode] When light control level (3) is set: CAN: TR2_DUTY (%) | 【減光ﾓｰﾄﾞ】 調光ﾚﾍﾞﾙ④設定時 : CAN:TR2＿DUTY(%) [Dimming mode] When light control level (4) is set: CAN: TR2_DUTY (%) | 【減光ﾓｰﾄﾞ】 調光ﾚﾍﾞﾙ⑤設定時 : CAN:TR2＿DUTY(%) [Dimming mode] When light control level (5) is set: CAN: TR2_DUTY (%) | 【減光ﾓｰﾄﾞ】 調光ﾚﾍﾞﾙ⑥設定時 : CAN:TR2＿DUTY(%) [Dimming mode] When light control level (6) is set: CAN: TR2_DUTY (%) | 【減光ﾓｰﾄﾞ】 調光ﾚﾍﾞﾙ⑦設定時 : CAN:TR2＿DUTY(%) [Dimming mode] When light control level (7) is set: CAN: TR2_DUTY (%) | 【減光ﾓｰﾄﾞ】 調光ﾚﾍﾞﾙ⑧設定時 : CAN:TR2＿DUTY(%) [Dimming mode] When light control level (8) is set: CAN: TR2_DUTY (%) | 【減光ﾓｰﾄﾞ】 調光ﾚﾍﾞﾙ⑨設定時 : CAN:TR2＿DUTY(%) [Dimming mode] When light control level (9) is set: CAN: TR2_DUTY (%) | 【減光ﾓｰﾄﾞ】 調光ﾚﾍﾞﾙ⑩設定時 : CAN:TR2＿DUTY(%) [Dimming mode] When light control level (10) is set: CAN: TR2_DUTY (%) | 【減光ﾓｰﾄﾞ】 調光ﾚﾍﾞﾙ⑪設定時 : CAN:TR2＿DUTY(%) [Dimming mode] When light control level (11) is set: CAN: TR2_DUTY (%) | 【減光ﾓｰﾄﾞ】 調光ﾚﾍﾞﾙ⑫設定時 : CAN:TR2＿DUTY(%) [Dimming mode] When light control level (12) is set: CAN: TR2_DUTY (%) | 【減光ﾓｰﾄﾞ】 調光ﾚﾍﾞﾙ⑬設定時 : CAN:TR2＿DUTY(%) [Dimming mode] When light control level (13) is set: CAN: TR2_DUTY (%) | 【減光ﾓｰﾄﾞ】 調光ﾚﾍﾞﾙ⑭設定時 : CAN:TR2＿DUTY(%) [Dimming mode] When light control level (14) is set: CAN: TR2_DUTY (%) | 【減光ﾓｰﾄﾞ】 調光ﾚﾍﾞﾙ⑮設定時 : CAN:TR2＿DUTY(%) [Dimming mode] When light control level (15) is set: CAN: TR2_DUTY (%) | 【減光ﾓｰﾄﾞ】 調光ﾚﾍﾞﾙ⑯設定時 : CAN:TR2＿DUTY(%) [Dimming mode] When light control level (16) is set: CAN: TR2_DUTY (%) | 【減光ﾓｰﾄﾞ】 調光ﾚﾍﾞﾙ⑰設定時 : CAN:TR2＿DUTY(%) [Dimming mode] When light control level (17) is set: CAN: TR2_DUTY (%) | 【減光ﾓｰﾄﾞ】 調光ﾚﾍﾞﾙ⑱設定時 : CAN:TR2＿DUTY(%) [Dimming mode] When light control level (18) is set: CAN: TR2_DUTY (%) | 【減光ﾓｰﾄﾞ】 調光ﾚﾍﾞﾙ⑲設定時 : CAN:TR2＿DUTY(%) [Dimming mode] When light control level (19) is set: CAN: TR2_DUTY (%) | 【減光ﾓｰﾄﾞ】 調光ﾚﾍﾞﾙ⑳設定時 : CAN:TR2＿DUTY(%) [Dimming mode] When light control level (20) is set: CAN: TR2_DUTY (%) | 【減光ﾓｰﾄﾞ】 調光 MIN-HOLD時 : CAN:TR2＿DUTY(%) [Dimming mode] When light control is MIN HOLD: CAN: TR2_DUTY (%) | 【減光ﾓｰﾄﾞ】 調光 MAX-HOLD時 : CAN:IL2_DUTY(%) [Dimming mode] When light control is max. hold: CAN: IL2_DUTY (%) | 【減光ﾓｰﾄﾞ】 調光ﾚﾍﾞﾙ①設定時 : CAN:IL2_DUTY(%) [Dimming mode] When light control level (1) is set: CAN: IL2_DUTY (%) | 【減光ﾓｰﾄﾞ】 調光ﾚﾍﾞﾙ②設定時 : CAN:IL2_DUTY(%) [Dimming mode] When light control level (2) is set: CAN: IL2_DUTY (%) | 【減光ﾓｰﾄﾞ】 調光ﾚﾍﾞﾙ③設定時 : CAN:IL2_DUTY(%) [Dimming mode] When light control level (3) is set: CAN: IL2_DUTY (%) | 【減光ﾓｰﾄﾞ】 調光ﾚﾍﾞﾙ④設定時 : CAN:IL2_DUTY(%) [Dimming mode] When light control level (4) is set: CAN: IL2_DUTY (%) | 【減光ﾓｰﾄﾞ】 調光ﾚﾍﾞﾙ⑤設定時 : CAN:IL2_DUTY(%) [Dimming mode] When light control level (5) is set: CAN: IL2_DUTY (%) | 【減光ﾓｰﾄﾞ】 調光ﾚﾍﾞﾙ⑥設定時 : CAN:IL2_DUTY(%) [Dimming mode] When light control level (6) is set: CAN: IL2_DUTY (%) | 【減光ﾓｰﾄﾞ】 調光ﾚﾍﾞﾙ⑦設定時 : CAN:IL2_DUTY(%) [Dimming mode] When light control level (7) is set: CAN: IL2_DUTY (%) | 【減光ﾓｰﾄﾞ】 調光ﾚﾍﾞﾙ⑧設定時 : CAN:IL2_DUTY(%) [Dimming mode] When light control level (8) is set: CAN: IL2_DUTY (%) | 【減光ﾓｰﾄﾞ】 調光ﾚﾍﾞﾙ⑨設定時 : CAN:IL2_DUTY(%) [Dimming mode] When light control level (9) is set: CAN: IL2_DUTY (%) | 【減光ﾓｰﾄﾞ】 調光ﾚﾍﾞﾙ⑩設定時 : CAN:IL2_DUTY(%) [Dimming mode] When light control level (10) is set: CAN: IL2_DUTY (%) | 【減光ﾓｰﾄﾞ】 調光ﾚﾍﾞﾙ⑪設定時 : CAN:IL2_DUTY(%) [Dimming mode] When light control level (11) is set: CAN: IL2_DUTY (%) | 【減光ﾓｰﾄﾞ】 調光ﾚﾍﾞﾙ⑫設定時 : CAN:IL2_DUTY(%) [Dimming mode] When light control level (12) is set: CAN: IL2_DUTY (%) | 【減光ﾓｰﾄﾞ】 調光ﾚﾍﾞﾙ⑬設定時 : CAN:IL2_DUTY(%) [Dimming mode] When light control level (13) is set: CAN: IL2_DUTY (%) | 【減光ﾓｰﾄﾞ】 調光ﾚﾍﾞﾙ⑭設定時 : CAN:IL2_DUTY(%) [Dimming mode] When light control level (14) is set: CAN: IL2_DUTY (%) | 【減光ﾓｰﾄﾞ】 調光ﾚﾍﾞﾙ⑮設定時 : CAN:IL2_DUTY(%) [Dimming mode] When light control level (15) is set: CAN: IL2_DUTY (%) | 【減光ﾓｰﾄﾞ】 調光ﾚﾍﾞﾙ⑯設定時 : CAN:IL2_DUTY(%) [Dimming mode] When light control level (16) is set: CAN: IL2_DUTY (%) | 【減光ﾓｰﾄﾞ】 調光ﾚﾍﾞﾙ⑰設定時 : CAN:IL2_DUTY(%) [Dimming mode] When light control level (17) is set: CAN: IL2_DUTY (%) | 【減光ﾓｰﾄﾞ】 調光ﾚﾍﾞﾙ⑱設定時 : CAN:IL2_DUTY(%) [Dimming mode] When light control level (18) is set: CAN: IL2_DUTY (%) | 【減光ﾓｰﾄﾞ】 調光ﾚﾍﾞﾙ⑲設定時 : CAN:IL2_DUTY(%) [Dimming mode] When light control level (19) is set: CAN: IL2_DUTY (%) | 【減光ﾓｰﾄﾞ】 調光ﾚﾍﾞﾙ⑳設定時 : CAN:IL2_DUTY(%) [Dimming mode] When light control level (20) is set: CAN: IL2_DUTY (%) | 【減光ﾓｰﾄﾞ】 調光 MIN-HOLD時 : CAN:IL2_DUTY(%) [Dimming mode] When light control is MIN HOLD: CAN: IL2_DUTY (%) | 夜間のILL_OF信号出力時入力 (レオスタット位置)【ILL_OFDegL】 Input when nighttime ILL_OF signal output occurs (rheostat position)[ILL_OFDegL] | 夜間のILL_OF信号出力ｷｬﾝｾﾙ時入力 (レオスタット位置)【ILL_OFDegU】 Input when nighttime ILL_OF signal output is canceled (rheostat position)[ILL_OFDegU] | レオスタット動作 イニシャル処理 レオスタット位置【夜】 Rheostat operation: initial processing Rheostat position (nighttime) | レオスタット動作 TAIL判定の有無 Rheostat operation: tail lamp judgment presence | 【昼輝度TABLE】 調光 MAX-HOLD時 : ﾊﾞｯｸﾗｲﾄ調光(%) [Daytime brightness level table] When light control is MAX HOLD: Back-light control (%) | 【昼輝度TABLE】 調光ﾚﾍﾞﾙ①設定時 : ﾊﾞｯｸﾗｲﾄ調光(%) [Daytime brightness level table] When light control level (1) is set: Back-light control (%) | 【昼輝度TABLE】 調光ﾚﾍﾞﾙ②設定時 : ﾊﾞｯｸﾗｲﾄ調光(%) [Daytime brightness level table] When light control level (2) is set: Back-light control (%) | 【昼輝度TABLE】 調光ﾚﾍﾞﾙ③設定時 : ﾊﾞｯｸﾗｲﾄ調光(%) [Daytime brightness level table] When light control level (3) is set: Back-light control (%) | 【昼輝度TABLE】 調光ﾚﾍﾞﾙ④設定時 : ﾊﾞｯｸﾗｲﾄ調光(%) [Daytime brightness level table] When light control level (4) is set: Back-light control (%) | 【昼輝度TABLE】 調光ﾚﾍﾞﾙ⑤設定時 : ﾊﾞｯｸﾗｲﾄ調光(%) [Daytime brightness level table] When light control level (5) is set: Back-light control (%) | 【昼輝度TABLE】 調光ﾚﾍﾞﾙ⑥設定時 : ﾊﾞｯｸﾗｲﾄ調光(%) [Daytime brightness level table] When light control level (6) is set: Back-light control (%) | 【昼輝度TABLE】 調光ﾚﾍﾞﾙ⑦設定時 : ﾊﾞｯｸﾗｲﾄ調光(%) [Daytime brightness level table] When light control level (7) is set: Back-light control (%) | 【昼輝度TABLE】 調光ﾚﾍﾞﾙ⑧設定時 : ﾊﾞｯｸﾗｲﾄ調光(%) [Daytime brightness level table] When light control level (8) is set: Back-light control (%) | 【昼輝度TABLE】 調光ﾚﾍﾞﾙ⑨設定時 : ﾊﾞｯｸﾗｲﾄ調光(%) [Daytime brightness level table] When light control level (9) is set: Back-light control (%) | 【昼輝度TABLE】 調光ﾚﾍﾞﾙ⑩設定時 : ﾊﾞｯｸﾗｲﾄ調光(%) [Daytime brightness level table] When light control level (10) is set: Back-light control (%) | 【昼輝度TABLE】 調光ﾚﾍﾞﾙ⑪設定時 : ﾊﾞｯｸﾗｲﾄ調光(%) [Daytime brightness level table] When light control level (11) is set: Back-light control (%) | 【昼輝度TABLE】 調光ﾚﾍﾞﾙ⑫設定時 : ﾊﾞｯｸﾗｲﾄ調光(%) [Daytime brightness level table] When light control level (12) is set: Back-light control (%) | 【昼輝度TABLE】 調光ﾚﾍﾞﾙ⑬設定時 : ﾊﾞｯｸﾗｲﾄ調光(%) [Daytime brightness level table] When light control level (13) is set: Back-light control (%) | 【昼輝度TABLE】 調光ﾚﾍﾞﾙ⑭設定時 : ﾊﾞｯｸﾗｲﾄ調光(%) [Daytime brightness level table] When light control level (14) is set: Back-light control (%) | 【昼輝度TABLE】 調光ﾚﾍﾞﾙ⑮設定時 : ﾊﾞｯｸﾗｲﾄ調光(%) [Daytime brightness level table] When light control level (15) is set: Back-light control (%) | 【昼輝度TABLE】 調光ﾚﾍﾞﾙ⑯設定時 : ﾊﾞｯｸﾗｲﾄ調光(%) [Daytime brightness level table] When light control level (16) is set: Back-light control (%) | 【昼輝度TABLE】 調光ﾚﾍﾞﾙ⑰設定時 : ﾊﾞｯｸﾗｲﾄ調光(%) [Daytime brightness level table] When light control level (17) is set: Back-light control (%) | 【昼輝度TABLE】 調光ﾚﾍﾞﾙ⑱設定時 : ﾊﾞｯｸﾗｲﾄ調光(%) [Daytime brightness level table] When light control level (18) is set: Back-light control (%) | 【昼輝度TABLE】 調光ﾚﾍﾞﾙ⑲設定時 : ﾊﾞｯｸﾗｲﾄ調光(%) [Daytime brightness level table] When light control level (19) is set: Back-light control (%) | 【昼輝度TABLE】 調光ﾚﾍﾞﾙ⑳設定時 : ﾊﾞｯｸﾗｲﾄ調光(%) [Daytime brightness level table] When light control level (20) is set: Back-light control (%) | 【昼輝度TABLE】 調光 MIN-HOLD時 : ﾊﾞｯｸﾗｲﾄ調光(%) [Daytime brightness level table] When light control is MIN HOLD: Back-light control (%) | 【昼輝度TABLE】 調光 MAX-HOLD時 : RGB調光 [Daytime brightness level table] When light control is MAX HOLD: RGB light control | 【昼輝度TABLE】 調光ﾚﾍﾞﾙ①設定時 : RGB調光 [Daytime brightness level table] When light control level (1) is set: RGB light control | 【昼輝度TABLE】 調光ﾚﾍﾞﾙ②設定時 : RGB調光 [Daytime brightness level table] When light control level (2) is set: RGB light control | 【昼輝度TABLE】 調光ﾚﾍﾞﾙ③設定時 : RGB調光 [Daytime brightness level table] When light control level (3) is set: RGB light control | 【昼輝度TABLE】 調光ﾚﾍﾞﾙ④設定時 : RGB調光 [Daytime brightness level table] When light control level (4) is set: RGB light control | 【昼輝度TABLE】 調光ﾚﾍﾞﾙ⑤設定時 : RGB調光 [Daytime brightness level table] When light control level (5) is set: RGB light control | 【昼輝度TABLE】 調光ﾚﾍﾞﾙ⑥設定時 : RGB調光 [Daytime brightness level table] When light control level (6) is set: RGB light control | 【昼輝度TABLE】 調光ﾚﾍﾞﾙ⑦設定時 : RGB調光 [Daytime brightness level table] When light control level (7) is set: RGB light control | 【昼輝度TABLE】 調光ﾚﾍﾞﾙ⑧設定時 : RGB調光 [Daytime brightness level table] When light control level (8) is set: RGB light control | 【昼輝度TABLE】 調光ﾚﾍﾞﾙ⑨設定時 : RGB調光 [Daytime brightness level table] When light control level (9) is set: RGB light control | 【昼輝度TABLE】 調光ﾚﾍﾞﾙ⑩設定時 : RGB調光 [Daytime brightness level table] When light control level (10) is set: RGB light control | 【昼輝度TABLE】 調光ﾚﾍﾞﾙ⑪設定時 : RGB調光 [Daytime brightness level table] When light control level (11) is set: RGB light control | 【昼輝度TABLE】 調光ﾚﾍﾞﾙ⑫設定時 : RGB調光 [Daytime brightness level table] When light control level (12) is set: RGB light control | 【昼輝度TABLE】 調光ﾚﾍﾞﾙ⑬設定時 : RGB調光 [Daytime brightness level table] When light control level (13) is set: RGB light control | 【昼輝度TABLE】 調光ﾚﾍﾞﾙ⑭設定時 : RGB調光 [Daytime brightness level table] When light control level (14) is set: RGB light control | 【昼輝度TABLE】 調光ﾚﾍﾞﾙ⑮設定時 : RGB調光 [Daytime brightness level table] When light control level (15) is set: RGB light control | 【昼輝度TABLE】 調光ﾚﾍﾞﾙ⑯設定時 : RGB調光 [Daytime brightness level table] When light control level (16) is set: RGB light control | 【昼輝度TABLE】 調光ﾚﾍﾞﾙ⑰設定時 : RGB調光 [Daytime brightness level table] When light control level (17) is set: RGB light control | 【昼輝度TABLE】 調光ﾚﾍﾞﾙ⑱設定時 : RGB調光 [Daytime brightness level table] When light control level (18) is set: RGB light control | 【昼輝度TABLE】 調光ﾚﾍﾞﾙ⑲設定時 : RGB調光 [Daytime brightness level table] When light control level (19) is set: RGB light control | 【昼輝度TABLE】 調光ﾚﾍﾞﾙ⑳設定時 : RGB調光 [Daytime brightness level table] When light control level (20) is set: RGB light control | 【昼輝度TABLE】 調光 MIN-HOLD時 : RGB調光 [Daytime brightness level table] When light control is MIN HOLD: RGB light control | 【夜輝度TABLE】 調光 MAX-HOLD時 : ﾊﾞｯｸﾗｲﾄ調光(%) [Nighttime brightness level table] When light control is MAX HOLD: Back-light control (%) | 【夜輝度TABLE】 調光ﾚﾍﾞﾙ①設定時 : ﾊﾞｯｸﾗｲﾄ調光(%) [Nighttime brightness level table] When light control level (1) is set: Back-light control (%) | 【夜輝度TABLE】 調光ﾚﾍﾞﾙ②設定時 : ﾊﾞｯｸﾗｲﾄ調光(%) [Nighttime brightness level table] When light control level (2) is set: Back-light control (%) | 【夜輝度TABLE】 調光ﾚﾍﾞﾙ③設定時 : ﾊﾞｯｸﾗｲﾄ調光(%) [Nighttime brightness level table] When light control level (3) is set: Back-light control (%) | 【夜輝度TABLE】 調光ﾚﾍﾞﾙ④設定時 : ﾊﾞｯｸﾗｲﾄ調光(%) [Nighttime brightness level table] When light control level (4) is set: Back-light control (%) | 【夜輝度TABLE】 調光ﾚﾍﾞﾙ⑤設定時 : ﾊﾞｯｸﾗｲﾄ調光(%) [Nighttime brightness level table] When light control level (5) is set: Back-light control (%) | 【夜輝度TABLE】 調光ﾚﾍﾞﾙ⑥設定時 : ﾊﾞｯｸﾗｲﾄ調光(%) [Nighttime brightness level table] When light control level (6) is set: Back-light control (%) | 【夜輝度TABLE】 調光ﾚﾍﾞﾙ⑦設定時 : ﾊﾞｯｸﾗｲﾄ調光(%) [Nighttime brightness level table] When light control level (7) is set: Back-light control (%) | 【夜輝度TABLE】 調光ﾚﾍﾞﾙ⑧設定時 : ﾊﾞｯｸﾗｲﾄ調光(%) [Nighttime brightness level table] When light control level (8) is set: Back-light control (%) | 【夜輝度TABLE】 調光ﾚﾍﾞﾙ⑨設定時 : ﾊﾞｯｸﾗｲﾄ調光(%) [Nighttime brightness level table] When light control level (9) is set: Back-light control (%) | 【夜輝度TABLE】 調光ﾚﾍﾞﾙ⑩設定時 : ﾊﾞｯｸﾗｲﾄ調光(%) [Nighttime brightness level table] When light control level (10) is set: Back-light control (%) | 【夜輝度TABLE】 調光ﾚﾍﾞﾙ⑪設定時 : ﾊﾞｯｸﾗｲﾄ調光(%) [Nighttime brightness level table] When light control level (11) is set: Back-light control (%) | 【夜輝度TABLE】 調光ﾚﾍﾞﾙ⑫設定時 : ﾊﾞｯｸﾗｲﾄ調光(%) [Nighttime brightness level table] When light control level (12) is set: Back-light control (%) | 【夜輝度TABLE】 調光ﾚﾍﾞﾙ⑬設定時 : ﾊﾞｯｸﾗｲﾄ調光(%) [Nighttime brightness level table] When light control level (13) is set: Back-light control (%) | 【夜輝度TABLE】 調光ﾚﾍﾞﾙ⑭設定時 : ﾊﾞｯｸﾗｲﾄ調光(%) [Nighttime brightness level table] When light control level (14) is set: Back-light control (%) | 【夜輝度TABLE】 調光ﾚﾍﾞﾙ⑮設定時 : ﾊﾞｯｸﾗｲﾄ調光(%) [Nighttime brightness level table] When light control level (15) is set: Back-light control (%) | 【夜輝度TABLE】 調光ﾚﾍﾞﾙ⑯設定時 : ﾊﾞｯｸﾗｲﾄ調光(%) [Nighttime brightness level table] When light control level (16) is set: Back-light control (%) | 【夜輝度TABLE】 調光ﾚﾍﾞﾙ⑰設定時 : ﾊﾞｯｸﾗｲﾄ調光(%) [Nighttime brightness level table] When light control level (17) is set: Back-light control (%) | 【夜輝度TABLE】 調光ﾚﾍﾞﾙ⑱設定時 : ﾊﾞｯｸﾗｲﾄ調光(%) [Nighttime brightness level table] When light control level (18) is set: Back-light control (%) | 【夜輝度TABLE】 調光ﾚﾍﾞﾙ⑲設定時 : ﾊﾞｯｸﾗｲﾄ調光(%) [Nighttime brightness level table] When light control level (19) is set: Back-light control (%) | 【夜輝度TABLE】 調光ﾚﾍﾞﾙ⑳設定時 : ﾊﾞｯｸﾗｲﾄ調光(%) [Nighttime brightness level table] When light control level (20) is set: Back-light control (%) | 【夜輝度TABLE】 調光 MIN-HOLD時 : ﾊﾞｯｸﾗｲﾄ調光(%) [Nighttime brightness level table] When light control is MIN HOLD: Back-light control (%) | 【夜輝度TABLE】 調光 MAX-HOLD時 : RGB調光 [Nighttime brightness level table] When light control is MAX HOLD: RGB light control | 【夜輝度TABLE】 調光ﾚﾍﾞﾙ①設定時 : RGB調光 [Nighttime brightness level table] When light control level (1) is set: RGB light control | 【夜輝度TABLE】 調光ﾚﾍﾞﾙ②設定時 : RGB調光 [Nighttime brightness level table] When light control level (2) is set: RGB light control | 【夜輝度TABLE】 調光ﾚﾍﾞﾙ③設定時 : RGB調光 [Nighttime brightness level table] When light control level (3) is set: RGB light control | 【夜輝度TABLE】 調光ﾚﾍﾞﾙ④設定時 : RGB調光 [Nighttime brightness level table] When light control level (4) is set: RGB light control | 【夜輝度TABLE】 調光ﾚﾍﾞﾙ⑤設定時 : RGB調光 [Nighttime brightness level table] When light control level (5) is set: RGB light control | 【夜輝度TABLE】 調光ﾚﾍﾞﾙ⑥設定時 : RGB調光 [Nighttime brightness level table] When light control level (6) is set: RGB light control | 【夜輝度TABLE】 調光ﾚﾍﾞﾙ⑦設定時 : RGB調光 [Nighttime brightness level table] When light control level (7) is set: RGB light control | 【夜輝度TABLE】 調光ﾚﾍﾞﾙ⑧設定時 : RGB調光 [Nighttime brightness level table] When light control level (8) is set: RGB light control | 【夜輝度TABLE】 調光ﾚﾍﾞﾙ⑨設定時 : RGB調光 [Nighttime brightness level table] When light control level (9) is set: RGB light control | 【夜輝度TABLE】 調光ﾚﾍﾞﾙ⑩設定時 : RGB調光 [Nighttime brightness level table] When light control level (10) is set: RGB light control | 【夜輝度TABLE】 調光ﾚﾍﾞﾙ⑪設定時 : RGB調光 [Nighttime brightness level table] When light control level (11) is set: RGB light control | 【夜輝度TABLE】 調光ﾚﾍﾞﾙ⑫設定時 : RGB調光 [Nighttime brightness level table] When light control level (12) is set: RGB light control | 【夜輝度TABLE】 調光ﾚﾍﾞﾙ⑬設定時 : RGB調光 [Nighttime brightness level table] When light control level (13) is set: RGB light control | 【夜輝度TABLE】 調光ﾚﾍﾞﾙ⑭設定時 : RGB調光 [Nighttime brightness level table] When light control level (14) is set: RGB light control | 【夜輝度TABLE】 調光ﾚﾍﾞﾙ⑮設定時 : RGB調光 [Nighttime brightness level table] When light control level (15) is set: RGB light control | 【夜輝度TABLE】 調光ﾚﾍﾞﾙ⑯設定時 : RGB調光 [Nighttime brightness level table] When light control level (16) is set: RGB light control | 【夜輝度TABLE】 調光ﾚﾍﾞﾙ⑰設定時 : RGB調光 [Nighttime brightness level table] When light control level (17) is set: RGB light control | 【夜輝度TABLE】 調光ﾚﾍﾞﾙ⑱設定時 : RGB調光 [Nighttime brightness level table] When light control level (18) is set: RGB light control | 【夜輝度TABLE】 調光ﾚﾍﾞﾙ⑲設定時 : RGB調光 [Nighttime brightness level table] When light control level (19) is set: RGB light control | 【夜輝度TABLE】 調光ﾚﾍﾞﾙ⑳設定時 : RGB調光 [Nighttime brightness level table] When light control level (20) is set: RGB light control | 【夜輝度TABLE】 調光 MIN-HOLD時 : RGB調光 [Nighttime brightness level table] When light control is MIN HOLD: RGB light control | 直線接続仕様 レオスタットSWタイプ Hardwire connection specifications: rheostat switch type | デフォルト年月日【CAL_DEF】 Default date [CAL_DEF] | 下限年【CAL_MIN】 Lower limit year [CAL_MIN] | SOCゲージ 充電口位置指示 SOC gauge charging port position instruction | シートベルトリマインダ テルテール種別 Seatbelt reminder telltale type | 北米 ★法規ブザー/IND(ベルトリマインダ) North America ★ Legally required buzzer/indicator (seatbelt reminder) | カナダ・中近東 ★法規ブザー/IND(ベルトリマインダ) Canada/Middle-East ★ Legally required buzzer/indicator (seatbelt reminder) | 新FMVSS208適用有無 New FMVSS applied or not | メキシコ ★法規ブザー/IND(ベルトリマインダ) Mexico ★ Legally required buzzer/indicator (seatbelt reminder) | 欧州・イギリス・一般輸・南ア・市販・台湾・香港・マカオ・シンガポール・豪州・インド ★法規ブザー/IND(ベルトリマインダ) Europe, UK, general export, South Africa, Japan, Taiwan, Hong Kong, Macao, Singapore, Australasia, or India ★ Legally required buzzer/indicator (seatbelt reminder) | 韓国 ★法規ブザー/IND(ベルトリマインダ) Korea ★ Legally required buzzer/indicator (seatbelt reminder) | 中国 ★法規ブザー/IND(ベルトリマインダ) China ★ Legally required buzzer/indicator (seatbelt reminder) | メキシコ仕向け適合法規 Regulations requiring compliance for Mexico | 韓国仕向け適合法規 Regulations requiring compliance for Korea | 一般輸仕向け適合法規 Regulations requiring compliance for General Transportation | 特別仕向け地判定用 国コード1 Special destination for judgement Country code 1 | 特別仕向け地判定用 国コード2 Special destination for judgement Country code 2 | 特別仕向け地判定用 国コード3 Special destination for judgement Country code 3 | 特別仕向け地判定用 国コード4 Special destination for judgement Country code 4 | 特別仕向け地判定用 国コード5 Special destination for judgement Country code 5 | 特別仕向け地判定用 国コード6 Special destination for judgement Country code 6 | 特別仕向け地判定用 国コード7 Special destination for judgement Country code 7 | 特別仕向け地判定用 国コード8 Special destination for judgement Country code 8 | 特別仕向け地判定用 国コード9 Special destination for judgement Country code 9 | 特別仕向け地判定用 国コード10 Special destination for judgement Country code 10 | 判定結果1 Judgment result 1 | 判定結果2 Judgment result 2 | 判定結果3 Judgment result 3 | 判定結果4 Judgment result 4 | 判定結果5 Judgment result 5 | 判定結果6 Judgment result 6 | 判定結果7 Judgment result 7 | 判定結果8 Judgment result 8 | 判定結果9 Judgment result 9 | 判定結果10 Judgment result 10 | 判定国1 燃費単位 Judgment country 1 Fuel economy unit | 判定国2 燃費単位 Judgment country 2 Fuel economy unit | 判定国3 燃費単位 Judgment country 3 Fuel economy unit | 判定国4 燃費単位 Judgment country 4 Fuel economy unit | 判定国5 燃費単位 Judgment country 5 Fuel economy unit | 判定国6 燃費単位 Judgment country 6 Fuel economy unit | 判定国7 燃費単位 Judgment country 7 Fuel economy unit | 判定国8 燃費単位 Judgment country 8 Fuel economy unit | 判定国9 燃費単位 Judgment country 9 Fuel economy unit | 判定国10 燃費単位 Judgment country 10 Fuel economy unit | 判定国1 単位切替 Judgment country 1 unit switching | 判定国2 単位切替 Judgment country 2 unit switching | 判定国3 単位切替 Judgment country 3 unit switching | 判定国4 単位切替 Judgment country 4 unit switching | 判定国5 単位切替 Judgment country 5 unit switching | 判定国6 単位切替 Judgment country 6 unit switching | 判定国7 単位切替 Judgment country 7 unit switching | 判定国8 単位切替 Judgment country 8 unit switching | 判定国9 単位切替 Judgment country 9 unit switching | 判定国10 単位切替 Judgment country 10 unit switching | 判定国1 ブザー(SBWリバースブザー) Judgment country 1 Buzzer (reverse buzzer) | 判定国2 ブザー(SBWリバースブザー) Judgment country 2 Buzzer (reverse buzzer) | 判定国3 ブザー(SBWリバースブザー) Judgment country 3 Buzzer (reverse buzzer) | 判定国4 ブザー(SBWリバースブザー) Judgment country 4 Buzzer (reverse buzzer) | 判定国5 ブザー(SBWリバースブザー) Judgment country 5 Buzzer (reverse buzzer) | 判定国6 ブザー(SBWリバースブザー) Judgment country 6 Buzzer (reverse buzzer) | 判定国7 ブザー(SBWリバースブザー) Judgment country 7 Buzzer (reverse buzzer) | 判定国8 ブザー(SBWリバースブザー) Judgment country 8 Buzzer (reverse buzzer) | 判定国9 ブザー(SBWリバースブザー) Judgment country 9 Buzzer (reverse buzzer) | 判定国10 ブザー(SBWリバースブザー) Judgment country 10 Buzzer (reverse buzzer) | 判定国1 ★法規ブザー/ウォーニング(GSO) Judgment country 1 ★Regulation Buzzer/warning (GSO) | 判定国2 ★法規ブザー/ウォーニング(GSO) Judgment country 2 ★Regulation Buzzer/warning (GSO) | 判定国3 ★法規ブザー/ウォーニング(GSO) Judgment country 3 ★Regulation Buzzer/warning (GSO) | 判定国4 ★法規ブザー/ウォーニング(GSO) Judgment country 4 ★Regulation Buzzer/warning (GSO) | 判定国5 ★法規ブザー/ウォーニング(GSO) Judgment country 5 ★Regulation Buzzer/warning (GSO) | 判定国6 ★法規ブザー/ウォーニング(GSO) Judgment country 6 ★Regulation Buzzer/warning (GSO) | 判定国7 ★法規ブザー/ウォーニング(GSO) Judgment country 7 ★Regulation Buzzer/warning (GSO) | 判定国8 ★法規ブザー/ウォーニング(GSO) Judgment country 8 ★Regulation Buzzer/warning (GSO) | 判定国9 ★法規ブザー/ウォーニング(GSO) Judgment country 9 ★Regulation Buzzer/warning (GSO) | 判定国10 ★法規ブザー/ウォーニング(GSO) Judgment country 10 ★Regulation Buzzer/warning (GSO) | 判定国1 ★法規ブザー(AIS) Judgment country 1 ★Regulation Buzzer (AIS) | 判定国2 ★法規ブザー(AIS) Judgment country 2 ★Regulation Buzzer (AIS) | 判定国3 ★法規ブザー(AIS) Judgment country 3 ★Regulation Buzzer (AIS) | 判定国4 ★法規ブザー(AIS) Judgment country 4 ★Regulation Buzzer (AIS) | 判定国5 ★法規ブザー(AIS) Judgment country 5 ★Regulation Buzzer (AIS) | 判定国6 ★法規ブザー(AIS) Judgment country 6 ★Regulation Buzzer (AIS) | 判定国7 ★法規ブザー(AIS) Judgment country 7 ★Regulation Buzzer (AIS) | 判定国8 ★法規ブザー(AIS) Judgment country 8 ★Regulation Buzzer (AIS) | 判定国9 ★法規ブザー(AIS) Judgment country 9 ★Regulation Buzzer (AIS) | 判定国10 ★法規ブザー(AIS) Judgment country 10 ★Regulation Buzzer (AIS) | 判定国1 ★法規ブザー(通達) Judgment country 1 ★Regulation Buzzer (Notification) | 判定国2 ★法規ブザー(通達) Judgment country ２ ★Regulation Buzzer (Notification) | 判定国3 ★法規ブザー(通達) Judgment country ３ ★Regulation Buzzer (Notification) | 判定国4 ★法規ブザー(通達) Judgment country ４ ★Regulation Buzzer (Notification) | 判定国5 ★法規ブザー(通達) Judgment country ５ ★Regulation Buzzer (Notification) | 判定国6 ★法規ブザー(通達) Judgment country ６ ★Regulation Buzzer (Notification) | 判定国7 ★法規ブザー(通達) Judgment country ７ ★Regulation Buzzer (Notification) | 判定国8 ★法規ブザー(通達) Judgment country ８ ★Regulation Buzzer (Notification) | 判定国9 ★法規ブザー(通達) Judgment country 9 ★Regulation Buzzer (Notification) | 判定国10 ★法規ブザー(通達) Judgment country 10 ★Regulation Buzzer (Notification) | 判定国1 ★スピードメータ法規 車速単位 Judgment country 1 ★Speed meter regulation Vehicle speed unit | 判定国2 ★スピードメータ法規 車速単位 Judgment country 2 ★Speed meter regulation Vehicle speed unit | 判定国3 ★スピードメータ法規 車速単位 Judgment country 3 ★Speed meter regulation Vehicle speed unit | 判定国4 ★スピードメータ法規 車速単位 Judgment country 4 ★Speed meter regulation Vehicle speed unit | 判定国5 ★スピードメータ法規 車速単位 Judgment country 5 ★Speed meter regulation Vehicle speed unit | 判定国6 ★スピードメータ法規 車速単位 Judgment country 6 ★Speed meter regulation Vehicle speed unit | 判定国7 ★スピードメータ法規 車速単位 Judgment country 7 ★Speed meter regulation Vehicle speed unit | 判定国8 ★スピードメータ法規 車速単位 Judgment country 8 ★Speed meter regulation Vehicle speed unit | 判定国9 ★スピードメータ法規 車速単位 Judgment country 9 ★Speed meter regulation Vehicle speed unit | 判定国10 ★スピードメータ法規 車速単位 Judgment country 10 ★Speed meter regulation Vehicle speed unit | 判定国1 ★スピードメータ法規 車速単位 主副切替有無 Judgment country 1 ★Speed meter regulation Vehicle speed unit With/without of main/sub switching | 判定国2 ★スピードメータ法規 車速単位 主副切替有無 Judgment country 2 ★Speed meter regulation Vehicle speed unit With/without of main/sub switching | 判定国3 ★スピードメータ法規 車速単位 主副切替有無 Judgment country 3 ★Speed meter regulation Vehicle speed unit With/without of main/sub switching | 判定国4 ★スピードメータ法規 車速単位 主副切替有無 Judgment country 4 ★Speed meter regulation Vehicle speed unit With/without of main/sub switching | 判定国5 ★スピードメータ法規 車速単位 主副切替有無 Judgment country 5 ★Speed meter regulation Vehicle speed unit With/without of main/sub switching | 判定国6 ★スピードメータ法規 車速単位 主副切替有無 Judgment country 6 ★Speed meter regulation Vehicle speed unit With/without of main/sub switching | 判定国7 ★スピードメータ法規 車速単位 主副切替有無 Judgment country 7 ★Speed meter regulation Vehicle speed unit With/without of main/sub switching | 判定国8 ★スピードメータ法規 車速単位 主副切替有無 Judgment country 8 ★Speed meter regulation Vehicle speed unit With/without of main/sub switching | 判定国9 ★スピードメータ法規 車速単位 主副切替有無 Judgment country 9 ★Speed meter regulation Vehicle speed unit With/without of main/sub switching | 判定国10 ★スピードメータ法規 車速単位 主副切替有無 Judgment country 10 ★Speed meter regulation Vehicle speed unit With/without of main/sub switching | 判定国1 ★スピードメータ法規 副車速表示 Judgment country 1 ★Speed meter regulation Sub vehicle speed display | 判定国2 ★スピードメータ法規 副車速表示 Judgment country 2 ★Speed meter regulation Sub vehicle speed display | 判定国3 ★スピードメータ法規 副車速表示 Judgment country 3 ★Speed meter regulation Sub vehicle speed display | 判定国4 ★スピードメータ法規 副車速表示 Judgment country 4 ★Speed meter regulation Sub vehicle speed display | 判定国5 ★スピードメータ法規 副車速表示 Judgment country 5 ★Speed meter regulation Sub vehicle speed display | 判定国6 ★スピードメータ法規 副車速表示 Judgment country 6 ★Speed meter regulation Sub vehicle speed display | 判定国7 ★スピードメータ法規 副車速表示 Judgment country 7 ★Speed meter regulation Sub vehicle speed display | 判定国8 ★スピードメータ法規 副車速表示 Judgment country 8 ★Speed meter regulation Sub vehicle speed display | 判定国9 ★スピードメータ法規 副車速表示 Judgment country 9 ★Speed meter regulation Sub vehicle speed display | 判定国10 ★スピードメータ法規 副車速表示 Judgment country 10 ★Speed meter regulation Sub vehicle speed display | 判定国1 ★スピードメータ法規 車速公差 Judgment country 1 ★Speed meter regulation vehicle speed tolerance | 判定国2 ★スピードメータ法規 車速公差 Judgment country 2 ★Speed meter regulation vehicle speed tolerance | 判定国3 ★スピードメータ法規 車速公差 Judgment country 3 ★Speed meter regulation vehicle speed tolerance | 判定国4 ★スピードメータ法規 車速公差 Judgment country 4 ★Speed meter regulation vehicle speed tolerance | 判定国5 ★スピードメータ法規 車速公差 Judgment country 5 ★Speed meter regulation vehicle speed tolerance | 判定国6 ★スピードメータ法規 車速公差 Judgment country 6 ★Speed meter regulation vehicle speed tolerance | 判定国7 ★スピードメータ法規 車速公差 Judgment country 7 ★Speed meter regulation vehicle speed tolerance | 判定国8 ★スピードメータ法規 車速公差 Judgment country 8 ★Speed meter regulation vehicle speed tolerance | 判定国9 ★スピードメータ法規 車速公差 Judgment country 9 ★Speed meter regulation vehicle speed tolerance | 判定国10 ★スピードメータ法規 車速公差 Judgment country 10 ★Speed meter regulation vehicle speed tolerance | 判定国1 ★中国独自法規対応(GB) Judgment country 1 ★China unique regulation (GB) | 判定国2 ★中国独自法規対応(GB) Judgment country 2 ★China unique regulation (GB) | 判定国3 ★中国独自法規対応(GB) Judgment country 3 ★China unique regulation (GB) | 判定国4 ★中国独自法規対応(GB) Judgment country 4 ★China unique regulation (GB) | 判定国5 ★中国独自法規対応(GB) Judgment country 5 ★China unique regulation (GB) | 判定国6 ★中国独自法規対応(GB) Judgment country 6 ★China unique regulation (GB) | 判定国7 ★中国独自法規対応(GB) Judgment country 7 ★China unique regulation (GB) | 判定国8 ★中国独自法規対応(GB) Judgment country 8 ★China unique regulation (GB) | 判定国9 ★中国独自法規対応(GB) Judgment country 9 ★China unique regulation (GB) | 判定国10 ★中国独自法規対応(GB) Judgment country 10 ★China unique regulation (GB) | 判定国1 ★法規シンボル(FMVSS) ＊「MET-M_TTLST-CSTD-*」参照 BRAKEテルテール Judgment country 1 ★Regulation symbol (FMVSS) ＊Refer to 「MET-M_TTLST-CSTD-*」 BRAKE telltale | 判定国2 ★法規シンボル(FMVSS) ＊「MET-M_TTLST-CSTD-*」参照 BRAKEテルテール Judgment country 2 ★Regulation symbol (FMVSS) ＊Refer to 「MET-M_TTLST-CSTD-*」 BRAKE telltale | 判定国3 ★法規シンボル(FMVSS) ＊「MET-M_TTLST-CSTD-*」参照 BRAKEテルテール Judgment country 3 ★Regulation symbol (FMVSS) ＊Refer to 「MET-M_TTLST-CSTD-*」 BRAKE telltale | 判定国4 ★法規シンボル(FMVSS) ＊「MET-M_TTLST-CSTD-*」参照 BRAKEテルテール Judgment country 4 ★Regulation symbol (FMVSS) ＊Refer to 「MET-M_TTLST-CSTD-*」 BRAKE telltale | 判定国5 ★法規シンボル(FMVSS) ＊「MET-M_TTLST-CSTD-*」参照 BRAKEテルテール Judgment country 5 ★Regulation symbol (FMVSS) ＊Refer to 「MET-M_TTLST-CSTD-*」 BRAKE telltale | 判定国6 ★法規シンボル(FMVSS) ＊「MET-M_TTLST-CSTD-*」参照 BRAKEテルテール Judgment country 6 ★Regulation symbol (FMVSS) ＊Refer to 「MET-M_TTLST-CSTD-*」 BRAKE telltale | 判定国7 ★法規シンボル(FMVSS) ＊「MET-M_TTLST-CSTD-*」参照 BRAKEテルテール Judgment country 7 ★Regulation symbol (FMVSS) ＊Refer to 「MET-M_TTLST-CSTD-*」 BRAKE telltale | 判定国8 ★法規シンボル(FMVSS) ＊「MET-M_TTLST-CSTD-*」参照 BRAKEテルテール Judgment country 8 ★Regulation symbol (FMVSS) ＊Refer to 「MET-M_TTLST-CSTD-*」 BRAKE telltale | 判定国9 ★法規シンボル(FMVSS) ＊「MET-M_TTLST-CSTD-*」参照 BRAKEテルテール Judgment country 9 ★Regulation symbol (FMVSS) ＊Refer to 「MET-M_TTLST-CSTD-*」 BRAKE telltale | 判定国10 ★法規シンボル(FMVSS) ＊「MET-M_TTLST-CSTD-*」参照 BRAKEテルテール Judgment country 10 ★Regulation symbol (FMVSS) ＊Refer to 「MET-M_TTLST-CSTD-*」 BRAKE telltale | 判定国1 ★法規シンボル(FMVSS) ＊「MET-M_TTLST-CSTD-*」参照 ABSテルテール Judgment country 1 ★Regulation symbol (FMVSS) ＊Refer to 「MET-M_TTLST-CSTD-*」 ABS telltale | 判定国2 ★法規シンボル(FMVSS) ＊「MET-M_TTLST-CSTD-*」参照 ABSテルテール Judgment country 2 ★Regulation symbol (FMVSS) ＊Refer to 「MET-M_TTLST-CSTD-*」 ABS telltale | 判定国3 ★法規シンボル(FMVSS) ＊「MET-M_TTLST-CSTD-*」参照 ABSテルテール Judgment country 3 ★Regulation symbol (FMVSS) ＊Refer to 「MET-M_TTLST-CSTD-*」 ABS telltale | 判定国4 ★法規シンボル(FMVSS) ＊「MET-M_TTLST-CSTD-*」参照 ABSテルテール Judgment country 4 ★Regulation symbol (FMVSS) ＊Refer to 「MET-M_TTLST-CSTD-*」 ABS telltale | 判定国5 ★法規シンボル(FMVSS) ＊「MET-M_TTLST-CSTD-*」参照 ABSテルテール Judgment country 5 ★Regulation symbol (FMVSS) ＊Refer to 「MET-M_TTLST-CSTD-*」 ABS telltale | 判定国6 ★法規シンボル(FMVSS) ＊「MET-M_TTLST-CSTD-*」参照 ABSテルテール Judgment country 6 ★Regulation symbol (FMVSS) ＊Refer to 「MET-M_TTLST-CSTD-*」 ABS telltale | 判定国7 ★法規シンボル(FMVSS) ＊「MET-M_TTLST-CSTD-*」参照 ABSテルテール Judgment country 7 ★Regulation symbol (FMVSS) ＊Refer to 「MET-M_TTLST-CSTD-*」 ABS telltale | 判定国8 ★法規シンボル(FMVSS) ＊「MET-M_TTLST-CSTD-*」参照 ABSテルテール Judgment country 8 ★Regulation symbol (FMVSS) ＊Refer to 「MET-M_TTLST-CSTD-*」 ABS telltale | 判定国9 ★法規シンボル(FMVSS) ＊「MET-M_TTLST-CSTD-*」参照 ABSテルテール Judgment country 9 ★Regulation symbol (FMVSS) ＊Refer to 「MET-M_TTLST-CSTD-*」 ABS telltale | 判定国10 ★法規シンボル(FMVSS) ＊「MET-M_TTLST-CSTD-*」参照 ABSテルテール Judgment country 10 ★Regulation symbol (FMVSS) ＊Refer to 「MET-M_TTLST-CSTD-*」 ABS telltale | 判定国1 ★法規シンボル(FMVSS) ＊「MET-M_TTLST-CSTD-*」参照 EPB/PKBテルテール Judgment country 1 ★Regulation symbol (FMVSS) ＊Refer to 「MET-M_TTLST-CSTD-*」 EPB/PKB telltale | 判定国2 ★法規シンボル(FMVSS) ＊「MET-M_TTLST-CSTD-*」参照 EPB/PKBテルテール Judgment country 2 ★Regulation symbol (FMVSS) ＊Refer to 「MET-M_TTLST-CSTD-*」 EPB/PKB telltale | 判定国3 ★法規シンボル(FMVSS) ＊「MET-M_TTLST-CSTD-*」参照 EPB/PKBテルテール Judgment country 3 ★Regulation symbol (FMVSS) ＊Refer to 「MET-M_TTLST-CSTD-*」 EPB/PKB telltale | 判定国4 ★法規シンボル(FMVSS) ＊「MET-M_TTLST-CSTD-*」参照 EPB/PKBテルテール Judgment country 4 ★Regulation symbol (FMVSS) ＊Refer to 「MET-M_TTLST-CSTD-*」 EPB/PKB telltale | 判定国5 ★法規シンボル(FMVSS) ＊「MET-M_TTLST-CSTD-*」参照 EPB/PKBテルテール Judgment country 5 ★Regulation symbol (FMVSS) ＊Refer to 「MET-M_TTLST-CSTD-*」 EPB/PKB telltale | 判定国6 ★法規シンボル(FMVSS) ＊「MET-M_TTLST-CSTD-*」参照 EPB/PKBテルテール Judgment country 6 ★Regulation symbol (FMVSS) ＊Refer to 「MET-M_TTLST-CSTD-*」 EPB/PKB telltale | 判定国7 ★法規シンボル(FMVSS) ＊「MET-M_TTLST-CSTD-*」参照 EPB/PKBテルテール Judgment country 7 ★Regulation symbol (FMVSS) ＊Refer to 「MET-M_TTLST-CSTD-*」 EPB/PKB telltale | 判定国8 ★法規シンボル(FMVSS) ＊「MET-M_TTLST-CSTD-*」参照 EPB/PKBテルテール Judgment country 8 ★Regulation symbol (FMVSS) ＊Refer to 「MET-M_TTLST-CSTD-*」 EPB/PKB telltale | 判定国9 ★法規シンボル(FMVSS) ＊「MET-M_TTLST-CSTD-*」参照 EPB/PKBテルテール Judgment country 9 ★Regulation symbol (FMVSS) ＊Refer to 「MET-M_TTLST-CSTD-*」 EPB/PKB telltale | 判定国10 ★法規シンボル(FMVSS) ＊「MET-M_TTLST-CSTD-*」参照 EPB/PKBテルテール Judgment country 10 ★Regulation symbol (FMVSS) ＊Refer to 「MET-M_TTLST-CSTD-*」 EPB/PKB telltale | 判定国1 ★法規シンボル(FMVSS) ＊「MET-M_TTLST-CSTD-*」参照 TAIL/HEADテルテール Judgment country 1 ★Regulation symbol (FMVSS) ＊Refer to 「MET-M_TTLST-CSTD-*」 TAIL/HEAD telltale | 判定国2 ★法規シンボル(FMVSS) ＊「MET-M_TTLST-CSTD-*」参照 TAIL/HEADテルテール Judgment country 2 ★Regulation symbol (FMVSS) ＊Refer to 「MET-M_TTLST-CSTD-*」 TAIL/HEAD telltale | 判定国3 ★法規シンボル(FMVSS) ＊「MET-M_TTLST-CSTD-*」参照 TAIL/HEADテルテール Judgment country 3 ★Regulation symbol (FMVSS) ＊Refer to 「MET-M_TTLST-CSTD-*」 TAIL/HEAD telltale | 判定国4 ★法規シンボル(FMVSS) ＊「MET-M_TTLST-CSTD-*」参照 TAIL/HEADテルテール Judgment country 4 ★Regulation symbol (FMVSS) ＊Refer to 「MET-M_TTLST-CSTD-*」 TAIL/HEAD telltale | 判定国5 ★法規シンボル(FMVSS) ＊「MET-M_TTLST-CSTD-*」参照 TAIL/HEADテルテール Judgment country 5 ★Regulation symbol (FMVSS) ＊Refer to 「MET-M_TTLST-CSTD-*」 TAIL/HEAD telltale | 判定国6 ★法規シンボル(FMVSS) ＊「MET-M_TTLST-CSTD-*」参照 TAIL/HEADテルテール Judgment country 6 ★Regulation symbol (FMVSS) ＊Refer to 「MET-M_TTLST-CSTD-*」 TAIL/HEAD telltale | 判定国7 ★法規シンボル(FMVSS) ＊「MET-M_TTLST-CSTD-*」参照 TAIL/HEADテルテール Judgment country 7 ★Regulation symbol (FMVSS) ＊Refer to 「MET-M_TTLST-CSTD-*」 TAIL/HEAD telltale | 判定国8 ★法規シンボル(FMVSS) ＊「MET-M_TTLST-CSTD-*」参照 TAIL/HEADテルテール Judgment country 8 ★Regulation symbol (FMVSS) ＊Refer to 「MET-M_TTLST-CSTD-*」 TAIL/HEAD telltale | 判定国9 ★法規シンボル(FMVSS) ＊「MET-M_TTLST-CSTD-*」参照 TAIL/HEADテルテール Judgment country 9 ★Regulation symbol (FMVSS) ＊Refer to 「MET-M_TTLST-CSTD-*」 TAIL/HEAD telltale | 判定国10 ★法規シンボル(FMVSS) ＊「MET-M_TTLST-CSTD-*」参照 TAIL/HEADテルテール Judgment country 10 ★Regulation symbol (FMVSS) ＊Refer to 「MET-M_TTLST-CSTD-*」 TAIL/HEAD telltale | 判定国1 ★法規ブザー/IND(ベルトリマインダ) Judgment country 1 ★Regulation Buzzer/IND (Belt reminder) | 判定国2 ★法規ブザー/IND(ベルトリマインダ) Judgment country 2 ★Regulation Buzzer/IND (Belt reminder) | 判定国3 ★法規ブザー/IND(ベルトリマインダ) Judgment country 3 ★Regulation Buzzer/IND (Belt reminder) | 判定国4 ★法規ブザー/IND(ベルトリマインダ) Judgment country 4 ★Regulation Buzzer/IND (Belt reminder) | 判定国5 ★法規ブザー/IND(ベルトリマインダ) Judgment country 5 ★Regulation Buzzer/IND (Belt reminder) | 判定国6 ★法規ブザー/IND(ベルトリマインダ) Judgment country 6 ★Regulation Buzzer/IND (Belt reminder) | 判定国7 ★法規ブザー/IND(ベルトリマインダ) Judgment country 7 ★Regulation Buzzer/IND (Belt reminder) | 判定国8 ★法規ブザー/IND(ベルトリマインダ) Judgment country 8 ★Regulation Buzzer/IND (Belt reminder) | 判定国9 ★法規ブザー/IND(ベルトリマインダ) Judgment country 9 ★Regulation Buzzer/IND (Belt reminder) | 判定国10 ★法規ブザー/IND(ベルトリマインダ) Judgment country 10 ★Regulation Buzzer/IND (Belt reminder) | タイムアウト時間(秒) Timeout time (sec) | 走行時減光処理の適用／非適用 Dimming processing while driving: applicable/not applicable | 減光モード調光MAX-HOLD以外時&走行時 のIL2-出力On-Duty[%] 【IOUTILLRun】 IL2 when light control mode is other than MAX HOLD and during driving: output on-duty (%) [IOUTILLRun] | 減光モード調光MAX-HOLD時&走行時 のIL2-出力On-Duty[%] 【IOUTILLRunmax】 IL2 when light control mode is MAX HOLD and during driving: output on-duty (%) [IOUTILLRunmax] | 自車意匠のターンシグナルランプ色 Turn signal lamp color of own car design | コンビネーションスイッチ位置 Combination switch position | 調整範囲(時計回り)【DegCW】 Adjustment range (clockwise rotation) [DegCW] | 調整範囲(反時計回り)【DegCCW】 Adjustment range (anticlockwise rotation) [DegCCW) | HUD表示位置調整機能 調整角度（°/ステップ）【Deg_RTStep】 HUD indication location adjustment function: adjustment angle (°/step) [Deg_RTStep] | HUD表示位置調整機能 応答時間(s)【ResTime】 HUD indication location adjustment function: response time (sec) [ResTime] | 自動調光(コンライト) 移動平均回数【ACon_MvAveCnt】 Number of times for moving average for automatic light control (light control system) [ACon_MvAveCnt] | 自動調光(コンライト) 暗→明加重平均回数【ACon_UpAveCnt】 Automatic light control (light control system): Number of times for weighted average for transition from dark to bright [ACon_UpAveCnt] | 自動調光(コンライト) 明→暗加重平均回数【ACon_DnAveCnt】 Automatic light control (light control system): Number of times for weighted average for transition from bright to dark [ACon_DnAveCnt] | 自動調光(カメラ前方輝度) 適用/非適用【ATss_AorNA】 Automatic light control (camera front brightness): Applicable/not applicable [ATss_AorNA] | 自動調光(カメラ前方輝度) 暗→明加重平均回数【ATss_UpAveCnt】 Automatic light control (camera front brightness): Number of times for weighted average for transition from dark to bright [ATss_UpAveCnt] | 自動調光(カメラ前方輝度) 明→暗加重平均回数【ATss_DnAveCnt】 Automatic light control (camera front brightness): Number of times for weighted average for transition from bright to dark [ATss_DnAveCnt] | HUD表示輝度決定 加重平均回数 【HUDLm_AveCnt】 Number of times for weighted average for determining HUD indication brightness [HUDLm_AveCnt] | [1004 empty] | (車担記入禁止) 定数ソフト書込フラグ (No input allowed from Shatan) Constants writing flag | TT異常監視有効フラグ |  |  |  |  | 上部ゲージ表示角（舵角ゲージ表示） 【UpperGaugeTotalAngle】 Upper gauge indication angle (steering angle gauge indication) [UpperGaugeTotalAngle] | 下部ゲージ表示角（アクセル,ブレーキゲージ表示） 【LowerGaugeTotalAngle】 Lower gauge indication angle (accelerator, brake gauge indication) [LowerGaugeTotalAngle] | シートベルトリマインダ テルテール種別 Seatbelt reminder telltale type | 北米・カナダ・中近東 ★法規ブザー/IND(ベルトリマインダ) North America/Canada/Middle-East ★ Legally required buzzer/indicator (seatbelt reminder)
【TMC設計用】 MET-GRIS管理No. [For TMC design dept.] MET-GRIS management No. | - | - | - | - | - | - | - | - | - | - | - | - | - | - | - | - | - | - | - | - | - | - | - | - | - | - | - | - | - | - | - | - | - | - | - | - | - | - | - | - | - | - | - | - | - | - | - | - | - | - | - | - | - | - | - | - | - | - | - | - | - | - | - | - | - | - | - | - | - | - | - | - | ▽R-SEAREM-001 ▽R-SEAREM-002 ▽R-SEAREM-003 ▽R-SEAREM-004 ▽R-SEAREM-005 ▽R-SEAREM-006 ▽R-SEAREM-007 | ▽R-SEAREM-001 ▽R-SEAREM-002 ▽R-SEAREM-003 ▽R-SEAREM-004 ▽R-SEAREM-005 ▽R-SEAREM-006 ▽R-SEAREM-007 | ▽R-SEAREM-001 ▽R-SEAREM-002 ▽R-SEAREM-003 ▽R-SEAREM-004 ▽R-SEAREM-005 ▽R-SEAREM-006 ▽R-SEAREM-007 | ▽R-SEAREM-001 ▽R-SEAREM-002 ▽R-SEAREM-003 ▽R-SEAREM-004 ▽R-SEAREM-005 ▽R-SEAREM-006 ▽R-SEAREM-007 | ▽R-SEAREM-001 ▽R-SEAREM-002 ▽R-SEAREM-003 ▽R-SEAREM-004 ▽R-SEAREM-005 ▽R-SEAREM-006 ▽R-SEAREM-007 | ▽R-SEAREM-001 ▽R-SEAREM-002 ▽R-SEAREM-003 ▽R-SEAREM-004 ▽R-SEAREM-005 ▽R-SEAREM-006 ▽R-SEAREM-007 | ▽R-SEAREM-001 ▽R-SEAREM-002 ▽R-SEAREM-003 ▽R-SEAREM-004 ▽R-SEAREM-005 ▽R-SEAREM-006 ▽R-SEAREM-007 | ▽R-SEAREM-001 ▽R-SEAREM-002 ▽R-SEAREM-003 ▽R-SEAREM-004 ▽R-SEAREM-005 ▽R-SEAREM-006 ▽R-SEAREM-007 | - | - | - | - | - | - | - | - | - | - | - | - | - | - | - | - | - | - | - | - | - | - | - | - | - | - | - | - | - | - | - | - | - | - | - | - | - | - | - | - | - | - | - | - | - | - | - | - | - | - | - | - | - | - | - | - | - | - | - | - | - | - | - | - | - | - | - | - | - | - | - | - | - | - | - | - | - | - | - | - | - | - | - | - | - | - | - | - | - | - | - | - | - | - | - | - | - | - | - | - | - | - | - | - | - | - | - | - | - | - | - | - | - | - | - | - | - | - | - | - | - | - | - | - | - | - | - | - | - | - | - | - | - | - | - | - | ▽R-SEAREM-003 ▽R-SEAREM-004 ▽R-SEAREM-006 | ▽R-SEAREM-003 ▽R-SEAREM-004 ▽R-SEAREM-006 | ▽R-SEAREM-003 ▽R-SEAREM-004 ▽R-SEAREM-006 | ▽R-SEAREM-003 ▽R-SEAREM-004 ▽R-SEAREM-006 | ▽R-SEAREM-003 ▽R-SEAREM-004 ▽R-SEAREM-006 | ▽R-SEAREM-003 ▽R-SEAREM-004 ▽R-SEAREM-006 | ▽R-SEAREM-003 ▽R-SEAREM-004 ▽R-SEAREM-006 | ▽R-SEAREM-003 ▽R-SEAREM-004 ▽R-SEAREM-006 | ▽R-SEAREM-003 ▽R-SEAREM-004 ▽R-SEAREM-006 | - | - | - | - | - | - | - | - | - | - | - | - | - | - | - | - | - | - | - | - | - | - | - | - | - | - | - | - | - | - | - | - | - | - | - | - | - | - | - | - | - | - | - | - | - | - | - | - | - | - | - | - | - | - | - | - | - | - | - | - | - | - | - | - | - | - | - | - | - | - | - | - | - | - | - | - | - | - | - | - | - | - | - | - | - | - | - | - | - | - | - | - | - | - | - | - | - | - | - | - | - | - | - | - | - | - | - | - | - | - | - | - | - | - | - | - | - | - | - | - | - | - | - | - | - | - | - | - | - | - | - | - | - | - | - | - | - | - | - | - | - | - | - | - | - | - | - | - | - | - | - | - | - | - | - | - | - | - | - | - | - | - | - | - | - | - | - | - | - | - | - | - | - | - | - | - | - | - | - | - | - | - | - | - | - | - | - | - | - | - | - | - | - | - | - | - | - | - | - | - | - | - | - | - | - | - | - | - | - | - | - | - | - | - | - | - | - | - | - | - | - | - | - | - | - | - | - | - | - | - | - | - | - | - | - | - | - | - | - | - | - | - | - | - | - | - | - | - | - | - | - | - | - | - | - | - | - | - | - | - | - | - | - | - | - | - | - | - | - | - | - | - | - | - | - | - | - | - | - | - | - | - | - | - | - | - | - | - | - | - | - | - | - | - | - | - | - | - | - | - | - | - | - | - | - | - | - | - | - | - | - | - | - | - | - | - | - | - | - | - | - | - | - | - | - | - | - | - | - | - | - | - | - | - | - | - | - | - | - | - | - | - | - | - | - | - | - | - | - | - | - | - | - | - | - | - | - | - | - | - | - | - | - | - | - | - | - | - | - | - | - | - | - | - | - | - | - | - | - | - | - | - | - | - | - | - | - | - | - | - | - | - | - | - | - | - | - | - | - | - | - | - | - | - | - | - | - | - | - | - | - | - | - | - | - | - | - | - | - | - | - | - | - | - | - | - | - | [384 empty] | - | - | - | - | - | - | - | - | - | - | - | - | - | - | - | - | - | - | - | - | - | - | - | - | - | - | - | - | - | - | - | - | - | - | - | - | - | - | - | - | - | - | - | - | - | - | - | - | - | - | - | - | - | - | - | - | - | - | - | - | - | - | - | - | - | - | - | - | - | - | - | - | - | - | - | - | - | - | - | - | - | - | - | - | - | - | - | - | - | - | - | - | - | - | - | - | - | - | - | - | - | - | - | - | - | - | - | - | - | - | - | - | - | - | - | - | - | - | - | - | - | - | - | - | - | - | - | - | - | - | - | - | - | - | - | - | - | - | - | - | - | - | - | - | - | - | - | - | - | - | - | - | - | - | - | - | - | - | - | - | - | - | - | - | - | - | - | - | - | - | - | - | - | - | - | - | - | - | - | - | - | - | - | - | - | - | - | - | - | - | - | - | - | - | - | - | - | - | - | - | - | - | - | - | - | - | - | - | - | - | - | - | - | - | - | - | - | - | - | - | - | - | - | - | - | - | - | - | - | - | - | - | - | - | - | - | - | - | - | - | - | - | - | - | - | - | - | - | - | - | - | - | - | - | - | - | - | - | - | - | - | - | - | - | - | - | - | - | - | - | - | - | - | - | - | - | - | - | - | - | - | - | - | - | - | - | - | - | - | - | - | - | - | - | - | - | - | - | - | - | - | - | - | - | - | - | - | - | - | - | - | - | - | - | - | - | - | - | - | - | - | - | - | - | - | - | - | - | - | - | - | - | - | - | - | - | - | - | - | - | - | - | - | - | - | - | - | - | - | - | - | - | - | - | - | - | - | - | - | - | - | - | - | - | - | - | - | - | - | - | - | - | - | - | - | - | - | - | - | - | - | - | - | - | - | - | - | - | - | - | - | - | - | - | - | - | - | - | - | - | - | - | - | - | - | - | - | - | - | - | - | - | - | - | - | - | - | - | - | - | - | - | - | - | - | - | - | - | - | - | - | - | - | - | - | - | - | - | - | - | - | - | - | - | - | - | - | - | - | - | - | - | - | - | - | - | - | - | - | - | - | - | - | - | - | - | - | - | - | - | - | - | - | - | - | - | - | - | - | - | - | - | - | - | - | - | - | - | - | - | - | - | - | - | - | - | - | - | - | - | - | - | - | - | - | - | - | - | - | - | - | - | - | - | - | - | - | - | - | - | - | - | - | - | - | - | - | - | - | - | - | - | - | - | - | - | - | - | - | - | - | - | - | - | - | - | - | - | - | - | - | - | - | - | - | - | - | - | - | - | [60 empty] | - | -
【TMC設計用】 代表的な制御仕様書名 [For TMC design dept.] Typical control specifications name | [25 empty] | メータPhase6ダイアグシステム標準仕様書 Meter phase 6 diagnostics system standard specifications | メータPhase6ダイアグシステム標準仕様書 Meter phase 6 diagnostics system standard specifications | メータPhase6ダイアグシステム標準仕様書 Meter phase 6 diagnostics system standard specifications | メータPhase6ダイアグシステム標準仕様書 Meter phase 6 diagnostics system standard specifications | メータPhase6ダイアグシステム標準仕様書 Meter phase 6 diagnostics system standard specifications | メータPhase6ダイアグシステム標準仕様書 Meter phase 6 diagnostics system standard specifications | メータPhase6ダイアグシステム標準仕様書 Meter phase 6 diagnostics system standard specifications | メータPhase6ダイアグシステム標準仕様書 Meter phase 6 diagnostics system standard specifications | メータPhase6ダイアグシステム標準仕様書 Meter phase 6 diagnostics system standard specifications | メータPhase6ダイアグシステム標準仕様書 Meter phase 6 diagnostics system standard specifications | メータPhase6ダイアグシステム標準仕様書 Meter phase 6 diagnostics system standard specifications | メータPhase6ダイアグシステム標準仕様書 Meter phase 6 diagnostics system standard specifications | メータPhase6ダイアグシステム標準仕様書 Meter phase 6 diagnostics system standard specifications | メータPhase6ダイアグシステム標準仕様書 Meter phase 6 diagnostics system standard specifications | メータPhase6ダイアグシステム標準仕様書 Meter phase 6 diagnostics system standard specifications | メータPhase6ダイアグシステム標準仕様書 Meter phase 6 diagnostics system standard specifications | メータPhase6ダイアグシステム標準仕様書 Meter phase 6 diagnostics system standard specifications | メータPhase6ダイアグシステム標準仕様書 Meter phase 6 diagnostics system standard specifications | メータPhase6ダイアグシステム標準仕様書 Meter phase 6 diagnostics system standard specifications | メータPhase6ダイアグシステム標準仕様書 Meter phase 6 diagnostics system standard specifications | メータNAV機能仕様書 Meter NAV Function Specifications | - | - | 標準ブザー 吹鳴優先順位表 Common buzzer sounding priority order | 標準ブザー 吹鳴優先順位表 Common buzzer sounding priority order | 標準ブザー 吹鳴優先順位表 Common buzzer sounding priority order | 標準ブザー 吹鳴優先順位表 Common buzzer sounding priority order | 標準ブザー 吹鳴優先順位表 Common buzzer sounding priority order | 標準ブザー 吹鳴優先順位表 Common buzzer sounding priority order | 標準ブザー 吹鳴優先順位表 Common buzzer sounding priority order | 標準ブザー 吹鳴優先順位表 Common buzzer sounding priority order | 標準ブザー 吹鳴優先順位表 Common buzzer sounding priority order | 標準ブザー 吹鳴優先順位表 Common buzzer sounding priority order | 標準ブザー 吹鳴優先順位表 Common buzzer sounding priority order | 標準ブザー 吹鳴優先順位表 Common buzzer sounding priority order | 標準ブザー 吹鳴優先順位表 Common buzzer sounding priority order | 標準ブザー 吹鳴優先順位表 Common buzzer sounding priority order | 標準ブザー 吹鳴優先順位表 Common buzzer sounding priority order | 標準ブザー 吹鳴優先順位表 Common buzzer sounding priority order | 標準ブザー 吹鳴優先順位表 Common buzzer sounding priority order | 標準ブザー 吹鳴優先順位表 Common buzzer sounding priority order | 標準ブザー 吹鳴優先順位表 Common buzzer sounding priority order | 標準ブザー 吹鳴優先順位表 Common buzzer sounding priority order | 標準ブザー 吹鳴優先順位表 Common buzzer sounding priority order | 標準ブザー 吹鳴優先順位表 Common buzzer sounding priority order | 標準ブザー 吹鳴優先順位表 Common buzzer sounding priority order | 標準ブザー 吹鳴優先順位表 Common buzzer sounding priority order | 標準ブザー 吹鳴優先順位表 Common buzzer sounding priority order | 標準ブザー 吹鳴優先順位表 Common buzzer sounding priority order | 標準ブザー 吹鳴優先順位表 Common buzzer sounding priority order | 標準ブザー 吹鳴優先順位表 Common buzzer sounding priority order | 標準ブザー 吹鳴優先順位表 Common buzzer sounding priority order | 標準ブザー 吹鳴優先順位表 Common buzzer sounding priority order | 標準ブザー 吹鳴優先順位表 Common buzzer sounding priority order | 標準ブザー 吹鳴優先順位表 Common buzzer sounding priority order | 標準ブザー 吹鳴優先順位表 Common buzzer sounding priority order | 標準ブザー 吹鳴優先順位表 Common buzzer sounding priority order | 標準ブザー 吹鳴優先順位表 Common buzzer sounding priority order | 標準ブザー 吹鳴優先順位表 Common buzzer sounding priority order | 標準ブザー 吹鳴優先順位表 Common buzzer sounding priority order | 標準ブザー 吹鳴優先順位表 Common buzzer sounding priority order | 標準ブザー 吹鳴優先順位表 Common buzzer sounding priority order | 標準ブザー 吹鳴優先順位表 Common buzzer sounding priority order | 標準ブザー 吹鳴優先順位表 Common buzzer sounding priority order | 標準ブザー 吹鳴優先順位表 Common buzzer sounding priority order | 標準ブザー 吹鳴優先順位表 Common buzzer sounding priority order | 標準ブザー 吹鳴優先順位表 Common buzzer sounding priority order | 標準ブザー 吹鳴優先順位表 Common buzzer sounding priority order | 標準ブザー 吹鳴優先順位表 Common buzzer sounding priority order | 標準ブザー 吹鳴優先順位表 Common buzzer sounding priority order | 標準ブザー 吹鳴優先順位表 Common buzzer sounding priority order | 標準ブザー 吹鳴優先順位表 Common buzzer sounding priority order | 標準ブザー 吹鳴優先順位表 Common buzzer sounding priority order | 標準ブザー 吹鳴優先順位表 Common buzzer sounding priority order | 標準ブザー 吹鳴優先順位表 Common buzzer sounding priority order | 標準ブザー 吹鳴優先順位表 Common buzzer sounding priority order | 標準ブザー 吹鳴優先順位表 Common buzzer sounding priority order | 標準ブザー 吹鳴優先順位表 Common buzzer sounding priority order | 標準ブザー 吹鳴優先順位表 Common buzzer sounding priority order | 標準ブザー 吹鳴優先順位表 Common buzzer sounding priority order | 標準ブザー 吹鳴優先順位表 Common buzzer sounding priority order | 標準ブザー 吹鳴優先順位表 Common buzzer sounding priority order | 標準ブザー 吹鳴優先順位表 Common buzzer sounding priority order | 標準ブザー 吹鳴優先順位表 Common buzzer sounding priority order | 標準ブザー 吹鳴優先順位表 Common buzzer sounding priority order | 標準ブザー 吹鳴優先順位表 Common buzzer sounding priority order | 標準ブザー 吹鳴優先順位表 Common buzzer sounding priority order | 標準ブザー 吹鳴優先順位表 Common buzzer sounding priority order | 標準ブザー 吹鳴優先順位表 Common buzzer sounding priority order | 標準ブザー 吹鳴優先順位表 Common buzzer sounding priority order | 標準ブザー 吹鳴優先順位表 Common buzzer sounding priority order | 標準ブザー 吹鳴優先順位表 Common buzzer sounding priority order | 標準ブザー 吹鳴優先順位表 Common buzzer sounding priority order | 標準ブザー 吹鳴優先順位表 Common buzzer sounding priority order | 標準ブザー 吹鳴優先順位表 Common buzzer sounding priority order | 標準ブザー 吹鳴優先順位表 Common buzzer sounding priority order | 標準ブザー 吹鳴優先順位表 Common buzzer sounding priority order | 標準ブザー 吹鳴優先順位表 Common buzzer sounding priority order | 標準ブザー 吹鳴優先順位表 Common buzzer sounding priority order | 標準ブザー 吹鳴優先順位表 Common buzzer sounding priority order | 標準ブザー 吹鳴優先順位表 Common buzzer sounding priority order | 標準ブザー 吹鳴優先順位表 Common buzzer sounding priority order | 標準ブザー 吹鳴優先順位表 Common buzzer sounding priority order | 標準ブザー 吹鳴優先順位表 Common buzzer sounding priority order | 標準ブザー 吹鳴優先順位表 Common buzzer sounding priority order | 標準ブザー 吹鳴優先順位表 Common buzzer sounding priority order | 標準ブザー 吹鳴優先順位表 Common buzzer sounding priority order | 標準ブザー 吹鳴優先順位表 Common buzzer sounding priority order | 標準ブザー 吹鳴優先順位表 Common buzzer sounding priority order | 標準ブザー 吹鳴優先順位表 Common buzzer sounding priority order | 標準ブザー 吹鳴優先順位表 Common buzzer sounding priority order | 標準ブザー 吹鳴優先順位表 Common buzzer sounding priority order | 標準ブザー 吹鳴優先順位表 Common buzzer sounding priority order | 標準ブザー 吹鳴優先順位表 Common buzzer sounding priority order | 標準ブザー 吹鳴優先順位表 Common buzzer sounding priority order | 標準ブザー 吹鳴優先順位表 Common buzzer sounding priority order | 標準ブザー 吹鳴優先順位表 Common buzzer sounding priority order | 標準ブザー 吹鳴優先順位表 Common buzzer sounding priority order | 標準ブザー 吹鳴優先順位表 Common buzzer sounding priority order | 標準ブザー 吹鳴優先順位表 Common buzzer sounding priority order | 標準ブザー 吹鳴優先順位表 Common buzzer sounding priority order | 標準ブザー 吹鳴優先順位表 Common buzzer sounding priority order | 標準ブザー 吹鳴優先順位表 Common buzzer sounding priority order | 標準ブザー 吹鳴優先順位表 Common buzzer sounding priority order | 標準ブザー 吹鳴優先順位表 Common buzzer sounding priority order | 標準ブザー 吹鳴優先順位表 Common buzzer sounding priority order | 標準ブザー 吹鳴優先順位表 Common buzzer sounding priority order | 標準ブザー 吹鳴優先順位表 Common buzzer sounding priority order | 標準ブザー 吹鳴優先順位表 Common buzzer sounding priority order | 標準ブザー 吹鳴優先順位表 Common buzzer sounding priority order | 標準ブザー 吹鳴優先順位表 Common buzzer sounding priority order | 標準ブザー 吹鳴優先順位表 Common buzzer sounding priority order | 標準ブザー 吹鳴優先順位表 Common buzzer sounding priority order | 標準ブザー 吹鳴優先順位表 Common buzzer sounding priority order | 標準ブザー 吹鳴優先順位表 Common buzzer sounding priority order | 標準ブザー 吹鳴優先順位表 Common buzzer sounding priority order | 標準ブザー 吹鳴優先順位表 Common buzzer sounding priority order | 標準ブザー 吹鳴優先順位表 Common buzzer sounding priority order | 標準ブザー 吹鳴優先順位表 Common buzzer sounding priority order | 標準ブザー 吹鳴優先順位表 Common buzzer sounding priority order | 標準ブザー 吹鳴優先順位表 Common buzzer sounding priority order | 標準ブザー 吹鳴優先順位表 Common buzzer sounding priority order | 標準ブザー 吹鳴優先順位表 Common buzzer sounding priority order | 標準ブザー 吹鳴優先順位表 Common buzzer sounding priority order | 標準ブザー 吹鳴優先順位表 Common buzzer sounding priority order | 標準ブザー 吹鳴優先順位表 Common buzzer sounding priority order | 標準ブザー 吹鳴優先順位表 Common buzzer sounding priority order | 標準ブザー 吹鳴優先順位表 Common buzzer sounding priority order | 標準ブザー 吹鳴優先順位表 Common buzzer sounding priority order | 標準ブザー 吹鳴優先順位表 Common buzzer sounding priority order | 標準ブザー 吹鳴優先順位表 Common buzzer sounding priority order | 標準ブザー 吹鳴優先順位表 Common buzzer sounding priority order | 標準ブザー 吹鳴優先順位表 Common buzzer sounding priority order | 標準ブザー 吹鳴優先順位表 Common buzzer sounding priority order | 標準ブザー 吹鳴優先順位表 Common buzzer sounding priority order | 標準ブザー 吹鳴優先順位表 Common buzzer sounding priority order | 標準ブザー 吹鳴優先順位表 Common buzzer sounding priority order | 標準ブザー 吹鳴優先順位表 Common buzzer sounding priority order | 標準ブザー 吹鳴優先順位表 Common buzzer sounding priority order | 標準ブザー 吹鳴優先順位表 Common buzzer sounding priority order | 標準ブザー 吹鳴優先順位表 Common buzzer sounding priority order | 標準ブザー 吹鳴優先順位表 Common buzzer sounding priority order | 標準ブザー 吹鳴優先順位表 Common buzzer sounding priority order | 標準ブザー 吹鳴優先順位表 Common buzzer sounding priority order | 標準ブザー 吹鳴優先順位表 Common buzzer sounding priority order | 標準ブザー 吹鳴優先順位表 Common buzzer sounding priority order | 標準ブザー 吹鳴優先順位表 Common buzzer sounding priority order | 標準ブザー 吹鳴優先順位表 Common buzzer sounding priority order | 標準ブザー 吹鳴優先順位表 Common buzzer sounding priority order | 標準ブザー 吹鳴優先順位表 Common buzzer sounding priority order | 標準ブザー 吹鳴優先順位表 Common buzzer sounding priority order | 標準ブザー 吹鳴優先順位表 Common buzzer sounding priority order | 標準ブザー 吹鳴優先順位表 Common buzzer sounding priority order | 標準ブザー 吹鳴優先順位表 Common buzzer sounding priority order | 標準ブザー 吹鳴優先順位表 Common buzzer sounding priority order | 標準ブザー 吹鳴優先順位表 Common buzzer sounding priority order | 標準ブザー 吹鳴優先順位表 Common buzzer sounding priority order | 標準ブザー 吹鳴優先順位表 Common buzzer sounding priority order | 標準ブザー 吹鳴優先順位表 Common buzzer sounding priority order | 標準ブザー 吹鳴優先順位表 Common buzzer sounding priority order | 標準ブザー 吹鳴優先順位表 Common buzzer sounding priority order | DOOR(ﾃﾙﾃｰﾙ+ﾏﾙﾁﾃﾞｨｽﾌﾟﾚｲ表示) Door (telltale + MID indication) | DOOR(ﾃﾙﾃｰﾙ+ﾏﾙﾁﾃﾞｨｽﾌﾟﾚｲ表示) Door (telltale + MID indication) | DOOR(ﾃﾙﾃｰﾙ+ﾏﾙﾁﾃﾞｨｽﾌﾟﾚｲ表示) Door (telltale + MID indication) | DOOR(ﾃﾙﾃｰﾙ+ﾏﾙﾁﾃﾞｨｽﾌﾟﾚｲ表示) Door (telltale + MID indication) | DOOR(ﾃﾙﾃｰﾙ+ﾏﾙﾁﾃﾞｨｽﾌﾟﾚｲ表示) Door (telltale + MID indication) | DOOR(ﾃﾙﾃｰﾙ+ﾏﾙﾁﾃﾞｨｽﾌﾟﾚｲ表示) Door (telltale + MID indication) | DOOR(ﾃﾙﾃｰﾙ+ﾏﾙﾁﾃﾞｨｽﾌﾟﾚｲ表示) Door (telltale + MID indication) | Gモニター G-force monitor | Gモニター G-force monitor | Gモニター G-force monitor | SEAT BELT REMINDER(TT+BZR+MID) Seatbelt reminder (TT + BZR + MID) | SEAT BELT REMINDER(TT+BZR+MID) Seatbelt reminder (TT + BZR + MID) | SEAT BELT REMINDER(TT+BZR+MID) Seatbelt reminder (TT + BZR + MID) | SEAT BELT REMINDER(TT+BZR+MID) Seatbelt reminder (TT + BZR + MID) | SEAT BELT REMINDER(TT+BZR+MID) Seatbelt reminder (TT + BZR + MID) | SEAT BELT REMINDER(TT+BZR+MID) Seatbelt reminder (TT + BZR + MID) | SEAT BELT REMINDER(TT+BZR+MID) Seatbelt reminder (TT + BZR + MID) | SEAT BELT REMINDER(TT+BZR+MID) Seatbelt reminder (TT + BZR + MID) | SEAT BELT REMINDER(TT+BZR+MID) Seatbelt reminder (TT + BZR + MID) | SEAT BELT REMINDER(TT+BZR+MID) Seatbelt reminder (TT + BZR + MID) | SEAT BELT REMINDER(TT+BZR+MID) Seatbelt reminder (TT + BZR + MID) | - | ドライブモニタ（共通仕様） Drive monitor (common specifications) | ドライブモニタ（共通仕様） Drive monitor (common specifications) | ドライブモニタ（共通仕様） Drive monitor (common specifications) | ドライブモニタ（共通仕様） Drive monitor (common specifications) | ドライブモニタ（共通仕様） Drive monitor (common specifications) | ドライブモニタ（共通仕様） Drive monitor (common specifications) | スピードメータ Speedometer | スピードメータ Speedometer | スピードメータ Speedometer | スピードメータ Speedometer | スピードメータ Speedometer | スピードメータ Speedometer | スピードメータ Speedometer | スピードメータ Speedometer | スピードメータ Speedometer | スピードメータ Speedometer | スピードメータ Speedometer | スピードメータ Speedometer | スピードメータ Speedometer | スピードメータ Speedometer | スピードメータ Speedometer | スピードメータ Speedometer | スピードメータ Speedometer | スピードメータ Speedometer | スピードメータ Speedometer | スピードメータ Speedometer | スピードメータ Speedometer | スピードメータ Speedometer | スピードメータ Speedometer | スピードメータ Speedometer | スピードメータ Speedometer | スピードメータ Speedometer | スピードメータ Speedometer | スピードメータ Speedometer | スピードメータ Speedometer | スピードメータ Speedometer | スピードメータ Speedometer | スピードメータ Speedometer | スピードメータ Speedometer | スピードメータ Speedometer | スピードメータ Speedometer | スピードメータ Speedometer | スピードメータ Speedometer | スピードメータ Speedometer | スピードメータ Speedometer | スピードメータ Speedometer | スピードメータ Speedometer | スピードメータ Speedometer | スピードメータ Speedometer | スピードメータ Speedometer | スピードメータ Speedometer | スピードメータ Speedometer | スピードメータ Speedometer | - | 調光外部出力 Light control external output | 調光外部出力 Light control external output | 調光外部出力 Light control external output | 調光外部出力 Light control external output | 調光外部出力 Light control external output | 調光外部出力 Light control external output | 調光外部出力 Light control external output | 調光外部出力 Light control external output | 調光外部出力 Light control external output | 調光外部出力 Light control external output | 調光外部出力 Light control external output | 調光外部出力 Light control external output | 調光外部出力 Light control external output | 調光外部出力 Light control external output | 調光外部出力 Light control external output | 調光外部出力 Light control external output | 調光外部出力 Light control external output | 調光外部出力 Light control external output | 調光外部出力 Light control external output | 調光外部出力 Light control external output | 調光外部出力 Light control external output | 調光外部出力 Light control external output | 調光外部出力 Light control external output | 調光外部出力 Light control external output | 調光外部出力 Light control external output | 調光外部出力 Light control external output | 調光外部出力 Light control external output | 調光外部出力 Light control external output | 調光外部出力 Light control external output | 調光外部出力 Light control external output | 調光外部出力 Light control external output | 調光外部出力 Light control external output | 調光外部出力 Light control external output | 調光外部出力 Light control external output | 調光外部出力 Light control external output | 調光外部出力 Light control external output | 調光外部出力 Light control external output | 調光外部出力 Light control external output | 調光外部出力 Light control external output | 調光外部出力 Light control external output | 調光外部出力 Light control external output | 調光外部出力 Light control external output | 調光外部出力 Light control external output | 調光外部出力 Light control external output | 調光外部出力 Light control external output | 調光外部出力 Light control external output | 調光外部出力 Light control external output | 調光外部出力 Light control external output | 調光外部出力 Light control external output | 調光外部出力 Light control external output | 調光外部出力 Light control external output | 調光外部出力 Light control external output | 調光外部出力 Light control external output | 調光外部出力 Light control external output | 調光外部出力 Light control external output | 調光外部出力 Light control external output | 調光外部出力 Light control external output | 調光外部出力 Light control external output | 調光外部出力 Light control external output | 調光外部出力 Light control external output | 調光外部出力 Light control external output | 調光外部出力 Light control external output | 調光外部出力 Light control external output | 調光外部出力 Light control external output | 調光外部出力 Light control external output | 調光外部出力 Light control external output | 調光外部出力 Light control external output | 調光外部出力 Light control external output | 調光処理（STEP） Light control processing (stepped) | 調光処理（STEP） Light control processing (stepped) | 調光処理（STEP） Light control processing (stepped) | 調光処理（STEP） Light control processing (stepped) | 調光処理（STEP） Light control processing (stepped) | 調光処理（STEP） Light control processing (stepped) | 調光処理（STEP） Light control processing (stepped) | 調光処理（STEP） Light control processing (stepped) | 調光処理（STEP） Light control processing (stepped) | 調光処理（STEP） Light control processing (stepped) | 調光処理（STEP） Light control processing (stepped) | 調光処理（STEP） Light control processing (stepped) | 調光処理（STEP） Light control processing (stepped) | 調光処理（STEP） Light control processing (stepped) | 調光処理（STEP） Light control processing (stepped) | 調光処理（STEP） Light control processing (stepped) | 調光処理（STEP） Light control processing (stepped) | 調光処理（STEP） Light control processing (stepped) | 調光処理（STEP） Light control processing (stepped) | 調光処理（STEP） Light control processing (stepped) | 調光処理（STEP） Light control processing (stepped) | 調光処理（STEP） Light control processing (stepped) | 調光処理（STEP） Light control processing (stepped) | 調光処理（STEP） Light control processing (stepped) | 調光処理（STEP） Light control processing (stepped) | 調光処理（STEP） Light control processing (stepped) | 調光処理（STEP） Light control processing (stepped) | 調光処理（STEP） Light control processing (stepped) | 調光処理（STEP） Light control processing (stepped) | 調光処理（STEP） Light control processing (stepped) | 調光処理（STEP） Light control processing (stepped) | 調光処理（STEP） Light control processing (stepped) | 調光処理（STEP） Light control processing (stepped) | 調光処理（STEP） Light control processing (stepped) | 調光処理（STEP） Light control processing (stepped) | 調光処理（STEP） Light control processing (stepped) | 調光処理（STEP） Light control processing (stepped) | 調光処理（STEP） Light control processing (stepped) | 調光処理（STEP） Light control processing (stepped) | 調光処理（STEP） Light control processing (stepped) | 調光処理（STEP） Light control processing (stepped) | 調光処理（STEP） Light control processing (stepped) | 調光処理（STEP） Light control processing (stepped) | 調光処理（STEP） Light control processing (stepped) | 調光処理（STEP） Light control processing (stepped) | 調光処理（STEP） Light control processing (stepped) | 調光処理（STEP） Light control processing (stepped) | 調光処理（STEP） Light control processing (stepped) | 調光処理（STEP） Light control processing (stepped) | 調光処理（STEP） Light control processing (stepped) | 調光処理（STEP） Light control processing (stepped) | 調光処理（STEP） Light control processing (stepped) | 調光処理（STEP） Light control processing (stepped) | 調光処理（STEP） Light control processing (stepped) | 調光処理（STEP） Light control processing (stepped) | 調光処理（STEP） Light control processing (stepped) | 調光処理（STEP） Light control processing (stepped) | 調光処理（STEP） Light control processing (stepped) | 調光処理（STEP） Light control processing (stepped) | 調光処理（STEP） Light control processing (stepped) | 調光処理（STEP） Light control processing (stepped) | 調光処理（STEP） Light control processing (stepped) | 調光処理（STEP） Light control processing (stepped) | 調光処理（STEP） Light control processing (stepped) | 調光処理（STEP） Light control processing (stepped) | 調光処理（STEP） Light control processing (stepped) | 調光処理（STEP） Light control processing (stepped) | 調光処理（STEP） Light control processing (stepped) | 調光処理（STEP） Light control processing (stepped) | 調光処理（STEP） Light control processing (stepped) | 調光処理（STEP） Light control processing (stepped) | 調光処理（STEP） Light control processing (stepped) | 調光処理（STEP） Light control processing (stepped) | 調光処理（STEP） Light control processing (stepped) | 調光処理（STEP） Light control processing (stepped) | 調光処理（STEP） Light control processing (stepped) | 調光処理（STEP） Light control processing (stepped) | 調光処理（STEP） Light control processing (stepped) | 調光処理（STEP） Light control processing (stepped) | 調光処理（STEP） Light control processing (stepped) | 調光処理（STEP） Light control processing (stepped) | 調光処理（STEP） Light control processing (stepped) | 調光処理（STEP） Light control processing (stepped) | 調光処理（STEP） Light control processing (stepped) | 調光処理（STEP） Light control processing (stepped) | 調光処理（STEP） Light control processing (stepped) | 調光処理（STEP） Light control processing (stepped) | 調光処理（STEP） Light control processing (stepped) | 調光処理（STEP） Light control processing (stepped) | 調光処理（STEP） Light control processing (stepped) | - | カレンダー Calendar | カレンダー Calendar | SOC残量表示 SOC residue expression | SEAT BELT REMINDER(TT+BZR+MID) Seatbelt reminder (TT + BZR + MID) | SEAT BELT REMINDER(TT+BZR+MID) Seatbelt reminder (TT + BZR + MID) | SEAT BELT REMINDER(TT+BZR+MID) Seatbelt reminder (TT + BZR + MID) | SEAT BELT REMINDER(TT+BZR+MID) Seatbelt reminder (TT + BZR + MID) | - | - | - | - | 仕向け別バリエーションリスト Destination-based variation list | 仕向け別バリエーションリスト Destination-based variation list | 仕向け別バリエーションリスト Destination-based variation list | 仕向け別バリエーションリスト Variation list by destination | 仕向け別バリエーションリスト Variation list by destination | 仕向け別バリエーションリスト Variation list by destination | 仕向け別バリエーションリスト Variation list by destination | 仕向け別バリエーションリスト Variation list by destination | 仕向け別バリエーションリスト Variation list by destination | 仕向け別バリエーションリスト Variation list by destination | 仕向け別バリエーションリスト Variation list by destination | 仕向け別バリエーションリスト Variation list by destination | 仕向け別バリエーションリスト Variation list by destination | 仕向け別バリエーションリスト Variation list by destination | 仕向け別バリエーションリスト Variation list by destination | 仕向け別バリエーションリスト Variation list by destination | 仕向け別バリエーションリスト Variation list by destination | 仕向け別バリエーションリスト Variation list by destination | 仕向け別バリエーションリスト Variation list by destination | 仕向け別バリエーションリスト Variation list by destination | 仕向け別バリエーションリスト Variation list by destination | 仕向け別バリエーションリスト Variation list by destination | 仕向け別バリエーションリスト Variation list by destination | 仕向け別バリエーションリスト Variation list by destination | 仕向け別バリエーションリスト Variation list by destination | 仕向け別バリエーションリスト Variation list by destination | 仕向け別バリエーションリスト Variation list by destination | 仕向け別バリエーションリスト Variation list by destination | 仕向け別バリエーションリスト Variation list by destination | 仕向け別バリエーションリスト Variation list by destination | 仕向け別バリエーションリスト Variation list by destination | 仕向け別バリエーションリスト Variation list by destination | 仕向け別バリエーションリスト Variation list by destination | 仕向け別バリエーションリスト Variation list by destination | 仕向け別バリエーションリスト Variation list by destination | 仕向け別バリエーションリスト Variation list by destination | 仕向け別バリエーションリスト Variation list by destination | 仕向け別バリエーションリスト Variation list by destination | 仕向け別バリエーションリスト Variation list by destination | 仕向け別バリエーションリスト Variation list by destination | 仕向け別バリエーションリスト Variation list by destination | 仕向け別バリエーションリスト Variation list by destination | 仕向け別バリエーションリスト Variation list by destination | 仕向け別バリエーションリスト Variation list by destination | 仕向け別バリエーションリスト Variation list by destination | 仕向け別バリエーションリスト Variation list by destination | 仕向け別バリエーションリスト Variation list by destination | 仕向け別バリエーションリスト Variation list by destination | 仕向け別バリエーションリスト Variation list by destination | 仕向け別バリエーションリスト Variation list by destination | 仕向け別バリエーションリスト Variation list by destination | 仕向け別バリエーションリスト Variation list by destination | 仕向け別バリエーションリスト Variation list by destination | 仕向け別バリエーションリスト Variation list by destination | 仕向け別バリエーションリスト Variation list by destination | 仕向け別バリエーションリスト Variation list by destination | 仕向け別バリエーションリスト Variation list by destination | 仕向け別バリエーションリスト Variation list by destination | 仕向け別バリエーションリスト Variation list by destination | 仕向け別バリエーションリスト Variation list by destination | 仕向け別バリエーションリスト Variation list by destination | 仕向け別バリエーションリスト Variation list by destination | 仕向け別バリエーションリスト Variation list by destination | 仕向け別バリエーションリスト Variation list by destination | 仕向け別バリエーションリスト Variation list by destination | 仕向け別バリエーションリスト Variation list by destination | 仕向け別バリエーションリスト Variation list by destination | 仕向け別バリエーションリスト Variation list by destination | 仕向け別バリエーションリスト Variation list by destination | 仕向け別バリエーションリスト Variation list by destination | 仕向け別バリエーションリスト Variation list by destination | 仕向け別バリエーションリスト Variation list by destination | 仕向け別バリエーションリスト Variation list by destination | 仕向け別バリエーションリスト Variation list by destination | 仕向け別バリエーションリスト Variation list by destination | 仕向け別バリエーションリスト Variation list by destination | 仕向け別バリエーションリスト Variation list by destination | 仕向け別バリエーションリスト Variation list by destination | 仕向け別バリエーションリスト Variation list by destination | 仕向け別バリエーションリスト Variation list by destination | 仕向け別バリエーションリスト Variation list by destination | 仕向け別バリエーションリスト Variation list by destination | 仕向け別バリエーションリスト Variation list by destination | 仕向け別バリエーションリスト Variation list by destination | 仕向け別バリエーションリスト Variation list by destination | 仕向け別バリエーションリスト Variation list by destination | 仕向け別バリエーションリスト Variation list by destination | 仕向け別バリエーションリスト Variation list by destination | 仕向け別バリエーションリスト Variation list by destination | 仕向け別バリエーションリスト Variation list by destination | 仕向け別バリエーションリスト Variation list by destination | 仕向け別バリエーションリスト Variation list by destination | 仕向け別バリエーションリスト Variation list by destination | 仕向け別バリエーションリスト Variation list by destination | 仕向け別バリエーションリスト Variation list by destination | 仕向け別バリエーションリスト Variation list by destination | 仕向け別バリエーションリスト Variation list by destination | 仕向け別バリエーションリスト Variation list by destination | 仕向け別バリエーションリスト Variation list by destination | 仕向け別バリエーションリスト Variation list by destination | 仕向け別バリエーションリスト Variation list by destination | 仕向け別バリエーションリスト Variation list by destination | 仕向け別バリエーションリスト Variation list by destination | 仕向け別バリエーションリスト Variation list by destination | 仕向け別バリエーションリスト Variation list by destination | 仕向け別バリエーションリスト Variation list by destination | 仕向け別バリエーションリスト Variation list by destination | 仕向け別バリエーションリスト Variation list by destination | 仕向け別バリエーションリスト Variation list by destination | 仕向け別バリエーションリスト Variation list by destination | 仕向け別バリエーションリスト Variation list by destination | 仕向け別バリエーションリスト Variation list by destination | 仕向け別バリエーションリスト Variation list by destination | 仕向け別バリエーションリスト Variation list by destination | 仕向け別バリエーションリスト Variation list by destination | 仕向け別バリエーションリスト Variation list by destination | 仕向け別バリエーションリスト Variation list by destination | 仕向け別バリエーションリスト Variation list by destination | 仕向け別バリエーションリスト Variation list by destination | 仕向け別バリエーションリスト Variation list by destination | 仕向け別バリエーションリスト Variation list by destination | 仕向け別バリエーションリスト Variation list by destination | 仕向け別バリエーションリスト Variation list by destination | 仕向け別バリエーションリスト Variation list by destination | 仕向け別バリエーションリスト Variation list by destination | 仕向け別バリエーションリスト Variation list by destination | 仕向け別バリエーションリスト Variation list by destination | 仕向け別バリエーションリスト Variation list by destination | 仕向け別バリエーションリスト Variation list by destination | 仕向け別バリエーションリスト Variation list by destination | 仕向け別バリエーションリスト Variation list by destination | 仕向け別バリエーションリスト Variation list by destination | 仕向け別バリエーションリスト Variation list by destination | 仕向け別バリエーションリスト Variation list by destination | 仕向け別バリエーションリスト Variation list by destination | 仕向け別バリエーションリスト Variation list by destination | 仕向け別バリエーションリスト Variation list by destination | 仕向け別バリエーションリスト Variation list by destination | 仕向け別バリエーションリスト Variation list by destination | 仕向け別バリエーションリスト Variation list by destination | 仕向け別バリエーションリスト Variation list by destination | 仕向け別バリエーションリスト Variation list by destination | 仕向け別バリエーションリスト Variation list by destination | 仕向け別バリエーションリスト Variation list by destination | 仕向け別バリエーションリスト Variation list by destination | 仕向け別バリエーションリスト Variation list by destination | 仕向け別バリエーションリスト Variation list by destination | 仕向け別バリエーションリスト Variation list by destination | 仕向け別バリエーションリスト Variation list by destination | 仕向け別バリエーションリスト Variation list by destination | 仕向け別バリエーションリスト Variation list by destination | 仕向け別バリエーションリスト Variation list by destination | 仕向け別バリエーションリスト Variation list by destination | 仕向け別バリエーションリスト Variation list by destination | 仕向け別バリエーションリスト Variation list by destination | 仕向け別バリエーションリスト Variation list by destination | 仕向け別バリエーションリスト Variation list by destination | 仕向け別バリエーションリスト Variation list by destination | 仕向け別バリエーションリスト Variation list by destination | 仕向け別バリエーションリスト Variation list by destination | 仕向け別バリエーションリスト Variation list by destination | 仕向け別バリエーションリスト Variation list by destination | 仕向け別バリエーションリスト Variation list by destination | 仕向け別バリエーションリスト Variation list by destination | 仕向け別バリエーションリスト Variation list by destination | 仕向け別バリエーションリスト Variation list by destination | 仕向け別バリエーションリスト Variation list by destination | 仕向け別バリエーションリスト Variation list by destination | 仕向け別バリエーションリスト Variation list by destination | 仕向け別バリエーションリスト Variation list by destination | 仕向け別バリエーションリスト Variation list by destination | 仕向け別バリエーションリスト Variation list by destination | 仕向け別バリエーションリスト Variation list by destination | 仕向け別バリエーションリスト Variation list by destination | 仕向け別バリエーションリスト Variation list by destination | 仕向け別バリエーションリスト Variation list by destination | 仕向け別バリエーションリスト Variation list by destination | 仕向け別バリエーションリスト Variation list by destination | 仕向け別バリエーションリスト Variation list by destination | 仕向け別バリエーションリスト Variation list by destination | 仕向け別バリエーションリスト Variation list by destination | 仕向け別バリエーションリスト Variation list by destination | 仕向け別バリエーションリスト Variation list by destination | エンディング Closing display | 調光外部出力 Light control external output | 調光外部出力 Light control external output | 調光外部出力 Light control external output | ADAS 自車/路面表示 ADAS Own vehicle/road surface display | BB画面遷移仕様書 BB Screen Transition Specifications | 表示回転機能 Indication rotation function | 表示回転機能 Indication rotation function | 表示回転機能 Indication rotation function | 表示位置調整機能 Indication location adjustment function | HUD調光処理(ステップかつ照度/輝度連動) HUD light control processing (steps and luminance/brightness interlock) | HUD調光処理(ステップかつ照度/輝度連動) HUD light control processing (steps and luminance/brightness interlock) | HUD調光処理(ステップかつ照度/輝度連動) HUD light control processing (steps and luminance/brightness interlock) | HUD調光処理(ステップかつ照度/輝度連動) HUD light control processing (steps and luminance/brightness interlock) | HUD調光処理(ステップかつ照度/輝度連動) HUD light control processing (steps and luminance/brightness interlock) | HUD調光処理(ステップかつ照度/輝度連動) HUD light control processing (steps and luminance/brightness interlock) | HUD調光処理(ステップかつ照度/輝度連動) HUD light control processing (steps and luminance/brightness interlock) | [1004 empty] | ソフト未書き込みエラー警告表示 Software writing failure error warning indication | ソフト未書き込みエラー警告表示 Software writing failure error warning indication |  |  |  |  | Gモニター G-force monitor | Gモニター G-force monitor | バリエーション表 テルテール一覧 Variation table: telltale list | -
【TMC設計用】 使用している制御仕様書No. [For TMC design dept.] Applicable control Spec. No. | [25 empty] | MET-M_MMPHA6DI-CSTD-A1 | MET-M_MMPHA6DI-CSTD-A1 | MET-M_MMPHA6DI-CSTD-A1 | MET-M_MMPHA6DI-CSTD-A1 | MET-M_MMPHA6DI-CSTD-A1 | MET-M_MMPHA6DI-CSTD-A1 | MET-M_MMPHA6DI-CSTD-A1 | MET-M_MMPHA6DI-CSTD-A1 | MET-M_MMPHA6DI-CSTD-A1 | MET-M_MMPHA6DI-CSTD-A1 | MET-M_MMPHA6DI-CSTD-A1 | MET-M_MMPHA6DI-CSTD-A1 | MET-M_MMPHA6DI-CSTD-A1 | MET-M_MMPHA6DI-CSTD-A1 | MET-M_MMPHA6DI-CSTD-A1 | MET-M_MMPHA6DI-CSTD-A1 | MET-M_MMPHA6DI-CSTD-A1 | MET-M_MMPHA6DI-CSTD-A1 | MET-M_MMPHA6DI-CSTD-A1 | MET-M_MMPHA6DI-CSTD-A1 | 【別紙】3.3.04.1 NAV機能仕様書_CDC_XXX | MET-D_4WDSYS-CSTD-2, MET-B_SEAREM-CSTD-A0, MET-C_GMN-CSTD-0, MET-B_SMASTA-CSTD-2 | MET-C_GMN-CSTD-0 MET-C_DRIMOD-CSTD-3 MET-C_OFRMDL-CSTD-1 MET-C_DAC-CSTD-2 MET-C_THM-CSTD-2 MET-M_SPTEXI-CSTD-0 | MET-M_CONTBUZZ2-CSTD | MET-M_CONTBUZZ2-CSTD | MET-M_CONTBUZZ2-CSTD | MET-M_CONTBUZZ2-CSTD | MET-M_CONTBUZZ2-CSTD | MET-M_CONTBUZZ2-CSTD | MET-M_CONTBUZZ2-CSTD | MET-M_CONTBUZZ2-CSTD | MET-M_CONTBUZZ2-CSTD | MET-M_CONTBUZZ2-CSTD | MET-M_CONTBUZZ2-CSTD | MET-M_CONTBUZZ2-CSTD | MET-M_CONTBUZZ2-CSTD | MET-M_CONTBUZZ2-CSTD | MET-M_CONTBUZZ2-CSTD | MET-M_CONTBUZZ2-CSTD | MET-M_CONTBUZZ2-CSTD | MET-M_CONTBUZZ2-CSTD | MET-M_CONTBUZZ2-CSTD | MET-M_CONTBUZZ2-CSTD | MET-M_CONTBUZZ2-CSTD | MET-M_CONTBUZZ2-CSTD | MET-M_CONTBUZZ2-CSTD | MET-M_CONTBUZZ2-CSTD | MET-M_CONTBUZZ2-CSTD | MET-M_CONTBUZZ2-CSTD | MET-M_CONTBUZZ2-CSTD | MET-M_CONTBUZZ2-CSTD | MET-M_CONTBUZZ2-CSTD | MET-M_CONTBUZZ2-CSTD | MET-M_CONTBUZZ2-CSTD | MET-M_CONTBUZZ2-CSTD | MET-M_CONTBUZZ2-CSTD | MET-M_CONTBUZZ2-CSTD | MET-M_CONTBUZZ2-CSTD | MET-M_CONTBUZZ2-CSTD | MET-M_CONTBUZZ2-CSTD | MET-M_CONTBUZZ2-CSTD | MET-M_CONTBUZZ2-CSTD | MET-M_CONTBUZZ2-CSTD | MET-M_CONTBUZZ2-CSTD | MET-M_CONTBUZZ2-CSTD | MET-M_CONTBUZZ2-CSTD | MET-M_CONTBUZZ2-CSTD | MET-M_CONTBUZZ2-CSTD | MET-M_CONTBUZZ2-CSTD | MET-M_CONTBUZZ2-CSTD | MET-M_CONTBUZZ2-CSTD | MET-M_CONTBUZZ2-CSTD | MET-M_CONTBUZZ2-CSTD | MET-M_CONTBUZZ2-CSTD | MET-M_CONTBUZZ2-CSTD | MET-M_CONTBUZZ2-CSTD | MET-M_CONTBUZZ2-CSTD | MET-M_CONTBUZZ2-CSTD | MET-M_CONTBUZZ2-CSTD | MET-M_CONTBUZZ2-CSTD | MET-M_CONTBUZZ2-CSTD | MET-M_CONTBUZZ2-CSTD | MET-M_CONTBUZZ2-CSTD | MET-M_CONTBUZZ2-CSTD | MET-M_CONTBUZZ2-CSTD | MET-M_CONTBUZZ2-CSTD | MET-M_CONTBUZZ2-CSTD | MET-M_CONTBUZZ2-CSTD | MET-M_CONTBUZZ2-CSTD | MET-M_CONTBUZZ2-CSTD | MET-M_CONTBUZZ2-CSTD | MET-M_CONTBUZZ2-CSTD | MET-M_CONTBUZZ2-CSTD | MET-M_CONTBUZZ2-CSTD | MET-M_CONTBUZZ2-CSTD | MET-M_CONTBUZZ2-CSTD | MET-M_CONTBUZZ2-CSTD | MET-M_CONTBUZZ2-CSTD | MET-M_CONTBUZZ2-CSTD | MET-M_CONTBUZZ2-CSTD | MET-M_CONTBUZZ2-CSTD | MET-M_CONTBUZZ2-CSTD | MET-M_CONTBUZZ2-CSTD | MET-M_CONTBUZZ2-CSTD | MET-M_CONTBUZZ2-CSTD | MET-M_CONTBUZZ2-CSTD | MET-M_CONTBUZZ2-CSTD | MET-M_CONTBUZZ2-CSTD | MET-M_CONTBUZZ2-CSTD | MET-M_CONTBUZZ2-CSTD | MET-M_CONTBUZZ2-CSTD | MET-M_CONTBUZZ2-CSTD | MET-M_CONTBUZZ2-CSTD | MET-M_CONTBUZZ2-CSTD | MET-M_CONTBUZZ2-CSTD | MET-M_CONTBUZZ2-CSTD | MET-M_CONTBUZZ2-CSTD | MET-M_CONTBUZZ2-CSTD | MET-M_CONTBUZZ2-CSTD | MET-M_CONTBUZZ2-CSTD | MET-M_CONTBUZZ2-CSTD | MET-M_CONTBUZZ2-CSTD | MET-M_CONTBUZZ2-CSTD | MET-M_CONTBUZZ2-CSTD | MET-M_CONTBUZZ2-CSTD | MET-M_CONTBUZZ2-CSTD | MET-M_CONTBUZZ2-CSTD | MET-M_CONTBUZZ2-CSTD | MET-M_CONTBUZZ2-CSTD | MET-M_CONTBUZZ2-CSTD | MET-M_CONTBUZZ2-CSTD | MET-M_CONTBUZZ2-CSTD | MET-M_CONTBUZZ2-CSTD | MET-M_CONTBUZZ2-CSTD | MET-M_CONTBUZZ2-CSTD | MET-M_CONTBUZZ2-CSTD | MET-M_CONTBUZZ2-CSTD | MET-M_CONTBUZZ2-CSTD | MET-M_CONTBUZZ2-CSTD | MET-M_CONTBUZZ2-CSTD | MET-M_CONTBUZZ2-CSTD | MET-M_CONTBUZZ2-CSTD | MET-M_CONTBUZZ2-CSTD | MET-M_CONTBUZZ2-CSTD | MET-M_CONTBUZZ2-CSTD | MET-M_CONTBUZZ2-CSTD | MET-M_CONTBUZZ2-CSTD | MET-M_CONTBUZZ2-CSTD | MET-M_CONTBUZZ2-CSTD | MET-M_CONTBUZZ2-CSTD | MET-M_CONTBUZZ2-CSTD | MET-M_CONTBUZZ2-CSTD | MET-M_CONTBUZZ2-CSTD | MET-M_CONTBUZZ2-CSTD | MET-M_CONTBUZZ2-CSTD | MET-M_CONTBUZZ2-CSTD | MET-M_CONTBUZZ2-CSTD | MET-M_CONTBUZZ2-CSTD | MET-M_CONTBUZZ2-CSTD | MET-M_CONTBUZZ2-CSTD | MET-M_CONTBUZZ2-CSTD | MET-M_CONTBUZZ2-CSTD | MET-M_CONTBUZZ2-CSTD | MET-M_CONTBUZZ2-CSTD | MET-M_CONTBUZZ2-CSTD | MET-M_CONTBUZZ2-CSTD | MET-M_CONTBUZZ2-CSTD | MET-M_CONTBUZZ2-CSTD | MET-M_CONTBUZZ2-CSTD | MET-M_CONTBUZZ2-CSTD | MET-M_CONTBUZZ2-CSTD | MET-M_CONTBUZZ2-CSTD | MET-M_CONTBUZZ2-CSTD | MET-M_CONTBUZZ2-CSTD | MET-M_CONTBUZZ2-CSTD | MET-M_CONTBUZZ2-CSTD | MET-M_CONTBUZZ2-CSTD | MET-M_CONTBUZZ2-CSTD | MET-M_CONTBUZZ2-CSTD | MET-M_CONTBUZZ2-CSTD | MET-M_CONTBUZZ2-CSTD | MET-B_TDOOR-CSTD-0 | MET-B_TDOOR-CSTD-0 | MET-B_TDOOR-CSTD-0 | MET-B_TDOOR-CSTD-0 | MET-B_TDOOR-CSTD-0 | MET-B_TDOOR-CSTD-0 | MET-B_TDOOR-CSTD-0 | MET-C_GMN-CSTD-0 | MET-C_GMN-CSTD-0 | MET-C_GMN-CSTD-0 | MET-B_SEAREM-CSTD-A0 | MET-B_SEAREM-CSTD-A0 | MET-B_SEAREM-CSTD-A0 | MET-B_SEAREM-CSTD-A0 | MET-B_SEAREM-CSTD-A0 | MET-B_SEAREM-CSTD-A0 | MET-B_SEAREM-CSTD-A0 | MET-B_SEAREM-CSTD-A0 | MET-B_SEAREM-CSTD-A0 | MET-B_SEAREM-CSTD-A0 | MET-B_SEAREM-CSTD-A0 | MET-C_DAC-CSTD-2, MET-M_TTLST-CSTD-0 | MET-M_DM-CSTD-1 | MET-M_DM-CSTD-1 | MET-M_DM-CSTD-1 | MET-M_DM-CSTD-1 | MET-M_DM-CSTD-1 | MET-M_DM-CSTD-1 | MET-M_SP-CSTD-0, MET-M_SP-CSTD-1 | MET-M_SP-CSTD-0, MET-M_SP-CSTD-1 | MET-M_SP-CSTD-0, MET-M_SP-CSTD-1 | MET-M_SP-CSTD-0, MET-M_SP-CSTD-1 | MET-M_SP-CSTD-0, MET-M_SP-CSTD-1 | MET-M_SP-CSTD-0, MET-M_SP-CSTD-1 | MET-M_SP-CSTD-0, MET-M_SP-CSTD-1 | MET-M_SP-CSTD-0, MET-M_SP-CSTD-1 | MET-M_SP-CSTD-0, MET-M_SP-CSTD-1 | MET-M_SP-CSTD-0, MET-M_SP-CSTD-1 | MET-M_SP-CSTD-0, MET-M_SP-CSTD-1 | MET-M_SP-CSTD-0, MET-M_SP-CSTD-1 | MET-M_SP-CSTD-0, MET-M_SP-CSTD-1 | MET-M_SP-CSTD-0, MET-M_SP-CSTD-1 | MET-M_SP-CSTD-0, MET-M_SP-CSTD-1 | MET-M_SP-CSTD-0, MET-M_SP-CSTD-1 | MET-M_SP-CSTD-0, MET-M_SP-CSTD-1 | MET-M_SP-CSTD-0, MET-M_SP-CSTD-1 | MET-M_SP-CSTD-0, MET-M_SP-CSTD-1 | MET-M_SP-CSTD-0, MET-M_SP-CSTD-1 | MET-M_SP-CSTD-0, MET-M_SP-CSTD-1 | MET-M_SP-CSTD-0, MET-M_SP-CSTD-1 | MET-M_SP-CSTD-0, MET-M_SP-CSTD-1 | MET-M_SP-CSTD-0, MET-M_SP-CSTD-1 | MET-M_SP-CSTD-0, MET-M_SP-CSTD-1 | MET-M_SP-CSTD-0, MET-M_SP-CSTD-1 | MET-M_SP-CSTD-0, MET-M_SP-CSTD-1 | MET-M_SP-CSTD-0, MET-M_SP-CSTD-1 | MET-M_SP-CSTD-0, MET-M_SP-CSTD-1 | MET-M_SP-CSTD-0, MET-M_SP-CSTD-1 | MET-M_SP-CSTD-0, MET-M_SP-CSTD-1 | MET-M_SP-CSTD-0, MET-M_SP-CSTD-1 | MET-M_SP-CSTD-0, MET-M_SP-CSTD-1 | MET-M_SP-CSTD-0, MET-M_SP-CSTD-1 | MET-M_SP-CSTD-0, MET-M_SP-CSTD-1 | MET-M_SP-CSTD-0, MET-M_SP-CSTD-1 | MET-M_SP-CSTD-0, MET-M_SP-CSTD-1 | MET-M_SP-CSTD-0, MET-M_SP-CSTD-1 | MET-M_SP-CSTD-0, MET-M_SP-CSTD-1 | MET-M_SP-CSTD-0, MET-M_SP-CSTD-1 | MET-M_SP-CSTD-0, MET-M_SP-CSTD-1 | MET-M_SP-CSTD-0, MET-M_SP-CSTD-1 | MET-M_SP-CSTD-0, MET-M_SP-CSTD-1 | MET-M_SP-CSTD-0, MET-M_SP-CSTD-1 | (グラフィック仕様) (Graphics specifications) | (グラフィック仕様) (Graphics specifications) | MET-M_SP-CSTD-1 | MET-M_ODTR-CSTD-0 | MET-M_ILLOUT-CSTD-A0 | MET-M_ILLOUT-CSTD-A0 | MET-M_ILLOUT-CSTD-A0 | MET-M_ILLOUT-CSTD-A0 | MET-M_ILLOUT-CSTD-A0 | MET-M_ILLOUT-CSTD-A0 | MET-M_ILLOUT-CSTD-A0 | MET-M_ILLOUT-CSTD-A0 | MET-M_ILLOUT-CSTD-A0 | MET-M_ILLOUT-CSTD-A0 | MET-M_ILLOUT-CSTD-A0 | MET-M_ILLOUT-CSTD-A0 | MET-M_ILLOUT-CSTD-A0 | MET-M_ILLOUT-CSTD-A0 | MET-M_ILLOUT-CSTD-A0 | MET-M_ILLOUT-CSTD-A0 | MET-M_ILLOUT-CSTD-A0 | MET-M_ILLOUT-CSTD-A0 | MET-M_ILLOUT-CSTD-A0 | MET-M_ILLOUT-CSTD-A0 | MET-M_ILLOUT-CSTD-A0 | MET-M_ILLOUT-CSTD-A0 | MET-M_ILLOUT-CSTD-A0 | MET-M_ILLOUT-CSTD-A0 | MET-M_ILLOUT-CSTD-A0 | MET-M_ILLOUT-CSTD-A0 | MET-M_ILLOUT-CSTD-A0 | MET-M_ILLOUT-CSTD-A0 | MET-M_ILLOUT-CSTD-A0 | MET-M_ILLOUT-CSTD-A0 | MET-M_ILLOUT-CSTD-A0 | MET-M_ILLOUT-CSTD-A0 | MET-M_ILLOUT-CSTD-A0 | MET-M_ILLOUT-CSTD-A0 | MET-M_ILLOUT-CSTD-A0 | MET-M_ILLOUT-CSTD-A0 | MET-M_ILLOUT-CSTD-A0 | MET-M_ILLOUT-CSTD-A0 | MET-M_ILLOUT-CSTD-A0 | MET-M_ILLOUT-CSTD-A0 | MET-M_ILLOUT-CSTD-A0 | MET-M_ILLOUT-CSTD-A0 | MET-M_ILLOUT-CSTD-A0 | MET-M_ILLOUT-CSTD-A0 | MET-M_ILLOUT-CSTD-A0 | MET-M_ILLOUT-CSTD-A0 | MET-M_ILLOUT-CSTD-A0 | MET-M_ILLOUT-CSTD-A0 | MET-M_ILLOUT-CSTD-A0 | MET-M_ILLOUT-CSTD-A0 | MET-M_ILLOUT-CSTD-A0 | MET-M_ILLOUT-CSTD-A0 | MET-M_ILLOUT-CSTD-A0 | MET-M_ILLOUT-CSTD-A0 | MET-M_ILLOUT-CSTD-A0 | MET-M_ILLOUT-CSTD-A0 | MET-M_ILLOUT-CSTD-A0 | MET-M_ILLOUT-CSTD-A0 | MET-M_ILLOUT-CSTD-A0 | MET-M_ILLOUT-CSTD-A0 | MET-M_ILLOUT-CSTD-A0 | MET-M_ILLOUT-CSTD-A0 | MET-M_ILLOUT-CSTD-A0 | MET-M_ILLOUT-CSTD-A0 | MET-M_ILLOUT-CSTD-A0 | MET-M_ILLOUT-CSTD-A0 | MET-M_ILLOUT-CSTD-A0 | MET-M_ILLOUT-CSTD-A0 | MET-M_ILLCNTS-CSTD-2 | MET-M_ILLCNTS-CSTD-2 | MET-M_ILLCNTS-CSTD-2 | MET-M_ILLCNTS-CSTD-2 | MET-M_ILLCNTS-CSTD-2 | MET-M_ILLCNTS-CSTD-2 | MET-M_ILLCNTS-CSTD-2 | MET-M_ILLCNTS-CSTD-2 | MET-M_ILLCNTS-CSTD-2 | MET-M_ILLCNTS-CSTD-2 | MET-M_ILLCNTS-CSTD-2 | MET-M_ILLCNTS-CSTD-2 | MET-M_ILLCNTS-CSTD-2 | MET-M_ILLCNTS-CSTD-2 | MET-M_ILLCNTS-CSTD-2 | MET-M_ILLCNTS-CSTD-2 | MET-M_ILLCNTS-CSTD-2 | MET-M_ILLCNTS-CSTD-2 | MET-M_ILLCNTS-CSTD-2 | MET-M_ILLCNTS-CSTD-2 | MET-M_ILLCNTS-CSTD-2 | MET-M_ILLCNTS-CSTD-2 | MET-M_ILLCNTS-CSTD-2 | MET-M_ILLCNTS-CSTD-2 | MET-M_ILLCNTS-CSTD-2 | MET-M_ILLCNTS-CSTD-2 | MET-M_ILLCNTS-CSTD-2 | MET-M_ILLCNTS-CSTD-2 | MET-M_ILLCNTS-CSTD-2 | MET-M_ILLCNTS-CSTD-2 | MET-M_ILLCNTS-CSTD-2 | MET-M_ILLCNTS-CSTD-2 | MET-M_ILLCNTS-CSTD-2 | MET-M_ILLCNTS-CSTD-2 | MET-M_ILLCNTS-CSTD-2 | MET-M_ILLCNTS-CSTD-2 | MET-M_ILLCNTS-CSTD-2 | MET-M_ILLCNTS-CSTD-2 | MET-M_ILLCNTS-CSTD-2 | MET-M_ILLCNTS-CSTD-2 | MET-M_ILLCNTS-CSTD-2 | MET-M_ILLCNTS-CSTD-2 | MET-M_ILLCNTS-CSTD-2 | MET-M_ILLCNTS-CSTD-2 | MET-M_ILLCNTS-CSTD-2 | MET-M_ILLCNTS-CSTD-2 | MET-M_ILLCNTS-CSTD-2 | MET-M_ILLCNTS-CSTD-2 | MET-M_ILLCNTS-CSTD-2 | MET-M_ILLCNTS-CSTD-2 | MET-M_ILLCNTS-CSTD-2 | MET-M_ILLCNTS-CSTD-2 | MET-M_ILLCNTS-CSTD-2 | MET-M_ILLCNTS-CSTD-2 | MET-M_ILLCNTS-CSTD-2 | MET-M_ILLCNTS-CSTD-2 | MET-M_ILLCNTS-CSTD-2 | MET-M_ILLCNTS-CSTD-2 | MET-M_ILLCNTS-CSTD-2 | MET-M_ILLCNTS-CSTD-2 | MET-M_ILLCNTS-CSTD-2 | MET-M_ILLCNTS-CSTD-2 | MET-M_ILLCNTS-CSTD-2 | MET-M_ILLCNTS-CSTD-2 | MET-M_ILLCNTS-CSTD-2 | MET-M_ILLCNTS-CSTD-2 | MET-M_ILLCNTS-CSTD-2 | MET-M_ILLCNTS-CSTD-2 | MET-M_ILLCNTS-CSTD-2 | MET-M_ILLCNTS-CSTD-2 | MET-M_ILLCNTS-CSTD-2 | MET-M_ILLCNTS-CSTD-2 | MET-M_ILLCNTS-CSTD-2 | MET-M_ILLCNTS-CSTD-2 | MET-M_ILLCNTS-CSTD-2 | MET-M_ILLCNTS-CSTD-2 | MET-M_ILLCNTS-CSTD-2 | MET-M_ILLCNTS-CSTD-2 | MET-M_ILLCNTS-CSTD-2 | MET-M_ILLCNTS-CSTD-2 | MET-M_ILLCNTS-CSTD-2 | MET-M_ILLCNTS-CSTD-2 | MET-M_ILLCNTS-CSTD-2 | MET-M_ILLCNTS-CSTD-2 | MET-M_ILLCNTS-CSTD-2 | MET-M_ILLCNTS-CSTD-2 | MET-M_ILLCNTS-CSTD-2 | MET-M_ILLCNTS-CSTD-2 | MET-M_ILLCNTS-CSTD-2 | MET-M_ILLCNTS-CSTD-2 | MET-M_ILLCNTS-CSTD-2, MET-M_ILLOUT-CSTD-A0,MET-M_MMPHA6DI-CSTD-A1 | MET-M_CAL-CSTD-0 | MET-M_CAL-CSTD-0 | MET-H_SOCMON-CSTD-1 | MET-B_SEAREM-CSTD-A0 MET-M_TTLST-CSTD-0（間接参照） MET-M_TTLST-CSTD-0(indirect reference) | MET-M_DESTVARI-CSTD-0, MET-B_SEAREM-CSTD-A0（間接参照） MET-B_SEAREM-CSTD-A0 (indirect reference) | MET-M_DESTVARI-CSTD-0, MET-B_SEAREM-CSTD-A0（間接参照） MET-B_SEAREM-CSTD-A0 (indirect reference) | MET-B_SEAREM-CSTD-A0 | MET-M_DESTVARI-CSTD-0, MET-B_SEAREM-CSTD-A0（間接参照/indirect referencing） | MET-M_DESTVARI-CSTD-0, MET-B_SEAREM-CSTD-A0（間接参照/indirect referencing） | MET-M_DESTVARI-CSTD-0, MET-B_SEAREM-CSTD-A0（間接参照/indirect referencing） | MET-M_DESTVARI-CSTD-0, MET-B_SEAREM-CSTD-A0（間接参照/indirect referencing） | MET-M_DESTVARI-CSTD-0 | MET-M_DESTVARI-CSTD-0 | MET-M_DESTVARI-CSTD-0 | MET-M_DESTVARI-CSTD-0 | MET-M_DESTVARI-CSTD-0 | MET-M_DESTVARI-CSTD-0 | MET-M_DESTVARI-CSTD-0 | MET-M_DESTVARI-CSTD-0 | MET-M_DESTVARI-CSTD-0 | MET-M_DESTVARI-CSTD-0 | MET-M_DESTVARI-CSTD-0 | MET-M_DESTVARI-CSTD-0 | MET-M_DESTVARI-CSTD-0 | MET-M_DESTVARI-CSTD-0 | MET-M_DESTVARI-CSTD-0 | MET-M_DESTVARI-CSTD-0 | MET-M_DESTVARI-CSTD-0 | MET-M_DESTVARI-CSTD-0 | MET-M_DESTVARI-CSTD-0 | MET-M_DESTVARI-CSTD-0 | MET-M_DESTVARI-CSTD-0 | MET-M_DESTVARI-CSTD-0 | MET-M_DESTVARI-CSTD-0 | MET-M_DESTVARI-CSTD-0 | MET-M_DESTVARI-CSTD-0 | MET-M_DESTVARI-CSTD-0 | MET-M_DESTVARI-CSTD-0 | MET-M_DESTVARI-CSTD-0 | MET-M_DESTVARI-CSTD-0 | MET-M_DESTVARI-CSTD-0 | MET-M_DESTVARI-CSTD-0 | MET-M_DESTVARI-CSTD-0 | MET-M_DESTVARI-CSTD-0 | MET-M_DESTVARI-CSTD-0 | MET-M_DESTVARI-CSTD-0 | MET-M_DESTVARI-CSTD-0 | MET-M_DESTVARI-CSTD-0 | MET-M_DESTVARI-CSTD-0 | MET-M_DESTVARI-CSTD-0 | MET-M_DESTVARI-CSTD-0 | MET-M_DESTVARI-CSTD-0 | MET-M_DESTVARI-CSTD-0 | MET-M_DESTVARI-CSTD-0 | MET-M_DESTVARI-CSTD-0 | MET-M_DESTVARI-CSTD-0 | MET-M_DESTVARI-CSTD-0 | MET-M_DESTVARI-CSTD-0 | MET-M_DESTVARI-CSTD-0 | MET-M_DESTVARI-CSTD-0 | MET-M_DESTVARI-CSTD-0 | MET-M_DESTVARI-CSTD-0 | MET-M_DESTVARI-CSTD-0 | MET-M_DESTVARI-CSTD-0 | MET-M_DESTVARI-CSTD-0 | MET-M_DESTVARI-CSTD-0 | MET-M_DESTVARI-CSTD-0 | MET-M_DESTVARI-CSTD-0 | MET-M_DESTVARI-CSTD-0 | MET-M_DESTVARI-CSTD-0 | MET-M_DESTVARI-CSTD-0 | MET-M_DESTVARI-CSTD-0 | MET-M_DESTVARI-CSTD-0 | MET-M_DESTVARI-CSTD-0 | MET-M_DESTVARI-CSTD-0 | MET-M_DESTVARI-CSTD-0 | MET-M_DESTVARI-CSTD-0 | MET-M_DESTVARI-CSTD-0 | MET-M_DESTVARI-CSTD-0 | MET-M_DESTVARI-CSTD-0 | MET-M_DESTVARI-CSTD-0 | MET-M_DESTVARI-CSTD-0 | MET-M_DESTVARI-CSTD-0 | MET-M_DESTVARI-CSTD-0 | MET-M_DESTVARI-CSTD-0 | MET-M_DESTVARI-CSTD-0 | MET-M_DESTVARI-CSTD-0 | MET-M_DESTVARI-CSTD-0 | MET-M_DESTVARI-CSTD-0 | MET-M_DESTVARI-CSTD-0 | MET-M_DESTVARI-CSTD-0 | MET-M_DESTVARI-CSTD-0 | MET-M_DESTVARI-CSTD-0 | MET-M_DESTVARI-CSTD-0 | MET-M_DESTVARI-CSTD-0 | MET-M_DESTVARI-CSTD-0 | MET-M_DESTVARI-CSTD-0 | MET-M_DESTVARI-CSTD-0 | MET-M_DESTVARI-CSTD-0 | MET-M_DESTVARI-CSTD-0 | MET-M_DESTVARI-CSTD-0 | MET-M_DESTVARI-CSTD-0 | MET-M_DESTVARI-CSTD-0 | MET-M_DESTVARI-CSTD-0 | MET-M_DESTVARI-CSTD-0 | MET-M_DESTVARI-CSTD-0 | MET-M_DESTVARI-CSTD-0 | MET-M_DESTVARI-CSTD-0 | MET-M_DESTVARI-CSTD-0 | MET-M_DESTVARI-CSTD-0 | MET-M_DESTVARI-CSTD-0 | MET-M_DESTVARI-CSTD-0 | MET-M_DESTVARI-CSTD-0 | MET-M_DESTVARI-CSTD-0 | MET-M_DESTVARI-CSTD-0 | MET-M_DESTVARI-CSTD-0 | MET-M_DESTVARI-CSTD-0 | MET-M_DESTVARI-CSTD-0 | MET-M_DESTVARI-CSTD-0 | MET-M_DESTVARI-CSTD-0 | MET-M_DESTVARI-CSTD-0 | MET-M_DESTVARI-CSTD-0 | MET-M_DESTVARI-CSTD-0 | MET-M_DESTVARI-CSTD-0 | MET-M_DESTVARI-CSTD-0 | MET-M_DESTVARI-CSTD-0 | MET-M_DESTVARI-CSTD-0 | MET-M_DESTVARI-CSTD-0 | MET-M_DESTVARI-CSTD-0 | MET-M_DESTVARI-CSTD-0 | MET-M_DESTVARI-CSTD-0 | MET-M_DESTVARI-CSTD-0 | MET-M_DESTVARI-CSTD-0 | MET-M_DESTVARI-CSTD-0 | MET-M_DESTVARI-CSTD-0 | MET-M_DESTVARI-CSTD-0 | MET-M_DESTVARI-CSTD-0 | MET-M_DESTVARI-CSTD-0 | MET-M_DESTVARI-CSTD-0 | MET-M_DESTVARI-CSTD-0 | MET-M_DESTVARI-CSTD-0 | MET-M_DESTVARI-CSTD-0 | MET-M_DESTVARI-CSTD-0 | MET-M_DESTVARI-CSTD-0 | MET-M_DESTVARI-CSTD-0 | MET-M_DESTVARI-CSTD-0 | MET-M_DESTVARI-CSTD-0 | MET-M_DESTVARI-CSTD-0 | MET-M_DESTVARI-CSTD-0 | MET-M_DESTVARI-CSTD-0 | MET-M_DESTVARI-CSTD-0 | MET-M_DESTVARI-CSTD-0 | MET-M_DESTVARI-CSTD-0 | MET-M_DESTVARI-CSTD-0 | MET-M_DESTVARI-CSTD-0 | MET-M_DESTVARI-CSTD-0 | MET-M_DESTVARI-CSTD-0 | MET-M_DESTVARI-CSTD-0 | MET-M_DESTVARI-CSTD-0 | MET-M_DESTVARI-CSTD-0 | MET-M_DESTVARI-CSTD-0 | MET-M_DESTVARI-CSTD-0 | MET-M_DESTVARI-CSTD-0 | MET-M_DESTVARI-CSTD-0 | MET-M_DESTVARI-CSTD-0 | MET-M_DESTVARI-CSTD-0 | MET-M_DESTVARI-CSTD-0 | MET-M_DESTVARI-CSTD-0 | MET-M_DESTVARI-CSTD-0 | MET-M_DESTVARI-CSTD-0 | MET-M_DESTVARI-CSTD-0 | MET-M_DESTVARI-CSTD-0 | MET-M_DESTVARI-CSTD-0 | MET-M_DESTVARI-CSTD-0 | MET-M_DESTVARI-CSTD-0 | MET-M_DESTVARI-CSTD-0 | MET-M_DESTVARI-CSTD-0 | MET-M_DESTVARI-CSTD-0 | MET-M_DESTVARI-CSTD-0 | MET-M_DESTVARI-CSTD-0 | MET-M_DESTVARI-CSTD-0 | MET-M_DESTVARI-CSTD-0 | MET-M_DESTVARI-CSTD-0 | MET-M_DESTVARI-CSTD-0 | MET-M_DESTVARI-CSTD-0, MET-B_SEAREM-CSTD-A0（間接参照） | MET-M_DESTVARI-CSTD-0, MET-B_SEAREM-CSTD-A0（間接参照） | MET-M_DESTVARI-CSTD-0, MET-B_SEAREM-CSTD-A0（間接参照） | MET-M_DESTVARI-CSTD-0, MET-B_SEAREM-CSTD-A0（間接参照） | MET-M_DESTVARI-CSTD-0, MET-B_SEAREM-CSTD-A0（間接参照） | MET-M_DESTVARI-CSTD-0, MET-B_SEAREM-CSTD-A0（間接参照） | MET-M_DESTVARI-CSTD-0, MET-B_SEAREM-CSTD-A0（間接参照） | MET-M_DESTVARI-CSTD-0, MET-B_SEAREM-CSTD-A0（間接参照） | MET-M_DESTVARI-CSTD-0, MET-B_SEAREM-CSTD-A0（間接参照） | MET-M_DESTVARI-CSTD-0, MET-B_SEAREM-CSTD-A0（間接参照） | MET-G_T_SCREEN-CSTD-20 | MET-M_ILLOUT-CSTD-A0 | MET-M_ILLOUT-CSTD-A0 | MET-M_ILLOUT-CSTD-A0 | MET-S_ADSSRD-CSTD-1 MET-B_TURHAZ-CSTD-1 | MET-G_T_BBSCRN-CSTD | MET-M_HUDROTCNTS-CSTD-1 | MET-M_HUDROTCNTS-CSTD-1 | MET-M_HUDROTCNTS-CSTD-1 | MET-M_HUDPOSCNTS-CSTD-1 | MET-M_HUDILL-CSTD-1 | MET-M_HUDILL-CSTD-1 | MET-M_HUDILL-CSTD-1 | MET-M_HUDILL-CSTD-1 | MET-M_HUDILL-CSTD-1 | MET-M_HUDILL-CSTD-1 | MET-M_HUDILL-CSTD-1 | [1004 empty] | MET-M_MMPHA6DI-CSTD-A1, MET-M_SFTALT-CSTD-0(間接参照/indirect referencing), MET-M_SFTALT-CSTD-1(間接参照/indirect referencing) | Telltale監視制御仕様(26CDC)_3.0版.pdf |  |  |  |  | MET-C_GMN-CSTD-0 | MET-C_GMN-CSTD-0 | MET-M_TTLST-CSTD-0, MET-B_SEAREM-CSTD-A0（間接参照/indirect referencing） | MET-M_DESTVARI-CSTD-0, MET-B_SEAREM-CSTD-A0（間接参照/indirect referencing）
OMUSVIを用いた動的切替有無 （※読み替え方法は、MET-M_OMUSVIVARI-*を参照すること） Dynamic switching with/without OMUSVI (*Refer to MET-M_OMUSVIVARI-* for the reading method) | [25 empty] | - | - | - | - | - | - | - | - | - | - | - | - | - | - | - | - | - | - | - | - | - | OMUSVIID0028 | OMUSVIID0029 | - | - | - | - | - | - | - | - | - | - | - | - | - | - | - | - | - | - | - | - | - | - | - | - | - | - | - | - | - | - | - | - | - | - | - | - | - | - | - | - | - | - | - | - | - | - | - | - | - | - | - | - | - | - | - | - | - | - | - | - | - | - | - | - | - | - | - | - | - | - | - | - | - | - | - | - | - | - | - | - | - | - | - | - | - | - | - | - | - | - | - | - | - | - | - | - | - | - | - | - | - | - | - | - | - | - | - | - | - | - | - | - | - | - | - | - | - | - | - | - | - | - | - | - | - | - | - | - | - | - | - | - | - | - | - | - | - | - | - | - | - | - | - | - | - | - | - | - | - | - | - | - | - | - | - | - | - | - | OMUSVIID0002 | OMUSVIID0003 | OMUSVIID0004 | OMUSVIID0004 | OMUSVIID0005 | OMUSVIID0006 | OMUSVIID0007 | - | - | - | OMUSVIID0009 | OMUSVIID0010 | OMUSVIID0011 | OMUSVIID0012 | OMUSVIID0013 | OMUSVIID0014 | OMUSVIID0015 | OMUSVIID0016 | OMUSVIID0017 | OMUSVIID0008 | OMUSVIID0018 | OMUSVIID0030 | OMUSVIID0031 | OMUSVIID0031 | OMUSVIID0031 | OMUSVIID0031 | OMUSVIID0032 | OMUSVIID0032 | - | - | - | - | - | - | - | - | - | - | - | - | - | - | - | - | - | - | - | - | - | - | - | - | - | - | - | - | - | - | - | - | - | - | - | - | - | - | - | - | - | - | - | - | OMUSVIID0022 | OMUSVIID0023 | OMUSVIID0024 | OMUSVIID0021 | - | - | - | - | - | - | - | - | - | - | - | - | - | - | - | - | - | - | - | - | - | - | - | - | - | - | - | - | - | - | - | - | - | - | - | - | - | - | - | - | - | - | - | - | - | - | - | - | - | - | - | - | - | - | - | - | - | - | - | - | - | - | - | - | - | - | - | - | - | OMUSVIID0025 | - | - | - | - | - | - | - | - | - | - | - | - | - | - | - | - | - | - | - | - | - | - | - | - | - | - | - | - | - | - | - | - | - | - | - | - | - | - | - | - | - | - | - | - | - | - | - | - | - | - | - | - | - | - | - | - | - | - | - | - | - | - | - | - | - | - | - | - | - | - | - | - | - | - | - | - | - | - | - | - | - | - | - | - | - | - | - | - | - | - | - | OMUSVIID0020 | OMUSVIID0019 | OMUSVIID0026 | OMUSVIID0026 | - | OMUSVIID0026 | OMUSVIID0026 | OMUSVIID0026 | OMUSVIID0026 | OMUSVIID0027 | OMUSVIID0027 | OMUSVIID0027 | - | - | - | - | - | - | - | - | - | - | - | - | - | - | - | - | - | - | - | - | - | - | - | - | - | - | - | - | - | - | - | - | - | - | - | - | - | - | - | - | - | - | - | - | - | - | - | - | - | - | - | - | - | - | - | - | - | - | - | - | - | - | - | - | - | - | - | - | - | - | - | - | - | - | - | - | - | - | - | - | - | - | - | - | - | - | - | - | - | - | - | - | - | - | - | - | - | - | - | - | - | - | - | - | - | - | - | - | - | - | - | - | - | - | - | - | - | - | - | - | - | - | - | - | - | - | - | - | - | - | - | - | - | - | - | - | - | - | - | - | - | - | - | - | - | - | - | - | - | - | - | - | - | - | - | - | - | - | - | - | - | - | - | - | - | - | - | - | - | - | - | - | - | - | - | - | - | - | - | - | - | - | - | - | OMUSVIID0001 | OMUSVIID0033 | - | - | - | - | - | - | - | - | - | - | - | [1010 empty] | - | - | OMUSVIID0019 | OMUSVIID0026
【TMC設計用】 定数の適用条件 [For TMC design dept.] Constant applicability | [25 empty] | 全車両 All vehicles | 全車両 All vehicles | 全車両 All vehicles | 全車両 All vehicles | 全車両 All vehicles | 全車両 All vehicles | 全車両 All vehicles | 全車両 All vehicles | 全車両 All vehicles | 全車両 All vehicles | 全車両 All vehicles | 全車両 All vehicles | 全車両 All vehicles | 全車両 All vehicles | 全車両 All vehicles | 全車両 All vehicles | 5桁目を使用する場合のみ Only when 5th digit is used | 6桁目を使用する場合のみ Only when 6th digit is used | 7桁目を使用する場合のみ Only when 7th digit is used | 8桁目を使用する場合のみ Only when 8th digit is used | 全車両 All vehicles | 全車両 All vehicles | 以下のいずれかに該当する車種 ①GR系（GR、GR-S、GRMN） ②F系（Ｆ、F SPORT） Models corresponding to one of the following: (1) GR type vehicles (GR, GR-S, GRMN), (2) F type vehicles (F, F-Sport) | 全車両 All vehicles | 全車両 All vehicles | 全車両 All vehicles | 全車両 All vehicles | 全車両 All vehicles | 全車両 All vehicles | 全車両 All vehicles | 全車両 All vehicles | 全車両 All vehicles | 全車両 All vehicles | 全車両 All vehicles | 全車両 All vehicles | 全車両 All vehicles | 全車両 All vehicles | 全車両 All vehicles | 全車両 All vehicles | 全車両 All vehicles | 全車両 All vehicles | 全車両 All vehicles | 全車両 All vehicles | 全車両 All vehicles | 全車両 All vehicles | 全車両 All vehicles | 全車両 All vehicles | 全車両 All vehicles | 全車両 All vehicles | 全車両 All vehicles | 全車両 All vehicles | 全車両 All vehicles | 全車両 All vehicles | 全車両 All vehicles | 全車両 All vehicles | 全車両 All vehicles | 全車両 All vehicles | 全車両 All vehicles | 全車両 All vehicles | 全車両 All vehicles | 全車両 All vehicles | 全車両 All vehicles | 全車両 All vehicles | 全車両 All vehicles | 全車両 All vehicles | 全車両 All vehicles | 全車両 All vehicles | 全車両 All vehicles | 全車両 All vehicles | 全車両 All vehicles | 全車両 All vehicles | 全車両 All vehicles | 全車両 All vehicles | 全車両 All vehicles | 全車両 All vehicles | 全車両 All vehicles | 全車両 All vehicles | 全車両 All vehicles | 全車両 All vehicles | 全車両 All vehicles | 全車両 All vehicles | 全車両 All vehicles | 全車両 All vehicles | 全車両 All vehicles | 全車両 All vehicles | 全車両 All vehicles | 全車両 All vehicles | 全車両 All vehicles | 全車両 All vehicles | 全車両 All vehicles | 全車両 All vehicles | 全車両 All vehicles | 全車両 All vehicles | 全車両 All vehicles | 全車両 All vehicles | 全車両 All vehicles | 全車両 All vehicles | 全車両 All vehicles | 全車両 All vehicles | 全車両 All vehicles | 全車両 All vehicles | 全車両 All vehicles | 全車両 All vehicles | 全車両 All vehicles | 全車両 All vehicles | 全車両 All vehicles | 全車両 All vehicles | 全車両 All vehicles | 全車両 All vehicles | 全車両 All vehicles | 全車両 All vehicles | 全車両 All vehicles | 全車両 All vehicles | 全車両 All vehicles | 全車両 All vehicles | 全車両 All vehicles | 全車両 All vehicles | 全車両 All vehicles | 全車両 All vehicles | 全車両 All vehicles | 全車両 All vehicles | 全車両 All vehicles | 全車両 All vehicles | 全車両 All vehicles | 全車両 All vehicles | 全車両 All vehicles | 全車両 All vehicles | 全車両 All vehicles | 全車両 All vehicles | 全車両 All vehicles | 全車両 All vehicles | 全車両 All vehicles | 全車両 All vehicles | 全車両 All vehicles | 全車両 All vehicles | 全車両 All vehicles | 全車両 All vehicles | 全車両 All vehicles | 全車両 All vehicles | 全車両 All vehicles | 全車両 All vehicles | 全車両 All vehicles | 全車両 All vehicles | 全車両 All vehicles | 全車両 All vehicles | 全車両 All vehicles | 全車両 All vehicles | 全車両 All vehicles | 全車両 All vehicles | 全車両 All vehicles | 全車両 All vehicles | 全車両 All vehicles | 全車両 All vehicles | 全車両 All vehicles | 全車両 All vehicles | 全車両 All vehicles | 全車両 All vehicles | 全車両 All vehicles | 全車両 All vehicles | 全車両 All vehicles | 全車両 All vehicles | 全車両 All vehicles | 全車両 All vehicles | 全車両 All vehicles | 全車両 All vehicles | 全車両 All vehicles | 全車両 All vehicles | 全車両 All vehicles | 全車両 All vehicles | 全車両 All vehicles | 全車両 All vehicles | 全車両 All vehicles | 全車両 All vehicles | 全車両 All vehicles | 全車両 All vehicles | 全車両 All vehicles | 全車両 All vehicles | 全車両 All vehicles | 全車両 All vehicles | 全車両 All vehicles | 全車両 All vehicles | リア右側ドア有り車両 Vehicles equipped with a door at the rear right side | リア左側ドア有り車両 Vehicles equipped with a door at the rear left side | バックドア有り車両 Vehicles equipped with back door | ラゲージ(トランク)有り車両 Vehicles equipped with a luggage compartment (trunk) | フードカーテシSW有り車両 Vehicles equipped with a hood courtesy switch | 右側パワースライドドア有り車両 Vehicles equipped with a power sliding door on the right side | 左側パワースライドドア有り車両 Vehicles equipped with a power sliding door on the left side | レクサス or GR or GRMN (MCUID0024/0025参照) Lexus, GR, or GRMN (Refer to MCUID0024/0025.) | レクサス or GR or GRMN (MCUID0024/0025参照) Lexus, GR, or GRMN (Refer to MCUID0024/0025.) | レクサス or GR or GRMN (MCUID0024/0025参照) Lexus, GR, or GRMN (Refer to MCUID0024/0025.) | 全車両 All vehicles | 全車両 All vehicles | 全車両 All vehicles | 全車両 All vehicles | 全車両 All vehicles | 全車両 All vehicles | 全車両 All vehicles | 全車両 All vehicles | 全車両 All vehicles | 全車両 All vehicles | 全車両 All vehicles | 全車両 All vehicles | コンベ Conventional vehicles | HEV | PHEV | FCEV | PHEV | EV | 米国カナダ向け車両 Vehicles for U.S. or Canada | 米国カナダ向け車両 Vehicles for U.S. or Canada | 欧州・豪州他向け車両 Vehicles for Europe or Australasia | 欧州・豪州他向け車両 Vehicles for Europe or Australasia | 米国カナダ向け車両 Vehicles for U.S. or Canada | 米国カナダ向け車両 Vehicles for U.S. or Canada | 米国カナダ向け車両 Vehicles for U.S. or Canada | 米国カナダ向け車両 Vehicles for U.S. or Canada | 米国カナダ向け車両 Vehicles for U.S. or Canada | 米国カナダ向け車両 Vehicles for U.S. or Canada | 米国カナダ向け車両 Vehicles for U.S. or Canada | 米国カナダ向け車両 Vehicles for U.S. or Canada | 米国カナダ向け車両 Vehicles for U.S. or Canada | 米国カナダ向け車両 Vehicles for U.S. or Canada | 米国カナダ向け車両 Vehicles for U.S. or Canada | 米国カナダ向け車両 Vehicles for U.S. or Canada | 米国カナダ向け車両 Vehicles for U.S. or Canada | 米国カナダ向け車両 Vehicles for U.S. or Canada | 米国カナダ向け車両 Vehicles for U.S. or Canada | 米国カナダ向け車両 Vehicles for U.S. or Canada | 米国カナダ向け車両 Vehicles for U.S. or Canada | 米国カナダ向け車両 Vehicles for U.S. or Canada | 米国カナダ向け車両 Vehicles for U.S. or Canada | 米国カナダ向け車両 Vehicles for U.S. or Canada | UNR・豪州・他向け車両 Vehicles for UNR, Australasia, or other destinations | UNR・豪州・他向け車両 Vehicles for UNR, Australasia, or other destinations | UNR・豪州・他向け車両 Vehicles for UNR, Australasia, or other destinations | UNR・豪州・他向け車両 Vehicles for UNR, Australasia, or other destinations | UNR・豪州・他向け車両 Vehicles for UNR, Australasia, or other destinations | UNR・豪州・他向け車両 Vehicles for UNR, Australasia, or other destinations | UNR・豪州・他向け車両 Vehicles for UNR, Australasia, or other destinations | UNR・豪州・他向け車両 Vehicles for UNR, Australasia, or other destinations | UNR・豪州・他向け車両 Vehicles for UNR, Australasia, or other destinations | UNR・豪州・他向け車両 Vehicles for UNR, Australasia, or other destinations | UNR・豪州・他向け車両 Vehicles for UNR, Australasia, or other destinations | UNR・豪州・他向け車両 Vehicles for UNR, Australasia, or other destinations | UNR・豪州・他向け車両 Vehicles for UNR, Australasia, or other destinations | UNR・豪州・他向け車両 Vehicles for UNR, Australasia, or other destinations | UNR・豪州・他向け車両 Vehicles for UNR, Australasia, or other destinations | UNR・豪州・他向け車両 Vehicles for UNR, Australasia, or other destinations | UNR・豪州・他向け車両 Vehicles for UNR, Australasia, or other destinations | UNR・豪州・他向け車両 Vehicles for UNR, Australasia, or other destinations | UNR・豪州・他向け車両 Vehicles for UNR, Australasia, or other destinations | UNR・豪州・他向け車両 Vehicles for UNR, Australasia, or other destinations | 全車両 All vehicles | 全車両 All vehicles | F-Spo車両 F-Sport vehicles | 全車両 All vehicles | - | - | - | - | - | - | - | - | - | - | - | - | - | - | - | - | - | - | - | - | - | - | - | - | - | - | - | - | - | - | - | - | - | - | - | - | - | - | - | - | - | - | - | - | - | - | - | - | - | - | - | - | - | - | - | - | - | - | - | - | - | - | - | - | - | - | - | - | - | - | - | - | - | - | - | - | - | - | - | - | - | - | - | - | - | - | - | - | - | - | - | - | - | - | - | - | - | - | - | - | - | - | - | - | - | - | - | - | - | - | - | - | - | - | - | - | - | - | - | - | - | - | - | - | - | - | - | - | - | - | - | - | - | - | - | - | - | - | - | - | - | - | - | - | - | - | - | - | - | - | - | - | - | - | - | - | - | - | 全車両 All vehicles | 全車両 All vehicles | 全車両 All vehicles | - | 全車両 All vehicles | 北米仕向け車両 Vehicles for North America | カナダ・中近東仕向け車両 Vehicles for Canada, or the Middle-East | 全車両 All vehicles | メキシコ仕向け車両 Vehicles for Mexico | 以下の仕向けの車両 欧州・イギリス・一般輸・南ア・市販 台湾・香港・マカオ・シンガポール・豪州・インド Vehicles for the following destinations: Europe, UK, general export, South Africa, Japan, Taiwan, Hong Kong, Macao, Singapore, Australasia, or India | 韓国仕向け車両 Vehicles for Korea | 中国仕向け車両 Vehicles for China | - | - | - | 全車両 All vehicles | 全車両 All vehicles | 全車両 All vehicles | 全車両 All vehicles | 全車両 All vehicles | 全車両 All vehicles | 全車両 All vehicles | 全車両 All vehicles | 全車両 All vehicles | 全車両 All vehicles | 全車両 All vehicles | 全車両 All vehicles | 全車両 All vehicles | 全車両 All vehicles | 全車両 All vehicles | 全車両 All vehicles | 全車両 All vehicles | 全車両 All vehicles | 全車両 All vehicles | 全車両 All vehicles | 全車両 All vehicles | 全車両 All vehicles | 全車両 All vehicles | 全車両 All vehicles | 全車両 All vehicles | 全車両 All vehicles | 全車両 All vehicles | 全車両 All vehicles | 全車両 All vehicles | 全車両 All vehicles | 全車両 All vehicles | 全車両 All vehicles | 全車両 All vehicles | 全車両 All vehicles | 全車両 All vehicles | 全車両 All vehicles | 全車両 All vehicles | 全車両 All vehicles | 全車両 All vehicles | 全車両 All vehicles | 全車両 All vehicles | 全車両 All vehicles | 全車両 All vehicles | 全車両 All vehicles | 全車両 All vehicles | 全車両 All vehicles | 全車両 All vehicles | 全車両 All vehicles | 全車両 All vehicles | 全車両 All vehicles | 全車両 All vehicles | 全車両 All vehicles | 全車両 All vehicles | 全車両 All vehicles | 全車両 All vehicles | 全車両 All vehicles | 全車両 All vehicles | 全車両 All vehicles | 全車両 All vehicles | 全車両 All vehicles | 全車両 All vehicles | 全車両 All vehicles | 全車両 All vehicles | 全車両 All vehicles | 全車両 All vehicles | 全車両 All vehicles | 全車両 All vehicles | 全車両 All vehicles | 全車両 All vehicles | 全車両 All vehicles | 全車両 All vehicles | 全車両 All vehicles | 全車両 All vehicles | 全車両 All vehicles | 全車両 All vehicles | 全車両 All vehicles | 全車両 All vehicles | 全車両 All vehicles | 全車両 All vehicles | 全車両 All vehicles | 全車両 All vehicles | 全車両 All vehicles | 全車両 All vehicles | 全車両 All vehicles | 全車両 All vehicles | 全車両 All vehicles | 全車両 All vehicles | 全車両 All vehicles | 全車両 All vehicles | 全車両 All vehicles | 全車両 All vehicles | 全車両 All vehicles | 全車両 All vehicles | 全車両 All vehicles | 全車両 All vehicles | 全車両 All vehicles | 全車両 All vehicles | 全車両 All vehicles | 全車両 All vehicles | 全車両 All vehicles | 全車両 All vehicles | 全車両 All vehicles | 全車両 All vehicles | 全車両 All vehicles | 全車両 All vehicles | 全車両 All vehicles | 全車両 All vehicles | 全車両 All vehicles | 全車両 All vehicles | 全車両 All vehicles | 全車両 All vehicles | 全車両 All vehicles | 全車両 All vehicles | 全車両 All vehicles | 全車両 All vehicles | 全車両 All vehicles | 全車両 All vehicles | 全車両 All vehicles | 全車両 All vehicles | 全車両 All vehicles | 全車両 All vehicles | 全車両 All vehicles | 全車両 All vehicles | 全車両 All vehicles | 全車両 All vehicles | 全車両 All vehicles | 全車両 All vehicles | 全車両 All vehicles | 全車両 All vehicles | 全車両 All vehicles | 全車両 All vehicles | 全車両 All vehicles | 全車両 All vehicles | 全車両 All vehicles | 全車両 All vehicles | 全車両 All vehicles | 全車両 All vehicles | 全車両 All vehicles | 全車両 All vehicles | 全車両 All vehicles | 全車両 All vehicles | 全車両 All vehicles | 全車両 All vehicles | 全車両 All vehicles | 全車両 All vehicles | 全車両 All vehicles | 全車両 All vehicles | 全車両 All vehicles | 全車両 All vehicles | 全車両 All vehicles | 全車両 All vehicles | 全車両 All vehicles | 全車両 All vehicles | 全車両 All vehicles | 全車両 All vehicles | 全車両 All vehicles | 全車両 All vehicles | 全車両 All vehicles | 全車両 All vehicles | 全車両 All vehicles | 全車両 All vehicles | 全車両 All vehicles | 全車両 All vehicles | 全車両 All vehicles | 全車両 All vehicles | 全車両 All vehicles | 全車両 All vehicles | 全車両 All vehicles | 全車両 All vehicles | 全車両 All vehicles | 全車両 All vehicles | 全車両 All vehicles | 全車両 All vehicles | 全車両 All vehicles | 全車両 All vehicles | 全車両 All vehicles | 全車両 All vehicles | 全車両 All vehicles | 全車両 All vehicles | 全車両 All vehicles | - | - | - | - | - | 全車両 All vehicles | HUD有り車両 Vehicles equipped with an HUD | HUD有り車両 Vehicles equipped with an HUD | HUD有り車両 Vehicles equipped with an HUD | HUD有り車両 Vehicles equipped with an HUD | HUD有り車両 Vehicles equipped with an HUD | HUD有り車両 Vehicles equipped with an HUD | HUD有り車両 Vehicles equipped with an HUD | HUD有り車両 Vehicles equipped with an HUD | HUD有り車両 Vehicles equipped with an HUD | HUD有り車両 Vehicles equipped with an HUD | HUD有り車両 Vehicles equipped with an HUD | - | - | - | - | - | - | - | - | - | - | - | - | - | - | - | - | - | - | - | - | - | - | - | - | - | - | - | - | - | - | - | - | - | - | - | - | - | - | - | - | - | - | - | - | - | - | - | - | - | - | - | - | - | - | - | - | - | - | - | - | - | - | - | - | - | - | - | - | - | - | - | - | - | - | - | - | - | - | - | - | - | - | - | - | - | - | - | - | - | - | - | - | - | - | - | - | - | - | - | - | - | - | - | - | - | - | - | - | - | - | - | - | - | - | - | - | - | - | - | - | - | - | - | - | - | - | - | - | - | - | - | - | - | - | - | - | - | - | - | - | - | - | - | - | - | - | - | - | - | - | - | - | - | - | - | - | - | - | - | - | - | - | - | - | - | - | - | - | - | - | - | - | - | - | - | - | - | - | - | - | - | - | - | - | - | - | - | - | - | - | - | - | - | - | - | - | - | - | - | - | - | - | - | - | - | - | - | - | - | - | - | - | - | - | - | - | - | - | - | - | - | - | - | - | - | - | - | - | - | - | - | - | - | - | - | - | - | - | - | - | - | - | - | - | - | - | - | - | - | - | - | - | - | - | - | - | - | - | - | - | - | - | - | - | - | - | - | - | - | - | - | - | - | - | - | - | - | - | - | - | - | - | - | - | - | - | - | - | - | - | - | - | - | - | - | - | - | - | - | - | - | - | - | - | - | - | - | - | - | - | - | - | - | - | - | - | - | - | - | - | - | - | - | - | - | - | - | - | - | - | - | - | - | - | - | - | - | - | - | - | - | - | - | - | - | - | - | - | - | - | - | - | - | - | - | - | - | - | - | - | - | - | - | - | - | - | - | - | - | - | - | - | - | - | - | - | - | - | - | - | - | - | - | - | - | - | - | - | - | - | - | - | - | - | - | - | - | - | - | - | - | - | - | - | - | - | - | - | - | - | - | - | - | - | - | - | - | - | - | - | - | - | - | - | - | - | - | - | - | - | - | - | - | - | - | - | - | - | - | - | - | - | - | - | - | - | - | - | - | - | - | - | - | - | - | - | - | - | - | - | - | - | - | - | - | - | - | - | - | - | - | - | - | - | - | - | - | - | - | - | - | - | - | - | - | - | - | - | - | - | - | - | - | - | - | - | - | - | - | - | - | - | - | - | - | - | - | - | - | - | - | - | - | - | - | - | - | - | - | - | - | - | - | - | - | - | - | - | - | - | - | - | - | - | - | - | - | - | - | - | - | - | - | - | - | - | - | - | - | - | - | - | - | - | - | - | - | - | - | - | - | - | - | - | - | - | - | - | - | - | - | - | - | - | - | - | - | - | - | - | - | - | - | - | - | - | - | - | - | - | - | - | - | - | - | - | - | - | - | - | - | - | - | - | - | - | - | - | - | - | - | - | - | - | - | - | - | - | - | - | - | - | - | - | - | - | - | - | - | - | - | - | - | - | - | - | - | - | - | - | - | - | - | - | - | - | - | - | - | - | - | - | - | - | - | - | - | - | - | - | - | - | - | - | - | - | - | - | - | - | - | - | - | - | - | - | - | - | - | - | - | - | - | - | - | - | - | - | - | - | - | - | - | - | - | - | - | - | - | - | - | - | - | - | - | - | - | - | - | - | - | - | - | - | - | - | - | - | - | - | - | - | - | - | - | - | - | - | - | - | - | - | - | - | - | - | - | - | - | - | - | - | - | - | - | - | - | - | - | - | - | - | - | - | - | - | - | - | - | - | - | - | - | - | - | - | - | - | - | - | - | - | - | - | - | - | - | - | - | - | - | - | - | - | - | - | - | - | - | - | - | - | - | - | - | - | - | - | - | - | - | - | - | - | - | - | - | - | - | - | - | - | - | - | - | - | - | - | - | - | - | - | - | - | - | - | - | - | - | - | - | - | - | - | - | - | - | - | - | - | - | - | - | - | - | - | - | - | - | - | - | - | - | - | - | - | - | - | - | - | - | - | - | - | - | - | - | - | - | - | - | - | - | - | - | - | - | - | - | - | - | - | - | - | - | - | - | - | - | - | - | - | - | - | - | - | - | - | - | - | - | - | - | - | - | - | - | - | - | - | - | - | - | - | - | - | - | - | - | - | - | - | - | - | - | - | - | - | - | - | - | - | - | - | - | - | - | - | - | - | - | - | - | - | - | - | - | - | - | - | - | - | - | - | - | - | - | - | - | - | - | - | - | - | - | - | - | - | - | - | - | - | - | - | - | - | - | - | - | - | - | - | - | - | - | - | - | - | - | - | - | - | - | - | - | - | - | - | - | - | - | - | - | - | (車担記入不要) (Entry by Shatan not required) | (車担記入不要) (Entry by Shatan not required) | - | - | - | - | レクサス or GR or GRMN (MCUID0024/0025参照) | レクサス or GR or GRMN (MCUID0024/0025参照) | 全車両 All vehicles | 北米・カナダ・中近東仕向け車両
定数選択肢の定義 Definition of constants options | [25 empty] | ASCIIコード10進数で記載 Enter as ASCII code decimal value | ASCIIコード10進数で記載 Enter as ASCII code decimal value | ASCIIコード10進数で記載 Enter as ASCII code decimal value | ASCIIコード10進数で記載 Enter as ASCII code decimal value | ASCIIコード10進数で記載 Enter as ASCII code decimal value | ASCIIコード10進数で記載 Enter as ASCII code decimal value | ASCIIコード10進数で記載 Enter as ASCII code decimal value | ASCIIコード10進数で記載 Enter as ASCII code decimal value | ASCIIコード10進数で記載 Enter as ASCII code decimal value | ASCIIコード10進数で記載 Enter as ASCII code decimal value | ASCIIコード10進数で記載 Enter as ASCII code decimal value | ASCIIコード10進数で記載 Enter as ASCII code decimal value | ASCIIコード10進数で記載 Enter as ASCII code decimal value | ASCIIコード10進数で記載 Enter as ASCII code decimal value | ASCIIコード10進数で記載 Enter as ASCII code decimal value | ASCIIコード10進数で記載 Enter as ASCII code decimal value | ASCIIコード10進数で記載 Enter as ASCII code decimal value | ASCIIコード10進数で記載 Enter as ASCII code decimal value | ASCIIコード10進数で記載 Enter as ASCII code decimal value | ASCIIコード10進数で記載 Enter as ASCII code decimal value | 0=なし、1=Ais、2=7インチ、3=12.3インチ、4=8.8インチ、5=22.85インチ 0 = no meter, 1 = AIS, 2 = 7-inch, 3 = 12.3-inch, 4 = 8.8-inch 5=22.85-inch | 0=トヨタ(GR含む)、1=レクサス、2=スバル 0 = Toyota (including GR), 1 = Lexus, 2 = Subaru | 0＝対象外、1＝GR-S、2＝GR、3＝GRMN、4＝F SPORT、5＝F 0 = not applicable, 1 = GR-S, 2 = GR, 3 = GRMN, 4 = F SPORT, 5 = F | 数値 Value | 数値 Value | 数値 Value | 数値 Value | 数値 Value | 数値 Value | 数値 Value | 数値 Value | 数値 Value | 数値 Value | 数値 Value | 数値 Value | 数値 Value | 数値 Value | 数値 Value | 数値 Value | 数値 Value | 数値 Value | 数値 Value | 数値 Value | 数値 Value | 数値 Value | 数値 Value | 数値 Value | 数値 Value | 数値 Value | 数値 Value | 数値 Value | 数値 Value | 数値 Value | 数値 Value | 数値 Value | 数値 Value | 数値 Value | 数値 Value | 数値 Value | 数値 Value | 数値 Value | 数値 Value | 数値 Value | 数値 Value | 数値 Value | 数値 Value | 数値 Value | 数値 Value | 数値 Value | 数値 Value | 数値 Value | 数値 Value | 数値 Value | 数値 Value | 数値 Value | 数値 Value | 数値 Value | 数値 Value | 数値 Value | 数値 Value | 数値 Value | 数値 Value | 数値 Value | 数値 Value | 数値 Value | 数値 Value | 数値 Value | 数値 Value | 数値 Value | 数値 Value | 数値 Value | 数値 Value | 数値 Value | 数値 Value | 数値 Value | 数値 Value | 数値 Value | 数値 Value | 数値 Value | 数値 Value | 数値 Value | 数値 Value | 数値 Value | 数値 Value | 数値 Value | 数値 Value | 数値 Value | 数値 Value | 数値 Value | 数値 Value | 数値 Value | 数値 Value | 数値 Value | 数値 Value | 数値 Value | 数値 Value | 数値 Value | 数値 Value | 数値 Value | 数値 Value | 数値 Value | 数値 Value | 数値 Value | 数値 Value | 数値 Value | 数値 Value | 数値 Value | 数値 Value | 数値 Value | 数値 Value | 数値 Value | 数値 Value | 数値 Value | 数値 Value | 数値 Value | 数値 Value | 数値 Value | 数値 Value | 数値 Value | 数値 Value | 数値 Value | 数値 Value | 数値 Value | 数値 Value | 数値 Value | 数値 Value | 数値 Value | 数値 Value | 数値 Value | 数値 Value | 数値 Value | 数値 Value | 数値 Value | 数値 Value | 数値 Value | 数値 Value | 数値 Value | 数値 Value | 数値 Value | 数値 Value | 数値 Value | 数値 Value | 数値 Value | 数値 Value | 数値 Value | 数値 Value | 数値 Value | 数値 Value | 数値 Value | 数値 Value | 数値 Value | 数値 Value | 数値 Value | 数値 Value | 数値 Value | 数値 Value | 数値 Value | 数値 Value | 数値 Value | 数値 Value | 数値 Value | 0=なし、1=あり 0 = not present, 1 = present | 0=なし、1=あり 0 = not present, 1 = present | 0=なし、1=あり 0 = not present, 1 = present | 0=なし、1=あり 0 = not present, 1 = present | 0=なし、1=あり 0 = not present, 1 = present | 0=なし、1=あり 0 = not present, 1 = present | 0=なし、1=あり 0 = not present, 1 = present | 数値 Value | 数値 Value | 数値 Value | 0=RR席着座SW信号なし、1=RR席着座SW信号あり 0 = no rear-right seat occupied switch signal, 1 = rear-right seat occupied switch signal | 0=RC席着座SW信号なし、1=RC席着座SW信号あり 0 = no rear-center seat occupied switch signal, 1 = rear-center seat occupied switch signal | 0=RL席着座SW信号なし、1=RL席着座SW信号あり 0 = no rear-left seat occupied switch signal, 1 = rear-left seat occupied switch signal | 0=後席2列目右席着座SWなし、1=後席2列目右席着座SWあり 0 = no rear 2nd row right seat occupied switch, 1 = rear 2nd row right seat occupied switch | 0=後席2列目中央席着座SW信号なし、1=後席2列目中央席着座SW信号あり 0 = no rear 2nd row center seat occupied switch signal, 1 = rear 2nd row center seat occupied switch signal | 0=後席2列目左席着座SW信号、1=後席2列目左席着座SW信号あり 0 = no rear 2nd row left seat occupied switch signal, 1 = rear 2nd row left seat occupied switch signal | 0=後席3列目右席着座SW信号なし、1=後席3列目右席着座SW信号あり 0 = no rear 3rd row right seat occupied switch signal, 1 = rear 3rd row right seat occupied switch signal | 0=後席3列目中央席着座SW信号なし、1=後席3列目中央席着座SW信号あり 0 = no rear 3rd row center seat occupied switch signal, 1 = rear 3rd row center seat occupied switch signal | 0=後席3列目左席着座SW信号なし、1=後席3列目左席着座SW信号あり 0 = no rear 3rd row left seat occupied switch signal, 1 = rear 3rd row left seat occupied switch signal | 0=なし、1=あり 0 = not present, 1 = present | 0=なし、1=あり 0 = not present, 1 = present | 0=Pickup Truck以外、8=Pickup Truck 0=Non Pickup Truck, 8=Pickup Truck | 燃費最大値表のNo1～No6の数値 Values No. 1 to 6 in maximum fuel consumption value table | 燃費最大値表のNo1～No6の数値 Values No. 1 to 6 in maximum fuel consumption value table | 燃費最大値表のNo1～No6の数値 Values No. 1 to 6 in maximum fuel consumption value table | 燃費最大値表のNo1～No6の数値 Values No. 1 to 6 in maximum fuel consumption value table | 燃費最大値表のNo1～No6の数値 Values No. 1 to 6 in maximum fuel consumption value table | 燃費最大値表のNo1～No6の数値 Values No. 1 to 6 in maximum fuel consumption value table | 数値 Value | 数値 Value | 数値 Value | 数値 Value | 数値 Value | 数値 Value | 数値 Value | 数値 Value | 数値 Value | 数値 Value | 数値 Value | 数値 Value | 数値 Value | 数値 Value | 数値 Value | 数値 Value | 数値 Value | 数値 Value | 数値 Value | 数値 Value | 数値 Value | 数値 Value | 数値 Value | 数値 Value | 数値 Value | 数値 Value | 数値 Value | 数値 Value | 数値 Value | 数値 Value | 数値 Value | 数値 Value | 数値 Value | 数値 Value | 数値 Value | 数値 Value | 数値 Value | 数値 Value | 数値 Value | 数値 Value | 数値 Value | 数値 Value | 数値 Value | 数値 Value | 数値 Value | 数値 Value | 0=Normal、1=F-Sport | 0=1釦、1=釦なし 0 = 1-button, 1 = no button | 数値 Value | 数値 Value | 数値 Value | 数値 Value | 数値 Value | 数値 Value | 数値 Value | 数値 Value | 数値 Value | 数値 Value | 数値 Value | 数値 Value | 数値 Value | 数値 Value | 数値 Value | 数値 Value | 数値 Value | 数値 Value | 数値 Value | 数値 Value | 数値 Value | 数値 Value | 数値 Value | 数値 Value | 数値 Value | 数値 Value | 数値 Value | 数値 Value | 数値 Value | 数値 Value | 数値 Value | 数値 Value | 数値 Value | 数値 Value | 数値 Value | 数値 Value | 数値 Value | 数値 Value | 数値 Value | 数値 Value | 数値 Value | 数値 Value | 数値 Value | 数値 Value | 数値 Value | 数値 Value | 数値 Value | 数値 Value | 数値 Value | 数値 Value | 数値 Value | 数値 Value | 数値 Value | 数値 Value | 数値 Value | 数値 Value | 数値 Value | 数値 Value | 数値 Value | 数値 Value | 数値 Value | 数値 Value | 数値 Value | 数値 Value | 数値 Value | 数値 Value | 数値 Value | 数値 Value | 数値 Value | 0=無し、1=有り 0 = not present, 1 = present | 数値 Value | 数値 Value | 数値 Value | 数値 Value | 数値 Value | 数値 Value | 数値 Value | 数値 Value | 数値 Value | 数値 Value | 数値 Value | 数値 Value | 数値 Value | 数値 Value | 数値 Value | 数値 Value | 数値 Value | 数値 Value | 数値 Value | 数値 Value | 数値 Value | 数値 Value | 数値 (透明度α、0=透明～255=不透明) Value (transparency α, 0 = transparent to 255 = not transparent) | 数値 (透明度α、0=透明～255=不透明) Value (transparency α, 0 = transparent to 255 = not transparent) | 数値 (透明度α、0=透明～255=不透明) Value (transparency α, 0 = transparent to 255 = not transparent) | 数値 (透明度α、0=透明～255=不透明) Value (transparency α, 0 = transparent to 255 = not transparent) | 数値 (透明度α、0=透明～255=不透明) Value (transparency α, 0 = transparent to 255 = not transparent) | 数値 (透明度α、0=透明～255=不透明) Value (transparency α, 0 = transparent to 255 = not transparent) | 数値 (透明度α、0=透明～255=不透明) Value (transparency α, 0 = transparent to 255 = not transparent) | 数値 (透明度α、0=透明～255=不透明) Value (transparency α, 0 = transparent to 255 = not transparent) | 数値 (透明度α、0=透明～255=不透明) Value (transparency α, 0 = transparent to 255 = not transparent) | 数値 (透明度α、0=透明～255=不透明) Value (transparency α, 0 = transparent to 255 = not transparent) | 数値 (透明度α、0=透明～255=不透明) Value (transparency α, 0 = transparent to 255 = not transparent) | 数値 (透明度α、0=透明～255=不透明) Value (transparency α, 0 = transparent to 255 = not transparent) | 数値 (透明度α、0=透明～255=不透明) Value (transparency α, 0 = transparent to 255 = not transparent) | 数値 (透明度α、0=透明～255=不透明) Value (transparency α, 0 = transparent to 255 = not transparent) | 数値 (透明度α、0=透明～255=不透明) Value (transparency α, 0 = transparent to 255 = not transparent) | 数値 (透明度α、0=透明～255=不透明) Value (transparency α, 0 = transparent to 255 = not transparent) | 数値 (透明度α、0=透明～255=不透明) Value (transparency α, 0 = transparent to 255 = not transparent) | 数値 (透明度α、0=透明～255=不透明) Value (transparency α, 0 = transparent to 255 = not transparent) | 数値 (透明度α、0=透明～255=不透明) Value (transparency α, 0 = transparent to 255 = not transparent) | 数値 (透明度α、0=透明～255=不透明) Value (transparency α, 0 = transparent to 255 = not transparent) | 数値 (透明度α、0=透明～255=不透明) Value (transparency α, 0 = transparent to 255 = not transparent) | 数値 (透明度α、0=透明～255=不透明) Value (transparency α, 0 = transparent to 255 = not transparent) | 数値 Value | 数値 Value | 数値 Value | 数値 Value | 数値 Value | 数値 Value | 数値 Value | 数値 Value | 数値 Value | 数値 Value | 数値 Value | 数値 Value | 数値 Value | 数値 Value | 数値 Value | 数値 Value | 数値 Value | 数値 Value | 数値 Value | 数値 Value | 数値 Value | 数値 Value | 数値 (透明度α、0=透明～255=不透明) Value (transparency α, 0 = transparent to 255 = not transparent) | 数値 (透明度α、0=透明～255=不透明) Value (transparency α, 0 = transparent to 255 = not transparent) | 数値 (透明度α、0=透明～255=不透明) Value (transparency α, 0 = transparent to 255 = not transparent) | 数値 (透明度α、0=透明～255=不透明) Value (transparency α, 0 = transparent to 255 = not transparent) | 数値 (透明度α、0=透明～255=不透明) Value (transparency α, 0 = transparent to 255 = not transparent) | 数値 (透明度α、0=透明～255=不透明) Value (transparency α, 0 = transparent to 255 = not transparent) | 数値 (透明度α、0=透明～255=不透明) Value (transparency α, 0 = transparent to 255 = not transparent) | 数値 (透明度α、0=透明～255=不透明) Value (transparency α, 0 = transparent to 255 = not transparent) | 数値 (透明度α、0=透明～255=不透明) Value (transparency α, 0 = transparent to 255 = not transparent) | 数値 (透明度α、0=透明～255=不透明) Value (transparency α, 0 = transparent to 255 = not transparent) | 数値 (透明度α、0=透明～255=不透明) Value (transparency α, 0 = transparent to 255 = not transparent) | 数値 (透明度α、0=透明～255=不透明) Value (transparency α, 0 = transparent to 255 = not transparent) | 数値 (透明度α、0=透明～255=不透明) Value (transparency α, 0 = transparent to 255 = not transparent) | 数値 (透明度α、0=透明～255=不透明) Value (transparency α, 0 = transparent to 255 = not transparent) | 数値 (透明度α、0=透明～255=不透明) Value (transparency α, 0 = transparent to 255 = not transparent) | 数値 (透明度α、0=透明～255=不透明) Value (transparency α, 0 = transparent to 255 = not transparent) | 数値 (透明度α、0=透明～255=不透明) Value (transparency α, 0 = transparent to 255 = not transparent) | 数値 (透明度α、0=透明～255=不透明) Value (transparency α, 0 = transparent to 255 = not transparent) | 数値 (透明度α、0=透明～255=不透明) Value (transparency α, 0 = transparent to 255 = not transparent) | 数値 (透明度α、0=透明～255=不透明) Value (transparency α, 0 = transparent to 255 = not transparent) | 数値 (透明度α、0=透明～255=不透明) Value (transparency α, 0 = transparent to 255 = not transparent) | 数値 (透明度α、0=透明～255=不透明) Value (transparency α, 0 = transparent to 255 = not transparent) | 0=1入力タイプ(2ノブup/downプッシュSW)、1=2入力タイプ、2=サムホイールタイプ、3=ソフトSWタイプ 0 = 1-input type(2 knobs up/down push switch), 1 = 2-input type, 2 = thumb wheel type, 3 = software switch type | 数値 Value | 数値 Value | 0=無、1＝右、2=左 0 = not present, 1 = right, 2 = left | 0＝リア1列＋中央席無、1＝リア1列＋中央席有、2＝リア2列、3=リア無 0 = rear 1st row + no center seat, 1 = rear 1st row + center seat, 2 = rear 2nd row, 3 = no rear seat | 0=北米/GCC、1=欧州/豪州/市販、2＝中国 0 = North America/GCC, 1 = Europe/Australia/Japan, 2 = China | 0=北米/GCC、1=欧州/豪州/市販、2＝中国 0 = North America/GCC, 1 = Europe/Australia/Japan, 2 = China | 0=新FMVSS208以外、 1=新FMVSS208 0=Other than New FMVSS208, 1=New FMVSS208 | 0=北米/GCC、1=欧州/豪州/市販、2＝中国 0 = North America/GCC, 1 = Europe/Australia/Japan, 2 = China | 0=北米/GCC、1=欧州/豪州/市販、2＝中国 0 = North America/GCC, 1 = Europe/Australia/Japan, 2 = China | 0=北米/GCC、1=欧州/豪州/市販、2＝中国 0 = North America/GCC, 1 = Europe/Australia/Japan, 2 = China | 0=北米/GCC、1=欧州/豪州/市販、2＝中国 0 = North America/GCC, 1 = Europe/Australia/Japan, 2 = China | FMVSSタイプ=0、UN-Rタイプ＝１ FMVSS type = 0, UN-R type = 1 | FMVSSタイプ=0、UN-Rタイプ＝１ FMVSS type = 0, UN-R type = 1 | FMVSSタイプ=0、UN-Rタイプ＝１ FMVSS type = 0, UN-R type = 1 | 数値 Value | 数値 Value | 数値 Value | 数値 Value | 数値 Value | 数値 Value | 数値 Value | 数値 Value | 数値 Value | 数値 Value | 0=判定国1(Judgment country 1) 1=判定国2(Judgment country 2) 2=判定国3(Judgment country 3) 3=判定国4(Judgment country 4) 4=判定国5(Judgment country 5) 5=判定国6(Judgment country 6) 6=判定国7(Judgment country 7) 7=判定国8(Judgment country 8) 8=判定国9(Judgment country 9) 9=判定国10(Judgment country 10) | 0=判定国1(Judgment country 1) 1=判定国2(Judgment country 2) 2=判定国3(Judgment country 3) 3=判定国4(Judgment country 4) 4=判定国5(Judgment country 5) 5=判定国6(Judgment country 6) 6=判定国7(Judgment country 7) 7=判定国8(Judgment country 8) 8=判定国9(Judgment country 9) 9=判定国10(Judgment country 10) | 0=判定国1(Judgment country 1) 1=判定国2(Judgment country 2) 2=判定国3(Judgment country 3) 3=判定国4(Judgment country 4) 4=判定国5(Judgment country 5) 5=判定国6(Judgment country 6) 6=判定国7(Judgment country 7) 7=判定国8(Judgment country 8) 8=判定国9(Judgment country 9) 9=判定国10(Judgment country 10) | 0=判定国1(Judgment country 1) 1=判定国2(Judgment country 2) 2=判定国3(Judgment country 3) 3=判定国4(Judgment country 4) 4=判定国5(Judgment country 5) 5=判定国6(Judgment country 6) 6=判定国7(Judgment country 7) 7=判定国8(Judgment country 8) 8=判定国9(Judgment country 9) 9=判定国10(Judgment country 10) | 0=判定国1(Judgment country 1) 1=判定国2(Judgment country 2) 2=判定国3(Judgment country 3) 3=判定国4(Judgment country 4) 4=判定国5(Judgment country 5) 5=判定国6(Judgment country 6) 6=判定国7(Judgment country 7) 7=判定国8(Judgment country 8) 8=判定国9(Judgment country 9) 9=判定国10(Judgment country 10) | 0=判定国1(Judgment country 1) 1=判定国2(Judgment country 2) 2=判定国3(Judgment country 3) 3=判定国4(Judgment country 4) 4=判定国5(Judgment country 5) 5=判定国6(Judgment country 6) 6=判定国7(Judgment country 7) 7=判定国8(Judgment country 8) 8=判定国9(Judgment country 9) 9=判定国10(Judgment country 10) | 0=判定国1(Judgment country 1) 1=判定国2(Judgment country 2) 2=判定国3(Judgment country 3) 3=判定国4(Judgment country 4) 4=判定国5(Judgment country 5) 5=判定国6(Judgment country 6) 6=判定国7(Judgment country 7) 7=判定国8(Judgment country 8) 8=判定国9(Judgment country 9) 9=判定国10(Judgment country 10) | 0=判定国1(Judgment country 1) 1=判定国2(Judgment country 2) 2=判定国3(Judgment country 3) 3=判定国4(Judgment country 4) 4=判定国5(Judgment country 5) 5=判定国6(Judgment country 6) 6=判定国7(Judgment country 7) 7=判定国8(Judgment country 8) 8=判定国9(Judgment country 9) 9=判定国10(Judgment country 10) | 0=判定国1(Judgment country 1) 1=判定国2(Judgment country 2) 2=判定国3(Judgment country 3) 3=判定国4(Judgment country 4) 4=判定国5(Judgment country 5) 5=判定国6(Judgment country 6) 6=判定国7(Judgment country 7) 7=判定国8(Judgment country 8) 8=判定国9(Judgment country 9) 9=判定国10(Judgment country 10) | 0=判定国1(Judgment country 1) 1=判定国2(Judgment country 2) 2=判定国3(Judgment country 3) 3=判定国4(Judgment country 4) 4=判定国5(Judgment country 5) 5=判定国6(Judgment country 6) 6=判定国7(Judgment country 7) 7=判定国8(Judgment country 8) 8=判定国9(Judgment country 9) 9=判定国10(Judgment country 10) | 0:MPG Imperial,miles/kWh 1:MPG USA,miles/kWh 2:km/L, km/kWh 3:L/100km,kWh/100km | 0:MPG Imperial,miles/kWh 1:MPG USA,miles/kWh 2:km/L, km/kWh 3:L/100km,kWh/100km | 0:MPG Imperial,miles/kWh 1:MPG USA,miles/kWh 2:km/L, km/kWh 3:L/100km,kWh/100km | 0:MPG Imperial,miles/kWh 1:MPG USA,miles/kWh 2:km/L, km/kWh 3:L/100km,kWh/100km | 0:MPG Imperial,miles/kWh 1:MPG USA,miles/kWh 2:km/L, km/kWh 3:L/100km,kWh/100km | 0:MPG Imperial,miles/kWh 1:MPG USA,miles/kWh 2:km/L, km/kWh 3:L/100km,kWh/100km | 0:MPG Imperial,miles/kWh 1:MPG USA,miles/kWh 2:km/L, km/kWh 3:L/100km,kWh/100km | 0:MPG Imperial,miles/kWh 1:MPG USA,miles/kWh 2:km/L, km/kWh 3:L/100km,kWh/100km | 0:MPG Imperial,miles/kWh 1:MPG USA,miles/kWh 2:km/L, km/kWh 3:L/100km,kWh/100km | 0:MPG Imperial,miles/kWh 1:MPG USA,miles/kWh 2:km/L, km/kWh 3:L/100km,kWh/100km | 0:北米パターン(North America) 1:市販パターン(Commercially availabl) 2:欧州パターン(Europe) 3:英パターン(United Kingdom) | 0:北米パターン(North America) 1:市販パターン(Commercially availabl) 2:欧州パターン(Europe) 3:英パターン(United Kingdom) | 0:北米パターン(North America) 1:市販パターン(Commercially availabl) 2:欧州パターン(Europe) 3:英パターン(United Kingdom) | 0:北米パターン(North America) 1:市販パターン(Commercially availabl) 2:欧州パターン(Europe) 3:英パターン(United Kingdom) | 0:北米パターン(North America) 1:市販パターン(Commercially availabl) 2:欧州パターン(Europe) 3:英パターン(United Kingdom) | 0:北米パターン(North America) 1:市販パターン(Commercially availabl) 2:欧州パターン(Europe) 3:英パターン(United Kingdom) | 0:北米パターン(North America) 1:市販パターン(Commercially availabl) 2:欧州パターン(Europe) 3:英パターン(United Kingdom) | 0:北米パターン(North America) 1:市販パターン(Commercially availabl) 2:欧州パターン(Europe) 3:英パターン(United Kingdom) | 0:北米パターン(North America) 1:市販パターン(Commercially availabl) 2:欧州パターン(Europe) 3:英パターン(United Kingdom) | 0:北米パターン(North America) 1:市販パターン(Commercially availabl) 2:欧州パターン(Europe) 3:英パターン(United Kingdom) | 0:パターン①(pattern ①) 1:パターン②(pattern ②) | 0:パターン①(pattern ①) 1:パターン②(pattern ②) | 0:パターン①(pattern ①) 1:パターン②(pattern ②) | 0:パターン①(pattern ①) 1:パターン②(pattern ②) | 0:パターン①(pattern ①) 1:パターン②(pattern ②) | 0:パターン①(pattern ①) 1:パターン②(pattern ②) | 0:パターン①(pattern ①) 1:パターン②(pattern ②) | 0:パターン①(pattern ①) 1:パターン②(pattern ②) | 0:パターン①(pattern ①) 1:パターン②(pattern ②) | 0:パターン①(pattern ①) 1:パターン②(pattern ②) | 0:- 1:〇 | 0:- 1:〇 | 0:- 1:〇 | 0:- 1:〇 | 0:- 1:〇 | 0:- 1:〇 | 0:- 1:〇 | 0:- 1:〇 | 0:- 1:〇 | 0:- 1:〇 | 0:- 1:〇 | 0:- 1:〇 | 0:- 1:〇 | 0:- 1:〇 | 0:- 1:〇 | 0:- 1:〇 | 0:- 1:〇 | 0:- 1:〇 | 0:- 1:〇 | 0:- 1:〇 | 0:- 1:〇 | 0:- 1:〇 | 0:- 1:〇 | 0:- 1:〇 | 0:- 1:〇 | 0:- 1:〇 | 0:- 1:〇 | 0:- 1:〇 | 0:- 1:〇 | 0:- 1:〇 | 0:km/h:◎ MPH:- 1:km/h:○ MPH:◎ 2:km/h:◎ MPH:○ 3:km/h:- MPH:◎ | 0:km/h:◎ MPH:- 1:km/h:○ MPH:◎ 2:km/h:◎ MPH:○ 3:km/h:- MPH:◎ | 0:km/h:◎ MPH:- 1:km/h:○ MPH:◎ 2:km/h:◎ MPH:○ 3:km/h:- MPH:◎ | 0:km/h:◎ MPH:- 1:km/h:○ MPH:◎ 2:km/h:◎ MPH:○ 3:km/h:- MPH:◎ | 0:km/h:◎ MPH:- 1:km/h:○ MPH:◎ 2:km/h:◎ MPH:○ 3:km/h:- MPH:◎ | 0:km/h:◎ MPH:- 1:km/h:○ MPH:◎ 2:km/h:◎ MPH:○ 3:km/h:- MPH:◎ | 0:km/h:◎ MPH:- 1:km/h:○ MPH:◎ 2:km/h:◎ MPH:○ 3:km/h:- MPH:◎ | 0:km/h:◎ MPH:- 1:km/h:○ MPH:◎ 2:km/h:◎ MPH:○ 3:km/h:- MPH:◎ | 0:km/h:◎ MPH:- 1:km/h:○ MPH:◎ 2:km/h:◎ MPH:○ 3:km/h:- MPH:◎ | 0:km/h:◎ MPH:- 1:km/h:○ MPH:◎ 2:km/h:◎ MPH:○ 3:km/h:- MPH:◎ | 0:無(With out) 1:有(With) | 0:無(With out) 1:有(With) | 0:無(With out) 1:有(With) | 0:無(With out) 1:有(With) | 0:無(With out) 1:有(With) | 0:無(With out) 1:有(With) | 0:無(With out) 1:有(With) | 0:無(With out) 1:有(With) | 0:無(With out) 1:有(With) | 0:無(With out) 1:有(With) | 0:無(With out) 1:常時(Always) 2:非デフォルト選択時 (When a non-default option is selected) | 0:無(With out) 1:常時(Always) 2:非デフォルト選択時 (When a non-default option is selected) | 0:無(With out) 1:常時(Always) 2:非デフォルト選択時 (When a non-default option is selected) | 0:無(With out) 1:常時(Always) 2:非デフォルト選択時 (When a non-default option is selected) | 0:無(With out) 1:常時(Always) 2:非デフォルト選択時 (When a non-default option is selected) | 0:無(With out) 1:常時(Always) 2:非デフォルト選択時 (When a non-default option is selected) | 0:無(With out) 1:常時(Always) 2:非デフォルト選択時 (When a non-default option is selected) | 0:無(With out) 1:常時(Always) 2:非デフォルト選択時 (When a non-default option is selected) | 0:無(With out) 1:常時(Always) 2:非デフォルト選択時 (When a non-default option is selected) | 0:無(With out) 1:常時(Always) 2:非デフォルト選択時 (When a non-default option is selected) | 0:米国カナダ規格 (USA,Canada standards) 1:UNR・豪州・他規格(UNR,Australia and other standards) | 0:米国カナダ規格 (USA,Canada standards) 1:UNR・豪州・他規格(UNR,Australia and other standards) | 0:米国カナダ規格 (USA,Canada standards) 1:UNR・豪州・他規格(UNR,Australia and other standards) | 0:米国カナダ規格 (USA,Canada standards) 1:UNR・豪州・他規格(UNR,Australia and other standards) | 0:米国カナダ規格 (USA,Canada standards) 1:UNR・豪州・他規格(UNR,Australia and other standards) | 0:米国カナダ規格 (USA,Canada standards) 1:UNR・豪州・他規格(UNR,Australia and other standards) | 0:米国カナダ規格 (USA,Canada standards) 1:UNR・豪州・他規格(UNR,Australia and other standards) | 0:米国カナダ規格 (USA,Canada standards) 1:UNR・豪州・他規格(UNR,Australia and other standards) | 0:米国カナダ規格 (USA,Canada standards) 1:UNR・豪州・他規格(UNR,Australia and other standards) | 0:米国カナダ規格 (USA,Canada standards) 1:UNR・豪州・他規格(UNR,Australia and other standards) | 0:- 1:〇 | 0:- 1:〇 | 0:- 1:〇 | 0:- 1:〇 | 0:- 1:〇 | 0:- 1:〇 | 0:- 1:〇 | 0:- 1:〇 | 0:- 1:〇 | 0:- 1:〇 | 0:バリ表シンボル通しNo.3(Variation Table Symbol Serial No.3) 1:バリ表シンボル通しNo.4(Variation Table Symbol Serial No.4) | 0:バリ表シンボル通しNo.3(Variation Table Symbol Serial No.3) 1:バリ表シンボル通しNo.4(Variation Table Symbol Serial No.4) | 0:バリ表シンボル通しNo.3(Variation Table Symbol Serial No.3) 1:バリ表シンボル通しNo.4(Variation Table Symbol Serial No.4) | 0:バリ表シンボル通しNo.3(Variation Table Symbol Serial No.3) 1:バリ表シンボル通しNo.4(Variation Table Symbol Serial No.4) | 0:バリ表シンボル通しNo.3(Variation Table Symbol Serial No.3) 1:バリ表シンボル通しNo.4(Variation Table Symbol Serial No.4) | 0:バリ表シンボル通しNo.3(Variation Table Symbol Serial No.3) 1:バリ表シンボル通しNo.4(Variation Table Symbol Serial No.4) | 0:バリ表シンボル通しNo.3(Variation Table Symbol Serial No.3) 1:バリ表シンボル通しNo.4(Variation Table Symbol Serial No.4) | 0:バリ表シンボル通しNo.3(Variation Table Symbol Serial No.3) 1:バリ表シンボル通しNo.4(Variation Table Symbol Serial No.4) | 0:バリ表シンボル通しNo.3(Variation Table Symbol Serial No.3) 1:バリ表シンボル通しNo.4(Variation Table Symbol Serial No.4) | 0:バリ表シンボル通しNo.3(Variation Table Symbol Serial No.3) 1:バリ表シンボル通しNo.4(Variation Table Symbol Serial No.4) | 0:バリ表シンボル通しNo.6(Variation Table Symbol Serial No.6) 1:バリ表シンボル通しNo.7(Variation Table Symbol Serial No.7) | 0:バリ表シンボル通しNo.6(Variation Table Symbol Serial No.6) 1:バリ表シンボル通しNo.7(Variation Table Symbol Serial No.7) | 0:バリ表シンボル通しNo.6(Variation Table Symbol Serial No.6) 1:バリ表シンボル通しNo.7(Variation Table Symbol Serial No.7) | 0:バリ表シンボル通しNo.6(Variation Table Symbol Serial No.6) 1:バリ表シンボル通しNo.7(Variation Table Symbol Serial No.7) | 0:バリ表シンボル通しNo.6(Variation Table Symbol Serial No.6) 1:バリ表シンボル通しNo.7(Variation Table Symbol Serial No.7) | 0:バリ表シンボル通しNo.6(Variation Table Symbol Serial No.6) 1:バリ表シンボル通しNo.7(Variation Table Symbol Serial No.7) | 0:バリ表シンボル通しNo.6(Variation Table Symbol Serial No.6) 1:バリ表シンボル通しNo.7(Variation Table Symbol Serial No.7) | 0:バリ表シンボル通しNo.6(Variation Table Symbol Serial No.6) 1:バリ表シンボル通しNo.7(Variation Table Symbol Serial No.7) | 0:バリ表シンボル通しNo.6(Variation Table Symbol Serial No.6) 1:バリ表シンボル通しNo.7(Variation Table Symbol Serial No.7) | 0:バリ表シンボル通しNo.6(Variation Table Symbol Serial No.6) 1:バリ表シンボル通しNo.7(Variation Table Symbol Serial No.7) | 0:バリ表シンボル通しNo.9(Variation Table Symbol Serial No.9) 1:バリ表シンボル通しNo.10(Variation Table Symbol Serial No.10) | 0:バリ表シンボル通しNo.9(Variation Table Symbol Serial No.9) 1:バリ表シンボル通しNo.10(Variation Table Symbol Serial No.10) | 0:バリ表シンボル通しNo.9(Variation Table Symbol Serial No.9) 1:バリ表シンボル通しNo.10(Variation Table Symbol Serial No.10) | 0:バリ表シンボル通しNo.9(Variation Table Symbol Serial No.9) 1:バリ表シンボル通しNo.10(Variation Table Symbol Serial No.10) | 0:バリ表シンボル通しNo.9(Variation Table Symbol Serial No.9) 1:バリ表シンボル通しNo.10(Variation Table Symbol Serial No.10) | 0:バリ表シンボル通しNo.9(Variation Table Symbol Serial No.9) 1:バリ表シンボル通しNo.10(Variation Table Symbol Serial No.10) | 0:バリ表シンボル通しNo.9(Variation Table Symbol Serial No.9) 1:バリ表シンボル通しNo.10(Variation Table Symbol Serial No.10) | 0:バリ表シンボル通しNo.9(Variation Table Symbol Serial No.9) 1:バリ表シンボル通しNo.10(Variation Table Symbol Serial No.10) | 0:バリ表シンボル通しNo.9(Variation Table Symbol Serial No.9) 1:バリ表シンボル通しNo.10(Variation Table Symbol Serial No.10) | 0:バリ表シンボル通しNo.9(Variation Table Symbol Serial No.9) 1:バリ表シンボル通しNo.10(Variation Table Symbol Serial No.10) | 0:バリ表シンボル通しNo.11(Variation Table Symbol Serial No.11) 1:バリ表シンボル通しNo.12(Variation Table Symbol Serial No.12) | 0:バリ表シンボル通しNo.11(Variation Table Symbol Serial No.11) 1:バリ表シンボル通しNo.12(Variation Table Symbol Serial No.12) | 0:バリ表シンボル通しNo.11(Variation Table Symbol Serial No.11) 1:バリ表シンボル通しNo.12(Variation Table Symbol Serial No.12) | 0:バリ表シンボル通しNo.11(Variation Table Symbol Serial No.11) 1:バリ表シンボル通しNo.12(Variation Table Symbol Serial No.12) | 0:バリ表シンボル通しNo.11(Variation Table Symbol Serial No.11) 1:バリ表シンボル通しNo.12(Variation Table Symbol Serial No.12) | 0:バリ表シンボル通しNo.11(Variation Table Symbol Serial No.11) 1:バリ表シンボル通しNo.12(Variation Table Symbol Serial No.12) | 0:バリ表シンボル通しNo.11(Variation Table Symbol Serial No.11) 1:バリ表シンボル通しNo.12(Variation Table Symbol Serial No.12) | 0:バリ表シンボル通しNo.11(Variation Table Symbol Serial No.11) 1:バリ表シンボル通しNo.12(Variation Table Symbol Serial No.12) | 0:バリ表シンボル通しNo.11(Variation Table Symbol Serial No.11) 1:バリ表シンボル通しNo.12(Variation Table Symbol Serial No.12) | 0:バリ表シンボル通しNo.11(Variation Table Symbol Serial No.11) 1:バリ表シンボル通しNo.12(Variation Table Symbol Serial No.12) | 0=北米/GCC、1=欧州/豪州/市販、2＝中国 0 = North America/GCC, 1 = Europe/Australia/Japan, 2 = China | 0=北米/GCC、1=欧州/豪州/市販、2＝中国 0 = North America/GCC, 1 = Europe/Australia/Japan, 2 = China | 0=北米/GCC、1=欧州/豪州/市販、2＝中国 0 = North America/GCC, 1 = Europe/Australia/Japan, 2 = China | 0=北米/GCC、1=欧州/豪州/市販、2＝中国 0 = North America/GCC, 1 = Europe/Australia/Japan, 2 = China | 0=北米/GCC、1=欧州/豪州/市販、2＝中国 0 = North America/GCC, 1 = Europe/Australia/Japan, 2 = China | 0=北米/GCC、1=欧州/豪州/市販、2＝中国 0 = North America/GCC, 1 = Europe/Australia/Japan, 2 = China | 0=北米/GCC、1=欧州/豪州/市販、2＝中国 0 = North America/GCC, 1 = Europe/Australia/Japan, 2 = China | 0=北米/GCC、1=欧州/豪州/市販、2＝中国 0 = North America/GCC, 1 = Europe/Australia/Japan, 2 = China | 0=北米/GCC、1=欧州/豪州/市販、2＝中国 0 = North America/GCC, 1 = Europe/Australia/Japan, 2 = China | 0=北米/GCC、1=欧州/豪州/市販、2＝中国 0 = North America/GCC, 1 = Europe/Australia/Japan, 2 = China | 数値 Value | 0=走行時減光無し, 1=走行時減光有り 0 = no dimming while driving, 1 = dimming while driving | 数値 Value | 数値 Value | 0=黄、1=赤 0=yellow, 1=red | 0=「R:LIGHT L:WIPER」, 1＝「R:WIPER L:LIGHT」 | 数値 Value | 数値 Value | 数値 Value | 数値 Value | 数値 Value | 数値 Value | 数値 Value | 0=なし、1=あり 0 = not present, 1 = present | 数値 Value | 数値 Value | 数値 Value | [1004 empty] | 0=定数ソフト未書込, 1=定数ソフト書込済 0 = constants software not written, 1 = constants software writing complete | ０：無効、１：有効 |  |  |  |  | 数値 Value | 数値 Value | 0＝リア1列＋中央席無、1＝リア1列＋中央席有、2＝リア2列 0 = Rear 1 row + no center seat, 1 = Rear 1 row + center seat, 2 = Rear 2 rows | 0=北米/GCC、1=欧州/豪州/市販、2＝中国 0=North America/GCC, 1=Europe/Australia/commercial, 2=China
【TMC車担用】 判定式の説明 [For TMC Shatan] Description of determination expression | [22 empty] | 仕向地により切り分け、A車系あり、それ以外無し Separate by destination, type A vehicles/other/none | パワトレにコンベ以外もあるため、コンベあり／それ以外なし Since powertrains include non-conventional vehicles, conventional vehicles/other/none | バリ分け無し、あり固定 Fixed to with/without variation separation | MCUID0001: A列1文字目をASCII変換し転記 Convert 1st character of column A into ASCII and transcribe.; MCUID0002: A列2文字目をASCII変換し転記 Convert 2nd character of column A into ASCII and transcribe.; MCUID0003: A列3文字目をASCII変換し転記 Convert 3rd character of column A into ASCII and transcribe.; MCUID0004: A列の4文字目をASCII変換し転記 Convert 4th character of column A into ASCII and transcribe.; MCUID0005: A列の5文字目をASCII変換し転記 Convert 5th character of column A into ASCII and transcribe.; MCUID0006: A列の6文字目をASCII変換し転記 Convert 6th character of column A into ASCII and transcribe.; MCUID0007: A列の7文字目をASCII変換し転記 Convert 7th character of column A into ASCII and transcribe.; MCUID0008: A列の8文字目をASCII変換し転記 Convert 8th character of column A into ASCII and transcribe.; MCUID0009: A列の9文字目をASCII変換し転記 Convert 9th character of column A into ASCII and transcribe.; MCUID0010: A列の10文字目をASCII変換し転記 Convert 10th character of column A into ASCII and transcribe.; MCUID0011: ダイアグ上位仕様[REQ]TRS_UDS-DA.5.1.9に従い、マイナ符号未使用は0を出力 When minor E/C symbol is not used, output 0 in accordance with the diagnostics upper level specifications [REQ]TRS_UDS-DA.5.1.9.; MCUID0012: ダイアグ上位仕様[REQ]TRS_UDS-DA.5.1.9に従い、マイナ符号未使用は0を出力 When minor E/C symbol is not used, output 0 in accordance with the diagnostics upper level specifications [REQ]TRS_UDS-DA.5.1.9. | [1004 empty] | 全ての定数ソフトは1に書き換える Rewrite all constants software to 1. | -
【TMC車担用】 1つめの品番の判定式 [For TMC Shatan] Determination expression for the first part number. | 定数ソフト品番 【注意】品番10桁を"-"無しで入力すること この行に記載された列のみソフトを出力します Constants software part number Note: Enter the 10-digit part number without using hyphens “-”. Only the columns entered for these rows will be outputted to the software. | 仕向車型 Destination vehicle code | ハンドル Steering wheel | パワトレ Powertrain | ボデー形状 Body shape | メータグレード Meter grade | [16 empty] | =SWITCH(M3,"A",1,"W",0,"C",0) | =SWITCH(M5,"CONV",1,"HEV",0) | =1 | =CODE(MID(M$2,1,1)) | =CODE(MID(M$2,2,1)) | =CODE(MID(M$2,3,1)) | =CODE(MID(M$2,4,1)) | =CODE(MID(M$2,5,1)) | =CODE(MID(M$2,6,1)) | =CODE(MID(M$2,7,1)) | =CODE(MID(M$2,8,1)) | =CODE(MID(M$2,9,1)) | =CODE(MID(M$2,10,1)) | =CODE(0) | =CODE(0) | #N/A | #N/A | #N/A | #N/A | #N/A | #N/A | #N/A | #N/A | #N/A | #N/A | #N/A | #N/A | #N/A | #N/A | #N/A | #N/A | #N/A | #N/A | #N/A | #N/A | #N/A | #N/A | #N/A | #N/A | #N/A | #N/A | #N/A | #N/A | #N/A | #N/A | #N/A | #N/A | #N/A | #N/A | #N/A | #N/A | #N/A | #N/A | #N/A | #N/A | #N/A | #N/A | #N/A | #N/A | #N/A | #N/A | #N/A | #N/A | #N/A | #N/A | #N/A | #N/A | #N/A | #N/A | #N/A | #N/A | #N/A | #N/A | #N/A | #N/A | #N/A | #N/A | #N/A | #N/A | #N/A | #N/A | #N/A | #N/A | #N/A | #N/A | #N/A | #N/A | #N/A | #N/A | #N/A | #N/A | #N/A | #N/A | #N/A | #N/A | #N/A | #N/A | #N/A | #N/A | #N/A | #N/A | #N/A | #N/A | #N/A | #N/A | #N/A | #N/A | #N/A | #N/A | #N/A | #N/A | #N/A | #N/A | #N/A | #N/A | #N/A | #N/A | #N/A | #N/A | #N/A | #N/A | #N/A | #N/A | #N/A | #N/A | #N/A | #N/A | #N/A | #N/A | #N/A | #N/A | #N/A | #N/A | #N/A | #N/A | #N/A | #N/A | #N/A | #N/A | #N/A | #N/A | #N/A | #N/A | #N/A | #N/A | #N/A | #N/A | #N/A | #N/A | #N/A | #N/A | #N/A | #N/A | #N/A | #N/A | #N/A | #N/A | #N/A | #N/A | #N/A | #N/A | #N/A | #N/A | #N/A | #N/A | #N/A | #N/A | #N/A | #N/A | #N/A | #N/A | #N/A | #N/A | #N/A | #N/A | #N/A | #N/A | #N/A | #N/A | #N/A | #N/A | #N/A | #N/A | #N/A | #N/A | #N/A | #N/A | #N/A | #N/A | #N/A | #N/A | #N/A | #N/A | #N/A | #N/A | #N/A | #N/A | #N/A | #N/A | #N/A | #N/A | #N/A | #N/A | #N/A | #N/A | #N/A | #N/A | #N/A | #N/A | #N/A | #N/A | #N/A | #N/A | #N/A | #N/A | #N/A | #N/A | #N/A | #N/A | #N/A | #N/A | #N/A | #N/A | #N/A | #N/A | #N/A | #N/A | #N/A | #N/A | #N/A | #N/A | #N/A | #N/A | #N/A | #N/A | #N/A | #N/A | #N/A | #N/A | #N/A | #N/A | #N/A | #N/A | #N/A | #N/A | #N/A | #N/A | #N/A | #N/A | #N/A | #N/A | #N/A | #N/A | #N/A | #N/A | #N/A | #N/A | #N/A | #N/A | #N/A | #N/A | #N/A | #N/A | #N/A | #N/A | #N/A | #N/A | #N/A | #N/A | #N/A | #N/A | #N/A | #N/A | #N/A | #N/A | #N/A | #N/A | #N/A | #N/A | #N/A | #N/A | #N/A | #N/A | #N/A | #N/A | #N/A | #N/A | #N/A | #N/A | #N/A | #N/A | #N/A | #N/A | #N/A | #N/A | #N/A | #N/A | #N/A | #N/A | #N/A | #N/A | #N/A | #N/A | #N/A | #N/A | #N/A | #N/A | #N/A | #N/A | #N/A | #N/A | #N/A | #N/A | #N/A | #N/A | #N/A | #N/A | #N/A | #N/A | #N/A | #N/A | #N/A | #N/A | #N/A | #N/A | #N/A | #N/A | #N/A | #N/A | #N/A | #N/A | #N/A | #N/A | #N/A | #N/A | #N/A | #N/A | #N/A | #N/A | #N/A | #N/A | #N/A | #N/A | #N/A | #N/A | #N/A | #N/A | #N/A | #N/A | #N/A | #N/A | #N/A | #N/A | #N/A | #N/A | #N/A | #N/A | #N/A | #N/A | #N/A | #N/A | #N/A | #N/A | #N/A | #N/A | #N/A | #N/A | #N/A | #N/A | #N/A | #N/A | #N/A | #N/A | #N/A | #N/A | #N/A | #N/A | #N/A | #N/A | #N/A | #N/A | #N/A | #N/A | #N/A | #N/A | #N/A | #N/A | #N/A | #N/A | #N/A | #N/A | #N/A | #N/A | #N/A | #N/A | #N/A | #N/A | #N/A | #N/A | #N/A | #N/A | #N/A | #N/A | #N/A | #N/A | #N/A | #N/A | #N/A | #N/A | #N/A | #N/A | #N/A | #N/A | #N/A | #N/A | #N/A | #N/A | #N/A | #N/A | #N/A | #N/A | #N/A | #N/A | #N/A | #N/A | #N/A | #N/A | #N/A | #N/A | #N/A | #N/A | #N/A | #N/A | #N/A | #N/A | #N/A | #N/A | #N/A | #N/A | #N/A | #N/A | #N/A | #N/A | #N/A | #N/A | #N/A | #N/A | #N/A | #N/A | #N/A | #N/A | #N/A | #N/A | #N/A | #N/A | #N/A | #N/A | #N/A | #N/A | #N/A | #N/A | #N/A | #N/A | #N/A | #N/A | #N/A | #N/A | #N/A | #N/A | #N/A | #N/A | #N/A | #N/A | #N/A | #N/A | #N/A | #N/A | #N/A | #N/A | #N/A | #N/A | #N/A | #N/A | #N/A | #N/A | #N/A | #N/A | #N/A | #N/A | #N/A | #N/A | #N/A | #N/A | #N/A | #N/A | #N/A | #N/A | #N/A | #N/A | #N/A | #N/A | #N/A | #N/A | #N/A | #N/A | #N/A | #N/A | #N/A | #N/A | #N/A | #N/A | #N/A | #N/A | #N/A | #N/A | #N/A | #N/A | #N/A | #N/A | #N/A | #N/A | #N/A | #N/A | #N/A | #N/A | #N/A | #N/A | #N/A | #N/A | #N/A | #N/A | #N/A | #N/A | #N/A | #N/A | #N/A | #N/A | #N/A | #N/A | #N/A | #N/A | #N/A | #N/A | #N/A | #N/A | #N/A | #N/A | #N/A | #N/A | #N/A | #N/A | #N/A | #N/A | #N/A | #N/A | #N/A | #N/A | #N/A | #N/A | #N/A | #N/A | #N/A | #N/A | #N/A | #N/A | #N/A | #N/A | #N/A | #N/A | #N/A | #N/A | #N/A | #N/A | #N/A | #N/A | #N/A | #N/A | #N/A | #N/A | #N/A | #N/A | #N/A | #N/A | #N/A | #N/A | #N/A | #N/A | #N/A | #N/A | #N/A | #N/A | #N/A | #N/A | #N/A | #N/A | #N/A | #N/A | #N/A | #N/A | #N/A | #N/A | #N/A | #N/A | #N/A | #N/A | #N/A | #N/A | #N/A | #N/A | #N/A | #N/A | #N/A | #N/A | #N/A | #N/A | #N/A | #N/A | #N/A | #N/A | #N/A | #N/A | #N/A | #N/A | #N/A | #N/A | #N/A | #N/A | #N/A | #N/A | #N/A | [1004 empty] | =1 | #N/A |  |  |  |  | #N/A | #N/A | #N/A | #N/A
|  | A | L | CONV | SDN | N | [16 empty] | 1 | 1 | 1 | MCUID0001: #VALUE!; MCUID0002: #VALUE!; MCUID0003: #VALUE!; MCUID0004: #VALUE!; MCUID0005: #VALUE!; MCUID0006: #VALUE!; MCUID0007: #VALUE!; MCUID0008: #VALUE!; MCUID0009: #VALUE!; MCUID0010: #VALUE!; MCUID0011: 48; MCUID0012: 48 | [1004 empty] | 1 | 1
OTHER | 8A4A147020 | A | L | HEV | CUPE | N | [16 empty] | 1 | 0 | 1 | 56 | 65 | 52 | 65 | 49 | 52 | 55 | 48 | 50 | 48 | 48 | 48 | 32 | 32 | 32 | 32 | 32 | 32 | 32 | 32 | 5 | 0 | 0 | 40 | 40 | 40 | 40 | 40 | 40 | 40 | 40 | 40 | 50 | 50 | 50 | 50 | 50 | 50 | 50 | 50 | 50 | 40 | 50 | 40 | 50 | 40 | 50 | 40 | 50 | 40 | 50 | 40 | 50 | 40 | 50 | 40 | 40 | 40 | 40 | 40 | 40 | 40 | 40 | 40 | 40 | 40 | 40 | 40 | 40 | 40 | 40 | 40 | 40 | 40 | 40 | 40 | 40 | 40 | 40 | 40 | 40 | 40 | 40 | 40 | 40 | 40 | 40 | 40 | 40 | 40 | 40 | 40 | 40 | 40 | 40 | 40 | 40 | 40 | 40 | 40 | 40 | 40 | 40 | 40 | 40 | 40 | 40 | 40 | 40 | 40 | 40 | 40 | 40 | 40 | 40 | 40 | 40 | 40 | 40 | 40 | 40 | 40 | 40 | 40 | 40 | 40 | 40 | 40 | 40 | 40 | 40 | 40 | 40 | 40 | 40 | 40 | 40 | 40 | 40 | 40 | 40 | 40 | 40 | 40 | 40 | 40 | 40 | 40 | 40 | 40 | 40 | 40 | 40 | 40 | 40 | 40 | 40 | 50 | 50 | 50 | 40 | 40 | 40 | 40 | 40 | 40 | 50 | 50 | 50 | 40 | 40 | 40 | 40 | 5 | 6 | 8 | 10 | 12 | 15 | 19 | 24 | 0 | 0 | 0 | 0 | 0 | 0 | 0 | 0.8 | 0 | 0.8 | 0 | 0 | 0 | 0 | 0 | 0 | 0 | 0 | 0 | 1 | 0 | 0 | 3 | 4 | 4 | 2 | 2 | 2 | 1.036 | 0.2 | 1.028 | 0.8 | 21.7 | 42.8 | 62.8 | 84.3 | 104.7 | 125.4 | 146 | 166.8 | 187.5 | 208.2 | 228.9 | 249.6 | 270.4 | 291.1 | 311.8 | 332.5 | 353.2 | 374 | 394.7 | 415.4 | 21.7 | 42.8 | 62.8 | 84.3 | 104.7 | 125.4 | 146 | 166.8 | 187.5 | 208.2 | 228.9 | 249.6 | 270.4 | 291.1 | 311.8 | 332.5 | 353.2 | 374 | 394.7 | 415.4 | 180 | 160 | 0 | 1 | 100 | 100 | 94 | 83 | 74 | 66 | 59 | 53 | 48 | 43 | 38 | 34 | 31 | 28 | 25 | 22 | 20 | 18 | 16 | 14 | 12 | 12 | 100 | 100 | 94 | 83 | 74.3 | 66.6 | 59.8 | 53.6 | 48.1 | 43.2 | 38.8 | 34.8 | 31.3 | 28 | 25.1 | 22.5 | 20.2 | 18 | 16 | 14.2 | 12.5 | 12.5 | 100 | 100 | 94 | 83 | 74.3 | 66.6 | 59.8 | 53.6 | 48.1 | 43.2 | 38.8 | 34.8 | 31.3 | 28 | 25.1 | 22.5 | 20.2 | 18 | 16 | 14.2 | 12.5 | 12.5 | 0 | 1 | 10 | 1 | 100 | 84 | 70 | 59 | 50 | 42 | 35 | 29 | 25 | 21 | 17 | 17 | 17 | 17 | 17 | 17 | 17 | 17 | 17 | 17 | 17 | 17 | 0 | 0 | 0 | 0 | 0 | 0 | 0 | 0 | 0 | 0 | 0 | 20 | 38 | 54 | 70 | 84 | 97 | 109 | 120 | 131 | 140 | 149 | 20 | 16 | 12 | 9 | 7 | 6 | 4 | 3 | 3 | 3 | 3 | 3 | 3 | 3 | 3 | 3 | 3 | 3 | 3 | 3 | 3 | 3 | 0 | 0 | 0 | 0 | 0 | 0 | 0 | 0 | 28 | 52 | 74 | 94 | 111 | 127 | 141 | 153 | 164 | 174 | 183 | 191 | 198 | 204 | 3 | 2050 | 2021 | 0 | 1 | 0 | 0 | 0 | 0 | 1 | 0 | 2 | 0 | 1 | 0 | 0 | 0 | 0 | 0 | 0 | 0 | 0 | 0 | 0 | 0 | 0 | 0 | 0 | 0 | 0 | 0 | 0 | 0 | 0 | 0 | 0 | 0 | 0 | 0 | 0 | 0 | 0 | 0 | 0 | 0 | 0 | 0 | 0 | 0 | 0 | 0 | 0 | 0 | 0 | 0 | 0 | 0 | 0 | 0 | 0 | 0 | 0 | 0 | 0 | 0 | 0 | 0 | 0 | 0 | 0 | 0 | 0 | 0 | 0 | 0 | 0 | 0 | 0 | 0 | 0 | 0 | 0 | 0 | 0 | 0 | 0 | 0 | 0 | 0 | 0 | 0 | 0 | 0 | 0 | 0 | 0 | 0 | 0 | 0 | 0 | 0 | 0 | 0 | 0 | 0 | 0 | 0 | 0 | 0 | 0 | 0 | 0 | 0 | 0 | 0 | 0 | 0 | 0 | 0 | 0 | 0 | 0 | 0 | 0 | 0 | 0 | 0 | 0 | 0 | 0 | 0 | 0 | 0 | 0 | 0 | 0 | 0 | 0 | 0 | 0 | 0 | 0 | 0 | 0 | 0 | 0 | 0 | 0 | 0 | 0 | 0 | 0 | 0 | 0 | 0 | 0 | 0 | 0 | 0 | 0 | 0 | 0 | 0 | 0 | 0 | 0 | 0 | 0 | 0 | 0 | 0 | 0 | 0 | 0 | 0 | 0 | 0 | 0 | 0 | 0 | 0 | 0 | 0 | 0 | 0 | 0 | 0 | 0 | 0 | 0 | 0 | 0 | 0 | 0 | 0 | 30 | 0 | 0 | 0 | 0 | 0 | 2.4 | -2.4 | 0.24 | 30 | 100 | 8 | 2 | 1 | 8 | 2 | 32 | [1004 empty] | 1 | 1
|  | A | L | CONV | 4ドア | F | [16 empty] | 1 | 1 | 1 | MCUID0001: #VALUE!; MCUID0002: #VALUE!; MCUID0003: #VALUE!; MCUID0004: #VALUE!; MCUID0005: #VALUE!; MCUID0006: #VALUE!; MCUID0007: #VALUE!; MCUID0008: #VALUE!; MCUID0009: #VALUE!; MCUID0010: #VALUE!; MCUID0011: 48; MCUID0012: 48 | [1004 empty] | 1 | 1
|  | A | L | HEV | 5ドア | F | [16 empty] | 1 | 0 | 1 | MCUID0001: #VALUE!; MCUID0002: #VALUE!; MCUID0003: #VALUE!; MCUID0004: #VALUE!; MCUID0005: #VALUE!; MCUID0006: #VALUE!; MCUID0007: #VALUE!; MCUID0008: #VALUE!; MCUID0009: #VALUE!; MCUID0010: #VALUE!; MCUID0011: 48; MCUID0012: 48 | [1004 empty] | 1 | 1
|  | W | L | CONV | 3ドア | N | [16 empty] | 0 | 1 | 1 | MCUID0001: #VALUE!; MCUID0002: #VALUE!; MCUID0003: #VALUE!; MCUID0004: #VALUE!; MCUID0005: #VALUE!; MCUID0006: #VALUE!; MCUID0007: #VALUE!; MCUID0008: #VALUE!; MCUID0009: #VALUE!; MCUID0010: #VALUE!; MCUID0011: 48; MCUID0012: 48 | [1004 empty] | 1 | 1
|  | W | L | HEV | SDN | N | [16 empty] | 0 | 0 | 1 | MCUID0001: #VALUE!; MCUID0002: #VALUE!; MCUID0003: #VALUE!; MCUID0004: #VALUE!; MCUID0005: #VALUE!; MCUID0006: #VALUE!; MCUID0007: #VALUE!; MCUID0008: #VALUE!; MCUID0009: #VALUE!; MCUID0010: #VALUE!; MCUID0011: 48; MCUID0012: 48 | [1004 empty] | 1 | 1
|  | W | L | CONV | CUPE | F | [16 empty] | 0 | 1 | 1 | MCUID0001: #VALUE!; MCUID0002: #VALUE!; MCUID0003: #VALUE!; MCUID0004: #VALUE!; MCUID0005: #VALUE!; MCUID0006: #VALUE!; MCUID0007: #VALUE!; MCUID0008: #VALUE!; MCUID0009: #VALUE!; MCUID0010: #VALUE!; MCUID0011: 48; MCUID0012: 48 | [1004 empty] | 1 | 1
|  | W | L | HEV | 4ドア | F | [16 empty] | 0 | 0 | 1 | MCUID0001: #VALUE!; MCUID0002: #VALUE!; MCUID0003: #VALUE!; MCUID0004: #VALUE!; MCUID0005: #VALUE!; MCUID0006: #VALUE!; MCUID0007: #VALUE!; MCUID0008: #VALUE!; MCUID0009: #VALUE!; MCUID0010: #VALUE!; MCUID0011: 48; MCUID0012: 48 | [1004 empty] | 1 | 1
|  | W | R | CONV | 5ドア | N | [16 empty] | 0 | 1 | 1 | MCUID0001: #VALUE!; MCUID0002: #VALUE!; MCUID0003: #VALUE!; MCUID0004: #VALUE!; MCUID0005: #VALUE!; MCUID0006: #VALUE!; MCUID0007: #VALUE!; MCUID0008: #VALUE!; MCUID0009: #VALUE!; MCUID0010: #VALUE!; MCUID0011: 48; MCUID0012: 48 | [1004 empty] | 1 | 1
|  | W | R | HEV | 3ドア | N | [16 empty] | 0 | 0 | 1 | MCUID0001: #VALUE!; MCUID0002: #VALUE!; MCUID0003: #VALUE!; MCUID0004: #VALUE!; MCUID0005: #VALUE!; MCUID0006: #VALUE!; MCUID0007: #VALUE!; MCUID0008: #VALUE!; MCUID0009: #VALUE!; MCUID0010: #VALUE!; MCUID0011: 48; MCUID0012: 48 | [1004 empty] | 1 | 1
|  | W | R | CONV | SDN | F | [16 empty] | 0 | 1 | 1 | MCUID0001: #VALUE!; MCUID0002: #VALUE!; MCUID0003: #VALUE!; MCUID0004: #VALUE!; MCUID0005: #VALUE!; MCUID0006: #VALUE!; MCUID0007: #VALUE!; MCUID0008: #VALUE!; MCUID0009: #VALUE!; MCUID0010: #VALUE!; MCUID0011: 48; MCUID0012: 48 | [1004 empty] | 1 | 1
|  | W | R | HEV | CUPE | F | [16 empty] | 0 | 0 | 1 | MCUID0001: #VALUE!; MCUID0002: #VALUE!; MCUID0003: #VALUE!; MCUID0004: #VALUE!; MCUID0005: #VALUE!; MCUID0006: #VALUE!; MCUID0007: #VALUE!; MCUID0008: #VALUE!; MCUID0009: #VALUE!; MCUID0010: #VALUE!; MCUID0011: 48; MCUID0012: 48 | [1004 empty] | 1 | 1
|  | C | L | HEV | 4ドア | N | [16 empty] | 0 | 0 | 1 | MCUID0001: #VALUE!; MCUID0002: #VALUE!; MCUID0003: #VALUE!; MCUID0004: #VALUE!; MCUID0005: #VALUE!; MCUID0006: #VALUE!; MCUID0007: #VALUE!; MCUID0008: #VALUE!; MCUID0009: #VALUE!; MCUID0010: #VALUE!; MCUID0011: 48; MCUID0012: 48 | [1004 empty] | 1 | 1
|  | C | L | HEV | 5ドア | F | [16 empty] | 0 | 0 | 1 | MCUID0001: #VALUE!; MCUID0002: #VALUE!; MCUID0003: #VALUE!; MCUID0004: #VALUE!; MCUID0005: #VALUE!; MCUID0006: #VALUE!; MCUID0007: #VALUE!; MCUID0008: #VALUE!; MCUID0009: #VALUE!; MCUID0010: #VALUE!; MCUID0011: 48; MCUID0012: 48 | [1004 empty] | 1 | 1
[26 empty] | MCUID0001: #VALUE!; MCUID0002: #VALUE!; MCUID0003: #VALUE!; MCUID0004: #VALUE!; MCUID0005: #VALUE!; MCUID0006: #VALUE!; MCUID0007: #VALUE!; MCUID0008: #VALUE!; MCUID0009: #VALUE!; MCUID0010: #VALUE!; MCUID0011: 48; MCUID0012: 48 | [1004 empty] | 1 | 1
[26 empty] | MCUID0001: #VALUE!; MCUID0002: #VALUE!; MCUID0003: #VALUE!; MCUID0004: #VALUE!; MCUID0005: #VALUE!; MCUID0006: #VALUE!; MCUID0007: #VALUE!; MCUID0008: #VALUE!; MCUID0009: #VALUE!; MCUID0010: #VALUE!; MCUID0011: 48; MCUID0012: 48 | [1004 empty] | 1 | 1
[26 empty] | MCUID0001: #VALUE!; MCUID0002: #VALUE!; MCUID0003: #VALUE!; MCUID0004: #VALUE!; MCUID0005: #VALUE!; MCUID0006: #VALUE!; MCUID0007: #VALUE!; MCUID0008: #VALUE!; MCUID0009: #VALUE!; MCUID0010: #VALUE!; MCUID0011: 48; MCUID0012: 48 | [1004 empty] | 1 | 1
[26 empty] | MCUID0001: #VALUE!; MCUID0002: #VALUE!; MCUID0003: #VALUE!; MCUID0004: #VALUE!; MCUID0005: #VALUE!; MCUID0006: #VALUE!; MCUID0007: #VALUE!; MCUID0008: #VALUE!; MCUID0009: #VALUE!; MCUID0010: #VALUE!; MCUID0011: 48; MCUID0012: 48 | [1004 empty] | 1 | 1
[26 empty] | MCUID0001: #VALUE!; MCUID0002: #VALUE!; MCUID0003: #VALUE!; MCUID0004: #VALUE!; MCUID0005: #VALUE!; MCUID0006: #VALUE!; MCUID0007: #VALUE!; MCUID0008: #VALUE!; MCUID0009: #VALUE!; MCUID0010: #VALUE!; MCUID0011: 48; MCUID0012: 48 | [1004 empty] | 1 | 1
[26 empty] | MCUID0001: #VALUE!; MCUID0002: #VALUE!; MCUID0003: #VALUE!; MCUID0004: #VALUE!; MCUID0005: #VALUE!; MCUID0006: #VALUE!; MCUID0007: #VALUE!; MCUID0008: #VALUE!; MCUID0009: #VALUE!; MCUID0010: #VALUE!; MCUID0011: 48; MCUID0012: 48 | [1004 empty] | 1 | 1
[26 empty] | MCUID0001: #VALUE!; MCUID0002: #VALUE!; MCUID0003: #VALUE!; MCUID0004: #VALUE!; MCUID0005: #VALUE!; MCUID0006: #VALUE!; MCUID0007: #VALUE!; MCUID0008: #VALUE!; MCUID0009: #VALUE!; MCUID0010: #VALUE!; MCUID0011: 48; MCUID0012: 48 | [1004 empty] | 1 | 1
[26 empty] | MCUID0001: #VALUE!; MCUID0002: #VALUE!; MCUID0003: #VALUE!; MCUID0004: #VALUE!; MCUID0005: #VALUE!; MCUID0006: #VALUE!; MCUID0007: #VALUE!; MCUID0008: #VALUE!; MCUID0009: #VALUE!; MCUID0010: #VALUE!; MCUID0011: 48; MCUID0012: 48 | [1004 empty] | 1 | 1
[26 empty] | MCUID0001: #VALUE!; MCUID0002: #VALUE!; MCUID0003: #VALUE!; MCUID0004: #VALUE!; MCUID0005: #VALUE!; MCUID0006: #VALUE!; MCUID0007: #VALUE!; MCUID0008: #VALUE!; MCUID0009: #VALUE!; MCUID0010: #VALUE!; MCUID0011: 48; MCUID0012: 48 | [1004 empty] | 1 | 1
[26 empty] | MCUID0001: #VALUE!; MCUID0002: #VALUE!; MCUID0003: #VALUE!; MCUID0004: #VALUE!; MCUID0005: #VALUE!; MCUID0006: #VALUE!; MCUID0007: #VALUE!; MCUID0008: #VALUE!; MCUID0009: #VALUE!; MCUID0010: #VALUE!; MCUID0011: 48; MCUID0012: 48 | [1004 empty] | 1 | 1
[26 empty] | MCUID0001: #VALUE!; MCUID0002: #VALUE!; MCUID0003: #VALUE!; MCUID0004: #VALUE!; MCUID0005: #VALUE!; MCUID0006: #VALUE!; MCUID0007: #VALUE!; MCUID0008: #VALUE!; MCUID0009: #VALUE!; MCUID0010: #VALUE!; MCUID0011: 48; MCUID0012: 48 | [1004 empty] | 1 | 1
[26 empty] | MCUID0001: #VALUE!; MCUID0002: #VALUE!; MCUID0003: #VALUE!; MCUID0004: #VALUE!; MCUID0005: #VALUE!; MCUID0006: #VALUE!; MCUID0007: #VALUE!; MCUID0008: #VALUE!; MCUID0009: #VALUE!; MCUID0010: #VALUE!; MCUID0011: 48; MCUID0012: 48 | [1004 empty] | 1 | 1
[26 empty] | MCUID0001: #VALUE!; MCUID0002: #VALUE!; MCUID0003: #VALUE!; MCUID0004: #VALUE!; MCUID0005: #VALUE!; MCUID0006: #VALUE!; MCUID0007: #VALUE!; MCUID0008: #VALUE!; MCUID0009: #VALUE!; MCUID0010: #VALUE!; MCUID0011: 48; MCUID0012: 48 | [1004 empty] | 1 | 1
[26 empty] | MCUID0001: #VALUE!; MCUID0002: #VALUE!; MCUID0003: #VALUE!; MCUID0004: #VALUE!; MCUID0005: #VALUE!; MCUID0006: #VALUE!; MCUID0007: #VALUE!; MCUID0008: #VALUE!; MCUID0009: #VALUE!; MCUID0010: #VALUE!; MCUID0011: 48; MCUID0012: 48 | [1004 empty] | 1 | 1
[26 empty] | MCUID0001: #VALUE!; MCUID0002: #VALUE!; MCUID0003: #VALUE!; MCUID0004: #VALUE!; MCUID0005: #VALUE!; MCUID0006: #VALUE!; MCUID0007: #VALUE!; MCUID0008: #VALUE!; MCUID0009: #VALUE!; MCUID0010: #VALUE!; MCUID0011: 48; MCUID0012: 48 | [1004 empty] | 1 | 1
[26 empty] | MCUID0001: #VALUE!; MCUID0002: #VALUE!; MCUID0003: #VALUE!; MCUID0004: #VALUE!; MCUID0005: #VALUE!; MCUID0006: #VALUE!; MCUID0007: #VALUE!; MCUID0008: #VALUE!; MCUID0009: #VALUE!; MCUID0010: #VALUE!; MCUID0011: 48; MCUID0012: 48 | [1004 empty] | 1 | 1
出荷時定数値 | [25 empty] | 48 | 48 | 48 | 48 | 48 | 48 | 48 | 48 | 48 | 48 | 35 | 48 | 32 | 32 | 32 | 32 | 32 | 32 | 32 | 32 | 5 | 0 | 0 | 40 | 40 | 40 | 40 | 40 | 40 | 40 | 40 | 40 | 50 | 50 | 50 | 50 | 50 | 50 | 50 | 50 | 50 | 40 | 50 | 40 | 50 | 40 | 50 | 40 | 50 | 40 | 50 | 40 | 50 | 40 | 50 | 40 | 40 | 40 | 40 | 40 | 40 | 40 | 40 | 40 | 40 | 40 | 40 | 40 | 40 | 40 | 40 | 40 | 40 | 40 | 40 | 40 | 40 | 40 | 40 | 40 | 40 | 40 | 40 | 40 | 40 | 40 | 40 | 40 | 40 | 40 | 40 | 40 | 40 | 40 | 40 | 40 | 40 | 40 | 40 | 40 | 40 | 40 | 40 | 40 | 40 | 40 | 40 | 40 | 40 | 40 | 40 | 40 | 40 | 40 | 40 | 40 | 40 | 40 | 40 | 40 | 40 | 40 | 40 | 40 | 40 | 40 | 40 | 40 | 40 | 40 | 40 | 40 | 40 | 40 | 40 | 40 | 40 | 40 | 40 | 40 | 40 | 40 | 40 | 40 | 40 | 40 | 40 | 40 | 40 | 40 | 40 | 40 | 40 | 40 | 40 | 40 | 40 | 50 | 50 | 50 | 40 | 40 | 40 | 40 | 40 | 40 | 50 | 50 | 50 | 40 | 40 | 40 | 40 | 5 | 6 | 8 | 10 | 12 | 15 | 19 | 24 | 0 | 0 | 0 | 0 | 0 | 0 | 0 | 0.8 | 0 | 0.8 | 0 | 0 | 0 | 0 | 0 | 0 | 0 | 0 | 0 | 1 | 0 | 0 | 3 | 4 | 4 | 2 | 2 | 2 | 1.036 | 0.2 | 1.028 | 0.8 | 21.7 | 42.8 | 62.8 | 84.3 | 104.7 | 125.4 | 146 | 166.8 | 187.5 | 208.2 | 228.9 | 249.6 | 270.4 | 291.1 | 311.8 | 332.5 | 353.2 | 374 | 394.7 | 415.4 | 21.7 | 42.8 | 62.8 | 84.3 | 104.7 | 125.4 | 146 | 166.8 | 187.5 | 208.2 | 228.9 | 249.6 | 270.4 | 291.1 | 311.8 | 332.5 | 353.2 | 374 | 394.7 | 415.4 | 180 | 160 | 0 | 1 | 100 | 100 | 94 | 83 | 74 | 66 | 59 | 53 | 48 | 43 | 38 | 34 | 31 | 28 | 25 | 22 | 20 | 18 | 16 | 14 | 12 | 12 | 100 | 100 | 94 | 83 | 74 | 67 | 60 | 54 | 48 | 43 | 39 | 35 | 31 | 28 | 25 | 23 | 20 | 18 | 16 | 14 | 13 | 13 | 100 | 100 | 94 | 83 | 74 | 67 | 60 | 54 | 48 | 43 | 39 | 35 | 31 | 28 | 25 | 23 | 20 | 18 | 16 | 14 | 13 | 13 | 0 | 1 | 10 | 1 | 100 | 96 | 92 | 88 | 83 | 79 | 79 | 79 | 79 | 79 | 79 | 79 | 79 | 79 | 79 | 79 | 79 | 79 | 79 | 79 | 79 | 79 | 0 | 0 | 0 | 0 | 0 | 0 | 0 | 0 | 0 | 0 | 0 | 0 | 0 | 0 | 0 | 0 | 0 | 0 | 0 | 0 | 0 | 0 | 55 | 52 | 49 | 46 | 43 | 40 | 37 | 34 | 31 | 28 | 25 | 22 | 19 | 17 | 17 | 17 | 17 | 17 | 17 | 17 | 17 | 17 | 0 | 0 | 0 | 0 | 0 | 0 | 0 | 0 | 0 | 0 | 0 | 0 | 0 | 0 | 0 | 0 | 0 | 0 | 0 | 0 | 0 | 0 | 3 | 2050 | 2020 | 0 | 1 | 0 | 0 | 0 | 0 | 1 | 0 | 2 | 0 | 1 | 0 | 0 | 0 | 0 | 0 | 0 | 0 | 0 | 0 | 0 | 0 | 0 | 0 | 0 | 0 | 0 | 0 | 0 | 0 | 0 | 0 | 0 | 0 | 0 | 0 | 0 | 0 | 0 | 0 | 0 | 0 | 0 | 0 | 0 | 0 | 0 | 0 | 0 | 0 | 0 | 0 | 0 | 0 | 0 | 0 | 0 | 0 | 0 | 0 | 0 | 0 | 0 | 0 | 0 | 0 | 0 | 0 | 0 | 0 | 0 | 0 | 0 | 0 | 0 | 0 | 0 | 0 | 0 | 0 | 0 | 0 | 0 | 0 | 0 | 0 | 0 | 0 | 0 | 0 | 0 | 0 | 0 | 0 | 0 | 0 | 0 | 0 | 0 | 0 | 0 | 0 | 0 | 0 | 0 | 0 | 0 | 0 | 0 | 0 | 0 | 0 | 0 | 0 | 0 | 0 | 0 | 0 | 0 | 0 | 0 | 0 | 0 | 0 | 0 | 0 | 0 | 0 | 0 | 0 | 0 | 0 | 0 | 0 | 0 | 0 | 0 | 0 | 0 | 0 | 0 | 0 | 0 | 0 | 0 | 0 | 0 | 0 | 0 | 0 | 0 | 0 | 0 | 0 | 0 | 0 | 0 | 0 | 0 | 0 | 0 | 0 | 0 | 0 | 0 | 0 | 0 | 0 | 0 | 0 | 0 | 0 | 0 | 0 | 0 | 0 | 0 | 0 | 0 | 0 | 0 | 0 | 0 | 0 | 0 | 0 | 0 | 0 | 0 | 0 | 0 | 0 | 30 | 0 | 12.5 | 25 | 0 | 0 | 2.4 | -2.4 | 0.24 | 30 | 100 | 8 | 2 | 1 | 8 | 2 | 32 | [1004 empty] | 0 | 1 |  |  |  |  | 57 | 65 | 1 | 0
Type (データ型) (data type) | [25 empty] | U1 | U1 | U1 | U1 | U1 | U1 | U1 | U1 | U1 | U1 | U1 | U1 | U1 | U1 | U1 | U1 | U1 | U1 | U1 | U1 | U1 | U1 | U1 | U2 | U2 | U2 | U2 | U2 | U2 | U2 | U2 | U2 | U2 | U2 | U2 | U2 | U2 | U2 | U2 | U2 | U2 | U2 | U2 | U2 | U2 | U2 | U2 | U2 | U2 | U2 | U2 | U2 | U2 | U2 | U2 | U2 | U2 | U2 | U2 | U2 | U2 | U2 | U2 | U2 | U2 | U2 | U2 | U2 | U2 | U2 | U2 | U2 | U2 | U2 | U2 | U2 | U2 | U2 | U2 | U2 | U2 | U2 | U2 | U2 | U2 | U2 | U2 | U2 | U2 | U2 | U2 | U2 | U2 | U2 | U2 | U2 | U2 | U2 | U2 | U2 | U2 | U2 | U2 | U2 | U2 | U2 | U2 | U2 | U2 | U2 | U2 | U2 | U2 | U2 | U2 | U2 | U2 | U2 | U2 | U2 | U2 | U2 | U2 | U2 | U2 | U2 | U2 | U2 | U2 | U2 | U2 | U2 | U2 | U2 | U2 | U2 | U2 | U2 | U2 | U2 | U2 | U2 | U2 | U2 | U2 | U2 | U2 | U2 | U2 | U2 | U2 | U2 | U2 | U2 | U2 | U2 | U2 | U2 | U2 | U2 | U2 | U2 | U2 | U2 | U2 | U2 | U2 | U2 | U2 | U2 | U2 | U2 | U2 | U2 | U2 | U2 | U2 | U2 | U2 | U2 | U2 | U1 | U1 | U1 | U1 | U1 | U1 | U1 | U1 | U1 | U1 | U1 | U1 | U1 | U1 | U1 | U1 | U1 | U1 | U1 | U1 | U1 | U1 | U1 | U1 | U1 | U1 | U1 | U1 | U1 | S1 | U1 | S1 | U2 | U2 | U2 | U2 | U2 | U2 | U2 | U2 | U2 | U2 | U2 | U2 | U2 | U2 | U2 | U2 | U2 | U2 | U2 | U2 | U2 | U2 | U2 | U2 | U2 | U2 | U2 | U2 | U2 | U2 | U2 | U2 | U2 | U2 | U2 | U2 | U2 | U2 | U2 | U2 | U2 | U2 | U1 | U1 | U1 | U1 | U1 | U1 | U1 | U1 | U1 | U1 | U1 | U1 | U1 | U1 | U1 | U1 | U1 | U1 | U1 | U1 | U1 | U1 | U1 | U1 | U2 | U2 | U2 | U2 | U2 | U2 | U2 | U2 | U2 | U2 | U2 | U2 | U2 | U2 | U2 | U2 | U2 | U2 | U2 | U2 | U2 | U2 | U2 | U2 | U2 | U2 | U2 | U2 | U2 | U2 | U2 | U2 | U2 | U2 | U2 | U2 | U2 | U2 | U2 | U2 | U2 | U2 | U2 | U2 | U1 | U1 | U1 | U1 | U1 | U1 | U1 | U1 | U1 | U1 | U1 | U1 | U1 | U1 | U1 | U1 | U1 | U1 | U1 | U1 | U1 | U1 | U1 | U1 | U1 | U1 | U1 | U1 | U1 | U1 | U1 | U1 | U1 | U1 | U1 | U1 | U1 | U1 | U1 | U1 | U1 | U1 | U1 | U1 | U1 | U1 | U1 | U1 | U1 | U1 | U1 | U1 | U1 | U1 | U1 | U1 | U1 | U1 | U1 | U1 | U1 | U1 | U1 | U1 | U1 | U1 | U1 | U1 | U1 | U1 | U1 | U1 | U1 | U1 | U1 | U1 | U1 | U1 | U1 | U1 | U1 | U1 | U1 | U1 | U1 | U1 | U1 | U1 | U1 | U1 | U1 | U1 | U1 | U2 | U2 | U1 | U1 | U1 | U1 | U1 | U1 | U1 | U1 | U1 | U1 | U1 | U1 | U2 | U2 | U2 | U2 | U2 | U2 | U2 | U2 | U2 | U2 | U1 | U1 | U1 | U1 | U1 | U1 | U1 | U1 | U1 | U1 | U1 | U1 | U1 | U1 | U1 | U1 | U1 | U1 | U1 | U1 | U1 | U1 | U1 | U1 | U1 | U1 | U1 | U1 | U1 | U1 | U1 | U1 | U1 | U1 | U1 | U1 | U1 | U1 | U1 | U1 | U1 | U1 | U1 | U1 | U1 | U1 | U1 | U1 | U1 | U1 | U1 | U1 | U1 | U1 | U1 | U1 | U1 | U1 | U1 | U1 | U1 | U1 | U1 | U1 | U1 | U1 | U1 | U1 | U1 | U1 | U1 | U1 | U1 | U1 | U1 | U1 | U1 | U1 | U1 | U1 | U1 | U1 | U1 | U1 | U1 | U1 | U1 | U1 | U1 | U1 | U1 | U1 | U1 | U1 | U1 | U1 | U1 | U1 | U1 | U1 | U1 | U1 | U1 | U1 | U1 | U1 | U1 | U1 | U1 | U1 | U1 | U1 | U1 | U1 | U1 | U1 | U1 | U1 | U1 | U1 | U1 | U1 | U1 | U1 | U1 | U1 | U1 | U1 | U1 | U1 | U1 | U1 | U1 | U1 | U1 | U1 | U1 | U1 | U1 | U1 | U1 | U1 | U1 | U1 | U1 | U1 | U1 | U1 | U1 | U1 | U1 | U1 | U1 | U1 | U1 | U1 | U1 | U1 | U1 | U1 | U1 | U1 | U1 | U1 | U1 | U1 | U1 | U1 | U1 | U1 | U2 | U1 | U2 | U2 | U1 | U1 | U1 | U1 | U1 | U1 | U1 | U1 | U1 | U1 | U1 | U1 | U1 | U1 | U1 | U1 | U1 | U1 | U1 | U1 | U1 | U1 | U1 | U1 | U1 | U1 | U1 | U1 | U1 | U1 | U1 | U1 | U1 | U1 | U1 | U1 | U1 | U1 | U1 | U1 | U1 | U1 | U1 | U1 | U1 | U1 | U1 | U1 | U1 | U1 | U1 | U1 | U1 | U1 | U1 | U1 | U1 | U1 | U1 | U1 | U1 | U1 | U1 | U1 | U1 | U1 | U1 | U1 | U1 | U1 | U1 | U1 | U1 | U1 | U1 | U1 | U1 | U1 | U1 | U1 | U1 | U1 | U1 | U1 | U1 | U1 | U1 | U1 | U1 | U1 | U1 | U1 | U1 | U1 | U1 | U1 | U1 | U1 | U1 | U1 | U1 | U1 | U1 | U1 | U1 | U1 | U1 | U1 | U1 | U1 | U1 | U1 | U1 | U1 | U1 | U1 | U1 | U1 | U1 | U1 | U1 | U1 | U1 | U1 | U1 | U1 | U1 | U1 | U1 | U1 | U1 | U1 | U1 | U1 | U1 | U1 | U1 | U1 | U1 | U1 | U1 | U1 | U1 | U1 | U1 | U1 | U1 | U1 | U1 | U1 | U1 | U1 | U1 | U1 | U1 | U1 | U1 | U1 | U1 | U1 | U1 | U1 | U1 | U1 | U1 | U1 | U1 | U1 | U1 | U1 | U1 | U1 | U1 | U1 | U1 | U1 | U1 | U1 | U1 | U1 | U1 | U1 | U1 | U1 | U1 | U1 | U1 | U1 | U1 | U1 | U1 | U1 | U1 | U1 | U1 | U1 | U1 | U1 | U1 | U1 | U1 | U1 | U1 | U1 | U1 | U1 | U1 | U1 | U1 | U1 | U1 | U1 | U1 | U1 | U1 | U1 | U1 | U1 | U1 | U1 | U1 | U1 | U1 | U1 | U1 | U1 | U1 | U1 | U1 | U1 | U1 | U1 | U1 | U1 | U1 | U1 | U1 | U1 | U1 | U1 | U1 | U1 | U1 | U1 | U1 | U1 | U1 | U1 | U1 | U1 | U1 | U1 | U1 | U1 | U1 | U1 | U1 | U1 | U1 | U1 | U1 | U1 | U1 | U1 | U1 | U1 | U1 | U1 | U1 | U1 | U1 | U1 | U1 | U1 | U1 | U1 | U1 | U1 | U1 | U1 | U1 | U1 | U1 | U1 | U1 | U1 | U1 | U1 | U1 | U1 | U1 | U1 | U1 | U1 | U1 | U1 | U1 | U1 | U1 | U1 | U1 | U1 | U1 | U1 | U1 | U1 | U1 | U1 | U1 | U1 | U1 | U1 | U1 | U1 | U1 | U1 | U1 | U1 | U1 | U1 | U1 | U1 | U1 | U1 | U1 | U1 | U1 | U1 | U1 | U1 | U1 | U1 | U1 | U1 | U1 | U1 | U1 | U1 | U1 | U1 | U1 | U1 | U1 | U1 | U1 | U1 | U1 | U1 | U1 | U1 | U1 | U1 | U1 | U1 | U1 | U1 | U1 | U1 | U1 | U1 | U1 | U1 | U1 | U1 | U1 | U1 | U1 | U1 | U1 | U1 | U1 | U1 | U1 | U1 | U1 | U1 | U1 | U1 | U1 | U1 | U1 | U1 | U1 | U1 | U1 | U1 | U1 | U1 | U1 | U1 | U1 | U1 | U1 | U1 | U1 | U1 | U1 | U2 | U2 | U2 | U2 | U2 | U2 | U2 | U2 | U2 | U2 | U2 | U2 | U2 | U2 | U2 | U2 | U2 | U2 | U2 | U2 | U2 | U2 | U2 | U2 | U2 | U2 | U2 | U2 | U2 | U2 | U2 | U2 | U2 | U2 | U2 | U2 | U2 | U2 | U2 | U2 | U2 | U2 | U2 | U2 | U2 | U2 | U2 | U2 | U2 | U2 | U2 | U2 | U2 | U2 | U2 | U2 | U2 | U2 | U2 | U2 | U2 | U2 | U2 | U2 | U2 | U2 | U2 | U2 | U2 | U2 | U2 | U2 | U2 | U2 | U2 | U2 | U2 | U2 | U2 | U2 | U2 | U2 | U2 | U2 | U2 | U2 | U2 | U2 | U2 | U2 | U2 | U2 | U2 | U2 | U2 | U2 | U2 | U2 | U2 | U2 | U2 | U2 | U2 | U2 | U2 | U2 | U2 | U2 | U2 | U2 | U2 | U2 | U2 | U2 | U2 | U2 | U2 | U2 | U2 | U2 | U2 | U2 | U2 | U2 | U2 | U2 | U2 | U2 | U2 | U2 | U2 | U2 | U2 | U2 | U2 | U2 | U2 | U2 | U2 | U2 | U2 | U2 | U2 | U2 | U2 | U2 | U2 | U2 | U2 | U2 | U2 | U2 | U2 | U2 | U2 | U2 | U2 | U2 | U2 | U2 | U2 | U2 | U2 | U2 | U2 | U2 | U2 | U2 | U2 | U2 | U2 | U2 | U2 | U2 | U2 | U2 | U2 | U2 | U2 | U2 | U2 | U2 | U2 | U2 | U2 | U2 | U2 | U2 | U2 | U2 | U2 | U2 | U2 | U2 | U2 | U2 | U2 | U2 | U2 | U2 | U2 | U2 | U2 | U2 | U2 | U2 | U2 | U2 | U2 | U2 | U2 | U2 | U2 | U2 | U2 | U2 | U2 | U2 | U2 | U2 | U2 | U2 | U2 | U2 | U2 | U2 | U2 | U2 | U2 | U2 | U2 | U2 | U2 | U2 | U2 | U2 | U2 | U2 | U2 | U2 | U2 | U2 | U2 | U2 | U2 | U2 | U2 | U2 | U2 | U2 | U2 | U2 | U2 | U2 | U2 | U2 | U2 | U2 | U2 | U2 | U2 | U2 | U2 | U2 | U2 | U2 | U2 | U2 | U2 | U2 | U2 | U2 | U2 | U2 | U2 | U2 | U2 | U2 | U2 | U2 | U2 | U2 | U2 | U2 | U2 | U2 | U2 | U2 | U2 | U2 | U2 | U2 | U2 | U2 | U2 | U2 | U2 | U2 | U2 | U2 | U2 | U2 | U2 | U2 | U2 | U2 | U2 | U2 | U2 | U2 | U2 | U2 | U2 | U2 | U2 | U2 | U2 | U2 | U2 | U2 | U2 | U2 | U2 | U2 | U2 | U2 | U2 | U2 | U2 | U2 | U2 | U2 | U2 | U2 | U2 | U2 | U2 | U2 | U2 | U2 | U2 | U2 | U2 | U2 | U2 | U2 | U2 | U2 | U2 | U2 | U2 | U2 | U2 | U2 | U2 | U2 | U2 | U2 | U2 | U2 | U2 | U2 | U2 | U2 | U2 | U2 | U2 | U2 | U2 | U2 | U2 | U2 | U2 | U2 | U2 | U2 | U2 | U2 | U2 | U2 | U2 | U2 | U2 | U2 | U2 | U2 | U2 | U2 | U2 | U2 | U2 | U2 | U2 | U2 | U2 | U2 | U2 | U2 | U2 | U2 | U2 | U2 | U2 | U2 | U2 | U2 | U2 | U2 | U2 | U2 | U2 | U2 | U2 | U2 | U2 | U2 | U2 | U2 | U2 | U2 | U2 | U2 | U2 | U2 | U2 | U2 | U2 | U2 | U2 | U2 | U2 | U2 | U2 | U2 | U2 | U2 | U2 | U2 | U2 | U2 | U2 | U2 | U2 | U2 | U2 | U2 | U2 | U2 | U2 | U2 | U2 | U2 | U2 | U2 | U2 | U2 | U2 | U2 | U2 | U2 | U2 | U2 | U2 | U2 | U2 | U2 | U2 | U2 | U2 | U2 | U2 | U2 | U2 | U2 | U2 | U2 | U2 | U2 | U2 | U2 | U2 | U2 | U2 | U2 | U2 | U2 | U2 | U2 | U2 | U2 | U2 | U2 | U2 | U2 | U2 | U2 | U2 | U2 | U2 | U2 | U2 | U2 | U2 | U2 | U2 | U2 | U2 | U2 | U2 | U2 | U2 | U2 | U2 | U2 | U2 | U2 | U2 | U2 | U2 | U2 | U2 | U2 | U2 | U2 | U2 | U2 | U2 | U2 | U2 | U2 | U2 | U2 | U2 | U2 | U2 | U2 | U2 | U2 | U2 | U2 | U2 | U2 | U2 | U2 | U2 | U2 | U2 | U2 | U2 | U2 | U2 | U2 | U2 | U2 | U2 | U2 | U2 | U2 | U2 | U2 | U4 | U4 | U4 | U4 | U4 | U4 | U4 | U4 | U4 | U4 | U4 | U4 | U4 | U4 | U4 | U4 | U4 | U4 | U4 | U4 | U4 | U4 | U4 | U4 | U4 | U4 | U4 | U4 | U4 | U4 | U4 | U4 | U4 | U4 | U4 | U4 | U4 | U4 | U4 | U4 | U4 | U4 | U4 | U4 | U4 | U4 | U4 | U4 | U4 | U4 | U4 | U4 | U4 | U4 | U4 | U4 | U4 | U4 | U4 | U4 | U1 | U1 |  |  |  |  | U1 | U1 | U1 | U1
LSB/Prec | [25 empty] | 1 | 1 | 1 | 1 | 1 | 1 | 1 | 1 | 1 | 1 | 1 | 1 | 1 | 1 | 1 | 1 | 1 | 1 | 1 | 1 | 1 | 1 | 1 | 0.1 | 0.1 | 0.1 | 0.1 | 0.1 | 0.1 | 0.1 | 0.1 | 0.1 | 0.1 | 0.1 | 0.1 | 0.1 | 0.1 | 0.1 | 0.1 | 0.1 | 0.1 | 0.1 | 0.1 | 0.1 | 0.1 | 0.1 | 0.1 | 0.1 | 0.1 | 0.1 | 0.1 | 0.1 | 0.1 | 0.1 | 0.1 | 0.1 | 0.1 | 0.1 | 0.1 | 0.1 | 0.1 | 0.1 | 0.1 | 0.1 | 0.1 | 0.1 | 0.1 | 0.1 | 0.1 | 0.1 | 0.1 | 0.1 | 0.1 | 0.1 | 0.1 | 0.1 | 0.1 | 0.1 | 0.1 | 0.1 | 0.1 | 0.1 | 0.1 | 0.1 | 0.1 | 0.1 | 0.1 | 0.1 | 0.1 | 0.1 | 0.1 | 0.1 | 0.1 | 0.1 | 0.1 | 0.1 | 0.1 | 0.1 | 0.1 | 0.1 | 0.1 | 0.1 | 0.1 | 0.1 | 0.1 | 0.1 | 0.1 | 0.1 | 0.1 | 0.1 | 0.1 | 0.1 | 0.1 | 0.1 | 0.1 | 0.1 | 0.1 | 0.1 | 0.1 | 0.1 | 0.1 | 0.1 | 0.1 | 0.1 | 0.1 | 0.1 | 0.1 | 0.1 | 0.1 | 0.1 | 0.1 | 0.1 | 0.1 | 0.1 | 0.1 | 0.1 | 0.1 | 0.1 | 0.1 | 0.1 | 0.1 | 0.1 | 0.1 | 0.1 | 0.1 | 0.1 | 0.1 | 0.1 | 0.1 | 0.1 | 0.1 | 0.1 | 0.1 | 0.1 | 0.1 | 0.1 | 0.1 | 0.1 | 0.1 | 0.1 | 0.1 | 0.1 | 0.1 | 0.1 | 0.1 | 0.1 | 0.1 | 0.1 | 0.1 | 0.1 | 0.1 | 0.1 | 0.1 | 0.1 | 0.1 | 0.1 | 0.1 | 0.1 | 0.1 | 0.1 | 0.1 | 1 | 1 | 1 | 1 | 1 | 1 | 1 | 0.1 | 1 | 0.1 | 1 | 1 | 1 | 1 | 1 | 1 | 1 | 1 | 1 | 1 | 1 | 1 | 1 | 1 | 1 | 1 | 1 | 1 | 0.002 | 0.2 | 0.002 | 0.2 | 0.1 | 0.1 | 0.1 | 0.1 | 0.1 | 0.1 | 0.1 | 0.1 | 0.1 | 0.1 | 0.1 | 0.1 | 0.1 | 0.1 | 0.1 | 0.1 | 0.1 | 0.1 | 0.1 | 0.1 | 0.1 | 0.1 | 0.1 | 0.1 | 0.1 | 0.1 | 0.1 | 0.1 | 0.1 | 0.1 | 0.1 | 0.1 | 0.1 | 0.1 | 0.1 | 0.1 | 0.1 | 0.1 | 0.1 | 0.1 | 1 | 1 | 1 | 1 | 1 | 1 | 1 | 1 | 1 | 1 | 1 | 1 | 1 | 1 | 1 | 1 | 1 | 1 | 1 | 1 | 1 | 1 | 1 | 1 | 1 | 1 | 0.1 | 0.1 | 0.1 | 0.1 | 0.1 | 0.1 | 0.1 | 0.1 | 0.1 | 0.1 | 0.1 | 0.1 | 0.1 | 0.1 | 0.1 | 0.1 | 0.1 | 0.1 | 0.1 | 0.1 | 0.1 | 0.1 | 0.1 | 0.1 | 0.1 | 0.1 | 0.1 | 0.1 | 0.1 | 0.1 | 0.1 | 0.1 | 0.1 | 0.1 | 0.1 | 0.1 | 0.1 | 0.1 | 0.1 | 0.1 | 0.1 | 0.1 | 0.1 | 0.1 | 1 | 1 | 1 | 1 | 1 | 1 | 1 | 1 | 1 | 1 | 1 | 1 | 1 | 1 | 1 | 1 | 1 | 1 | 1 | 1 | 1 | 1 | 1 | 1 | 1 | 1 | 1 | 1 | 1 | 1 | 1 | 1 | 1 | 1 | 1 | 1 | 1 | 1 | 1 | 1 | 1 | 1 | 1 | 1 | 1 | 1 | 1 | 1 | 1 | 1 | 1 | 1 | 1 | 1 | 1 | 1 | 1 | 1 | 1 | 1 | 1 | 1 | 1 | 1 | 1 | 1 | 1 | 1 | 1 | 1 | 1 | 1 | 1 | 1 | 1 | 1 | 1 | 1 | 1 | 1 | 1 | 1 | 1 | 1 | 1 | 1 | 1 | 1 | 1 | 1 | 1 | 1 | 1 | 1 | 1 | 1 | 1 | 1 | 1 | 1 | 1 | 1 | 1 | 1 | 1 | 1 | 1 | 1 | 1 | 1 | 1 | 1 | 1 | 1 | 1 | 1 | 1 | 1 | 1 | 1 | 1 | 1 | 1 | 1 | 1 | 1 | 1 | 1 | 1 | 1 | 1 | 1 | 1 | 1 | 1 | 1 | 1 | 1 | 1 | 1 | 1 | 1 | 1 | 1 | 1 | 1 | 1 | 1 | 1 | 1 | 1 | 1 | 1 | 1 | 1 | 1 | 1 | 1 | 1 | 1 | 1 | 1 | 1 | 1 | 1 | 1 | 1 | 1 | 1 | 1 | 1 | 1 | 1 | 1 | 1 | 1 | 1 | 1 | 1 | 1 | 1 | 1 | 1 | 1 | 1 | 1 | 1 | 1 | 1 | 1 | 1 | 1 | 1 | 1 | 1 | 1 | 1 | 1 | 1 | 1 | 1 | 1 | 1 | 1 | 1 | 1 | 1 | 1 | 1 | 1 | 1 | 1 | 1 | 1 | 1 | 1 | 1 | 1 | 1 | 1 | 1 | 1 | 1 | 1 | 1 | 1 | 1 | 1 | 1 | 1 | 1 | 1 | 1 | 1 | 1 | 1 | 1 | 1 | 1 | 1 | 1 | 1 | 1 | 1 | 1 | 1 | 1 | 1 | 1 | 1 | 1 | 1 | 1 | 1 | 1 | 1 | 1 | 1 | 1 | 1 | 1 | 1 | 1 | 1 | 1 | 1 | 1 | 1 | 1 | 1 | 1 | 1 | 1 | 1 | 1 | 1 | 1 | 1 | 1 | 1 | 1 | 1 | 1 | 1 | 1 | 1 | 1 | 1 | 1 | 0.1 | 0.1 | 1 | 1 | 0.1 | 0.1 | 0.01 | 1 | 1 | 1 | 1 | 1 | 1 | 1 | 1 | [1004 empty] | 1 | 1 |  |  |  |  | 1 | 1 | 1 | 1
Ofs (オフセット) | [25 empty] | 0 | 0 | 0 | 0 | 0 | 0 | 0 | 0 | 0 | 0 | 0 | 0 | 0 | 0 | 0 | 0 | 0 | 0 | 0 | 0 | 0 | 0 | 0 | 0 | 0 | 0 | 0 | 0 | 0 | 0 | 0 | 0 | 0 | 0 | 0 | 0 | 0 | 0 | 0 | 0 | 0 | 0 | 0 | 0 | 0 | 0 | 0 | 0 | 0 | 0 | 0 | 0 | 0 | 0 | 0 | 0 | 0 | 0 | 0 | 0 | 0 | 0 | 0 | 0 | 0 | 0 | 0 | 0 | 0 | 0 | 0 | 0 | 0 | 0 | 0 | 0 | 0 | 0 | 0 | 0 | 0 | 0 | 0 | 0 | 0 | 0 | 0 | 0 | 0 | 0 | 0 | 0 | 0 | 0 | 0 | 0 | 0 | 0 | 0 | 0 | 0 | 0 | 0 | 0 | 0 | 0 | 0 | 0 | 0 | 0 | 0 | 0 | 0 | 0 | 0 | 0 | 0 | 0 | 0 | 0 | 0 | 0 | 0 | 0 | 0 | 0 | 0 | 0 | 0 | 0 | 0 | 0 | 0 | 0 | 0 | 0 | 0 | 0 | 0 | 0 | 0 | 0 | 0 | 0 | 0 | 0 | 0 | 0 | 0 | 0 | 0 | 0 | 0 | 0 | 0 | 0 | 0 | 0 | 0 | 0 | 0 | 0 | 0 | 0 | 0 | 0 | 0 | 0 | 0 | 0 | 0 | 0 | 0 | 0 | 0 | 0 | 0 | 0 | 0 | 0 | 0 | 0 | 0 | 0 | 0 | 0 | 0 | 0 | 0 | 0 | 0 | 0 | 0 | 0 | 0 | 0 | 0 | 0 | 0 | 0 | 0 | 0 | 0 | 0 | 0 | 0 | 0 | 0 | 0 | 0.94 | 0 | 0.94 | 0 | 0 | 0 | 0 | 0 | 0 | 0 | 0 | 0 | 0 | 0 | 0 | 0 | 0 | 0 | 0 | 0 | 0 | 0 | 0 | 0 | 0 | 0 | 0 | 0 | 0 | 0 | 0 | 0 | 0 | 0 | 0 | 0 | 0 | 0 | 0 | 0 | 0 | 0 | 0 | 0 | 0 | 0 | 0 | 0 | 0 | 0 | 0 | 0 | 0 | 0 | 0 | 0 | 0 | 0 | 0 | 0 | 0 | 0 | 0 | 0 | 0 | 0 | 0 | 0 | 0 | 0 | 0 | 0 | 0 | 0 | 0 | 0 | 0 | 0 | 0 | 0 | 0 | 0 | 0 | 0 | 0 | 0 | 0 | 0 | 0 | 0 | 0 | 0 | 0 | 0 | 0 | 0 | 0 | 0 | 0 | 0 | 0 | 0 | 0 | 0 | 0 | 0 | 0 | 0 | 0 | 0 | 0 | 0 | 0 | 0 | 0 | 0 | 0 | 0 | 0 | 0 | 0 | 0 | 0 | 0 | 0 | 0 | 0 | 0 | 0 | 0 | 0 | 0 | 0 | 0 | 0 | 0 | 0 | 0 | 0 | 0 | 0 | 0 | 0 | 0 | 0 | 0 | 0 | 0 | 0 | 0 | 0 | 0 | 0 | 0 | 0 | 0 | 0 | 0 | 0 | 0 | 0 | 0 | 0 | 0 | 0 | 0 | 0 | 0 | 0 | 0 | 0 | 0 | 0 | 0 | 0 | 0 | 0 | 0 | 0 | 0 | 0 | 0 | 0 | 0 | 0 | 0 | 0 | 0 | 0 | 0 | 0 | 0 | 0 | 0 | 0 | 0 | 0 | 0 | 0 | 0 | 0 | 0 | 0 | 0 | 0 | 0 | 0 | 0 | 0 | 0 | 0 | 0 | 0 | 0 | 0 | 0 | 0 | 0 | 0 | 0 | 0 | 0 | 0 | 0 | 0 | 0 | 0 | 0 | 0 | 0 | 0 | 0 | 0 | 0 | 0 | 0 | 0 | 0 | 0 | 0 | 0 | 0 | 0 | 0 | 0 | 0 | 0 | 0 | 0 | 0 | 0 | 0 | 0 | 0 | 0 | 0 | 0 | 0 | 0 | 0 | 0 | 0 | 0 | 0 | 0 | 0 | 0 | 0 | 0 | 0 | 0 | 0 | 0 | 0 | 0 | 0 | 0 | 0 | 0 | 0 | 0 | 0 | 0 | 0 | 0 | 0 | 0 | 0 | 0 | 0 | 0 | 0 | 0 | 0 | 0 | 0 | 0 | 0 | 0 | 0 | 0 | 0 | 0 | 0 | 0 | 0 | 0 | 0 | 0 | 0 | 0 | 0 | 0 | 0 | 0 | 0 | 0 | 0 | 0 | 0 | 0 | 0 | 0 | 0 | 0 | 0 | 0 | 0 | 0 | 0 | 0 | 0 | 0 | 0 | 0 | 0 | 0 | 0 | 0 | 0 | 0 | 0 | 0 | 0 | 0 | 0 | 0 | 0 | 0 | 0 | 0 | 0 | 0 | 0 | 0 | 0 | 0 | 0 | 0 | 0 | 0 | 0 | 0 | 0 | 0 | 0 | 0 | 0 | 0 | 0 | 0 | 0 | 0 | 0 | 0 | 0 | 0 | 0 | 0 | 0 | 0 | 0 | 0 | 0 | 0 | 0 | 0 | 0 | 0 | 0 | 0 | 0 | 0 | 0 | 0 | 0 | 0 | 0 | 0 | 0 | 0 | 0 | 0 | 0 | 0 | 0 | 0 | 0 | -25.5 | 0 | 0 | 0 | 0 | 0 | 0 | 0 | 0 | 0 | [1004 empty] | 0 | 0 |  |  |  |  | 0 | 0 | 0 | 0
Unit (単位) | [25 empty] | - | - | - | - | - | - | - | - | - | - | - | - | - | - | - | - | - | - | - | - | - | - | - | % | % | % | % | % | % | % | % | % | % | % | % | % | % | % | % | % | % | % | % | % | % | % | % | % | % | % | % | % | % | % | % | % | % | % | % | % | % | % | % | % | % | % | % | % | % | % | % | % | % | % | % | % | % | % | % | % | % | % | % | % | % | % | % | % | % | % | % | % | % | % | % | % | % | % | % | % | % | % | % | % | % | % | % | % | % | % | % | % | % | % | % | % | % | % | % | % | % | % | % | % | % | % | % | % | % | % | % | % | % | % | % | % | % | % | % | % | % | % | % | % | % | % | % | % | % | % | % | % | % | % | % | % | % | % | % | % | % | % | % | % | % | % | % | % | % | % | % | % | % | % | % | % | % | % | % | % | % | - | - | - | - | - | - | - | G | sec | G | - | - | - | - | - | - | - | - | - | - | - | - | パターン Patterns | パターン Patterns | パターン Patterns | パターン Patterns | パターン Patterns | パターン Patterns | - | KPH | - | KPH | kph | kph | kph | kph | kph | kph | kph | kph | kph | kph | kph | kph | kph | kph | kph | kph | kph | kph | kph | kph | kph | kph | kph | kph | kph | kph | kph | kph | kph | kph | kph | kph | kph | kph | kph | kph | kph | kph | kph | kph | kph | mph | - | - | % | % | % | % | % | % | % | % | % | % | % | % | % | % | % | % | % | % | % | % | % | % | ％ | ％ | ％ | ％ | ％ | ％ | ％ | ％ | ％ | ％ | ％ | ％ | ％ | ％ | ％ | ％ | ％ | ％ | ％ | ％ | ％ | ％ | ％ | ％ | ％ | ％ | ％ | ％ | ％ | ％ | ％ | ％ | ％ | ％ | ％ | ％ | ％ | ％ | ％ | ％ | ％ | ％ | ％ | ％ | レオスタット位置 Rheostat position | レオスタット位置 Rheostat position | - | - | % | % | % | % | % | % | % | % | % | % | % | % | % | % | % | % | % | % | % | % | % | % | - | - | - | - | - | - | - | - | - | - | - | - | - | - | - | - | - | - | - | - | - | - | % | % | % | % | % | % | % | % | % | % | % | % | % | % | % | % | % | % | % | % | % | % | - | - | - | - | - | - | - | - | - | - | - | - | - | - | - | - | - | - | - | - | - | - | - | year | year | - | - | パターン Patterns | パターン Patterns | - | パターン Patterns | パターン Patterns | パターン Patterns | パターン Patterns | - | - | - | - | - | - | - | - | - | - | - | - | - | - | - | - | - | - | - | - | - | - | - | - | - | - | - | - | - | - | - | - | - | パターン Patterns | パターン Patterns | パターン Patterns | パターン Patterns | パターン Patterns | パターン Patterns | パターン Patterns | パターン Patterns | パターン Patterns | パターン Patterns | パターン Patterns | パターン Patterns | パターン Patterns | パターン Patterns | パターン Patterns | パターン Patterns | パターン Patterns | パターン Patterns | パターン Patterns | パターン Patterns | - | - | - | - | - | - | - | - | - | - | - | - | - | - | - | - | - | - | - | - | - | - | - | - | - | - | - | - | - | - | - | - | - | - | - | - | - | - | - | - | - | - | - | - | - | - | - | - | - | - | - | - | - | - | - | - | - | - | - | - | - | - | - | - | - | - | - | - | - | - | - | - | - | - | - | - | - | - | - | - | - | - | - | - | - | - | - | - | - | - | - | - | - | - | - | - | - | - | - | - | - | - | - | - | - | - | - | - | - | - | - | - | - | - | - | - | - | - | - | - | - | - | - | - | - | - | - | - | - | - | second | - | ％ | ％ | パターン Patterns | - | Deg | Deg | deg/ステップ Deg/step | sec | 回 Times | 回 Times | 回 Times | - | 回 Times | 回 Times | 回 Times | [1004 empty] | - | - |  |  |  |  | ° | ° | - | パターン Patterns
Min | [25 empty] | 48 | 48 | 48 | 48 | 48 | 48 | 48 | 48 | 48 | 48 | 35 | 33 | 32 | 32 | 32 | 32 | 32 | 32 | 32 | 32 | 0 | 0 | 0 | 0 | 0 | 0 | 0 | 0 | 0 | 0 | 0 | 0 | 0 | 0 | 0 | 0 | 0 | 0 | 0 | 0 | 0 | 0 | 0 | 0 | 0 | 0 | 0 | 0 | 0 | 0 | 0 | 0 | 0 | 0 | 0 | 0 | 0 | 0 | 0 | 0 | 0 | 0 | 0 | 0 | 0 | 0 | 0 | 0 | 0 | 0 | 0 | 0 | 0 | 0 | 0 | 0 | 0 | 0 | 0 | 0 | 0 | 0 | 0 | 0 | 0 | 0 | 0 | 0 | 0 | 0 | 0 | 0 | 0 | 0 | 0 | 0 | 0 | 0 | 0 | 0 | 0 | 0 | 0 | 0 | 0 | 0 | 0 | 0 | 0 | 0 | 0 | 0 | 0 | 0 | 0 | 0 | 0 | 0 | 0 | 0 | 0 | 0 | 0 | 0 | 0 | 0 | 0 | 0 | 0 | 0 | 0 | 0 | 0 | 0 | 0 | 0 | 0 | 0 | 0 | 0 | 0 | 0 | 0 | 0 | 0 | 0 | 0 | 0 | 0 | 0 | 0 | 0 | 0 | 0 | 0 | 0 | 0 | 0 | 0 | 0 | 0 | 0 | 0 | 0 | 0 | 0 | 0 | 0 | 0 | 0 | 0 | 0 | 0 | 0 | 0 | 0 | 0 | 0 | 0 | 0 | 0 | 0 | 0 | 0 | 0 | 0 | 0 | 0 | 0 | 0 | 0 | 0 | 0 | 0 | 0 | 0 | 0 | 0 | 0 | 0 | 0 | 0 | 0 | 1 | 1 | 1 | 1 | 1 | 1 | 0.94 | -6.2 | 0.94 | -6.2 | 0 | 0 | 0 | 0 | 0 | 0 | 0 | 0 | 0 | 0 | 0 | 0 | 0 | 0 | 0 | 0 | 0 | 0 | 0 | 0 | 0 | 0 | 0 | 0 | 0 | 0 | 0 | 0 | 0 | 0 | 0 | 0 | 0 | 0 | 0 | 0 | 0 | 0 | 0 | 0 | 0 | 0 | 0 | 0 | 0 | 0 | 0 | 0 | 0 | 0 | 0 | 0 | 0 | 0 | 0 | 0 | 0 | 0 | 0 | 0 | 0 | 0 | 0 | 0 | 0 | 0 | 0 | 0 | 0 | 0 | 0 | 0 | 0 | 0 | 0 | 0 | 0 | 0 | 0 | 0 | 0 | 0 | 0 | 0 | 0 | 0 | 0 | 0 | 0 | 0 | 0 | 0 | 0 | 0 | 0 | 0 | 0 | 0 | 0 | 0 | 0 | 0 | 0 | 0 | 0 | 0 | 0 | 0 | 0 | 0 | 0 | 0 | 0 | 0 | 0 | 0 | 0 | 0 | 0 | 0 | 0 | 0 | 0 | 0 | 0 | 0 | 0 | 0 | 0 | 0 | 0 | 0 | 0 | 0 | 0 | 0 | 0 | 0 | 0 | 0 | 0 | 0 | 0 | 0 | 0 | 0 | 0 | 0 | 0 | 0 | 0 | 0 | 0 | 0 | 0 | 0 | 0 | 0 | 0 | 0 | 0 | 0 | 0 | 0 | 0 | 0 | 0 | 0 | 0 | 0 | 0 | 0 | 0 | 0 | 0 | 0 | 0 | 0 | 0 | 0 | 0 | 0 | 0 | 0 | 0 | 0 | 0 | 0 | 0 | 0 | 0 | 0 | 0 | 0 | 0 | 0 | 0 | 0 | 0 | 0 | 0 | 0 | 0 | 2000 | 2000 | 0 | 0 | 0 | 0 | 0 | 0 | 0 | 0 | 0 | 0 | 0 | 0 | 0 | 0 | 0 | 0 | 0 | 0 | 0 | 0 | 0 | 0 | 0 | 0 | 0 | 0 | 0 | 0 | 0 | 0 | 0 | 0 | 0 | 0 | 0 | 0 | 0 | 0 | 0 | 0 | 0 | 0 | 0 | 0 | 0 | 0 | 0 | 0 | 0 | 0 | 0 | 0 | 0 | 0 | 0 | 0 | 0 | 0 | 0 | 0 | 0 | 0 | 0 | 0 | 0 | 0 | 0 | 0 | 0 | 0 | 0 | 0 | 0 | 0 | 0 | 0 | 0 | 0 | 0 | 0 | 0 | 0 | 0 | 0 | 0 | 0 | 0 | 0 | 0 | 0 | 0 | 0 | 0 | 0 | 0 | 0 | 0 | 0 | 0 | 0 | 0 | 0 | 0 | 0 | 0 | 0 | 0 | 0 | 0 | 0 | 0 | 0 | 0 | 0 | 0 | 0 | 0 | 0 | 0 | 0 | 0 | 0 | 0 | 0 | 0 | 0 | 0 | 0 | 0 | 0 | 0 | 0 | 0 | 0 | 0 | 0 | 0 | 0 | 0 | 0 | 0 | 0 | 0 | 0 | 0 | 0 | 0 | 0 | 0 | 0 | 0 | 0 | 0 | 0 | 0 | 0 | 0 | 0 | 0 | 0 | 0 | 0 | 0 | 0 | 0 | 0 | 0 | 0 | 0 | 0 | 0 | 0 | 0 | 0 | 0 | 0 | 0 | 0 | 0 | 0 | 0 | 0 | 0 | 0 | 0 | 0 | 0 | 0 | 0 | 0 | 0 | 0 | 0 | 0 | 0 | 0 | 0 | 0 | 0 | -25.5 | 0.01 | 0 | 1 | 2 | 2 | 0 | 2 | 2 | 2 | [1004 empty] | 0 | 0 |  |  |  |  | 0 | 0 | 0 | 0
Max | [25 empty] | 90 | 90 | 90 | 90 | 90 | 90 | 90 | 90 | 90 | 90 | 90 | 90 | 90 | 90 | 90 | 90 | 90 | 90 | 90 | 90 | 5 | 2 | 5 | 100 | 100 | 100 | 100 | 100 | 100 | 100 | 100 | 100 | 100 | 100 | 100 | 100 | 100 | 100 | 100 | 100 | 100 | 100 | 100 | 100 | 100 | 100 | 100 | 100 | 100 | 100 | 100 | 100 | 100 | 100 | 100 | 100 | 100 | 100 | 100 | 100 | 100 | 100 | 100 | 100 | 100 | 100 | 100 | 100 | 100 | 100 | 100 | 100 | 100 | 100 | 100 | 100 | 100 | 100 | 100 | 100 | 100 | 100 | 100 | 100 | 100 | 100 | 100 | 100 | 100 | 100 | 100 | 100 | 100 | 100 | 100 | 100 | 100 | 100 | 100 | 100 | 100 | 100 | 100 | 100 | 100 | 100 | 100 | 100 | 100 | 100 | 100 | 100 | 100 | 100 | 100 | 100 | 100 | 100 | 100 | 100 | 100 | 100 | 100 | 100 | 100 | 100 | 100 | 100 | 100 | 100 | 100 | 100 | 100 | 100 | 100 | 100 | 100 | 100 | 100 | 100 | 100 | 100 | 100 | 100 | 100 | 100 | 100 | 100 | 100 | 100 | 100 | 100 | 100 | 100 | 100 | 100 | 100 | 100 | 100 | 100 | 100 | 100 | 100 | 100 | 100 | 100 | 100 | 100 | 100 | 100 | 100 | 100 | 100 | 100 | 100 | 100 | 100 | 100 | 100 | 100 | 100 | 1 | 1 | 1 | 1 | 1 | 1 | 1 | 9.9 | 255 | 9.9 | 1 | 1 | 1 | 1 | 1 | 1 | 1 | 1 | 1 | 1 | 1 | 8 | 6 | 6 | 6 | 6 | 6 | 6 | 1.064 | 6.2 | 1.064 | 6.2 | 655.3 | 655.3 | 655.3 | 655.3 | 655.3 | 655.3 | 655.3 | 655.3 | 655.3 | 655.3 | 655.3 | 655.3 | 655.3 | 655.3 | 655.3 | 655.3 | 655.3 | 655.3 | 655.3 | 655.3 | 655.3 | 655.3 | 655.3 | 655.3 | 655.3 | 655.3 | 655.3 | 655.3 | 655.3 | 655.3 | 655.3 | 655.3 | 655.3 | 655.3 | 655.3 | 655.3 | 655.3 | 655.3 | 655.3 | 655.3 | 65535 | 65535 | 1 | 1 | 100 | 100 | 100 | 100 | 100 | 100 | 100 | 100 | 100 | 100 | 100 | 100 | 100 | 100 | 100 | 100 | 100 | 100 | 100 | 100 | 100 | 100 | 100 | 100 | 100 | 100 | 100 | 100 | 100 | 100 | 100 | 100 | 100 | 100 | 100 | 100 | 100 | 100 | 100 | 100 | 100 | 100 | 100 | 100 | 100 | 100 | 100 | 100 | 100 | 100 | 100 | 100 | 100 | 100 | 100 | 100 | 100 | 100 | 100 | 100 | 100 | 100 | 100 | 100 | 100 | 100 | 255 | 255 | 21 | 1 | 100 | 100 | 100 | 100 | 100 | 100 | 100 | 100 | 100 | 100 | 100 | 100 | 100 | 100 | 100 | 100 | 100 | 100 | 100 | 100 | 100 | 100 | 255 | 255 | 255 | 255 | 255 | 255 | 255 | 255 | 255 | 255 | 255 | 255 | 255 | 255 | 255 | 255 | 255 | 255 | 255 | 255 | 255 | 255 | 100 | 100 | 100 | 100 | 100 | 100 | 100 | 100 | 100 | 100 | 100 | 100 | 100 | 100 | 100 | 100 | 100 | 100 | 100 | 100 | 100 | 100 | 255 | 255 | 255 | 255 | 255 | 255 | 255 | 255 | 255 | 255 | 255 | 255 | 255 | 255 | 255 | 255 | 255 | 255 | 255 | 255 | 255 | 255 | 3 | 2099 | 2099 | 2 | 3 | 2 | 2 | 1 | 2 | 2 | 2 | 2 | 1 | 1 | 1 | 999 | 999 | 999 | 999 | 999 | 999 | 999 | 999 | 999 | 999 | 9 | 9 | 9 | 9 | 9 | 9 | 9 | 9 | 9 | 9 | 3 | 3 | 3 | 3 | 3 | 3 | 3 | 3 | 3 | 3 | 3 | 3 | 3 | 3 | 3 | 3 | 3 | 3 | 3 | 3 | 1 | 1 | 1 | 1 | 1 | 1 | 1 | 1 | 1 | 1 | 1 | 1 | 1 | 1 | 1 | 1 | 1 | 1 | 1 | 1 | 1 | 1 | 1 | 1 | 1 | 1 | 1 | 1 | 1 | 1 | 1 | 1 | 1 | 1 | 1 | 1 | 1 | 1 | 1 | 1 | 3 | 3 | 3 | 3 | 3 | 3 | 3 | 3 | 3 | 3 | 1 | 1 | 1 | 1 | 1 | 1 | 1 | 1 | 1 | 1 | 2 | 2 | 2 | 2 | 2 | 2 | 2 | 2 | 2 | 2 | 1 | 1 | 1 | 1 | 1 | 1 | 1 | 1 | 1 | 1 | 1 | 1 | 1 | 1 | 1 | 1 | 1 | 1 | 1 | 1 | 1 | 1 | 1 | 1 | 1 | 1 | 1 | 1 | 1 | 1 | 1 | 1 | 1 | 1 | 1 | 1 | 1 | 1 | 1 | 1 | 1 | 1 | 1 | 1 | 1 | 1 | 1 | 1 | 1 | 1 | 1 | 1 | 1 | 1 | 1 | 1 | 1 | 1 | 1 | 1 | 2 | 2 | 2 | 2 | 2 | 2 | 2 | 2 | 2 | 2 | 65535 | 1 | 100 | 100 | 1 | 1 | 25.5 | 0 | 2.55 | 255 | 100 | 16 | 16 | 1 | 16 | 16 | 64 | [1004 empty] | 1 | 1 |  |  |  |  | 255 | 255 | 2 | 2
【TMC車担用】 定数適合方法 [For TMC engineer in charge] Constants calibration method | [25 empty] | - | - | - | - | - | - | - | - | - | - | - | - | ・スピードメータIDは先頭文字からMCUID0013以降に格納する ・文字はASCIIコードを10進数表記で記入 ・桁が余る場合はスペース（10進数で32）で埋めること ・Store the speed meter ID starting from the first character after MCUID0013. ・Write characters in decimal ASCII code. ・If there are extra digits, fill them with spaces (decimal 32). | ・スピードメータIDは先頭文字からMCUID0013以降に格納する ・文字はASCIIコードを10進数表記で記入 ・桁が余る場合はスペース（10進数で32）で埋めること ・Store the speed meter ID starting from the first character after MCUID0013. ・Write characters in decimal ASCII code. ・If there are extra digits, fill them with spaces (decimal 32). | ・スピードメータIDは先頭文字からMCUID0013以降に格納する ・文字はASCIIコードを10進数表記で記入 ・桁が余る場合はスペース（10進数で32）で埋めること ・Store the speed meter ID starting from the first character after MCUID0013. ・Write characters in decimal ASCII code. ・If there are extra digits, fill them with spaces (decimal 32). | ・スピードメータIDは先頭文字からMCUID0013以降に格納する ・文字はASCIIコードを10進数表記で記入 ・桁が余る場合はスペース（10進数で32）で埋めること ・Store the speed meter ID starting from the first character after MCUID0013. ・Write characters in decimal ASCII code. ・If there are extra digits, fill them with spaces (decimal 32). | ・スピードメータIDは先頭文字からMCUID0013以降に格納する ・文字はASCIIコードを10進数表記で記入 ・桁が余る場合はスペース（10進数で32）で埋めること ・Store the speed meter ID starting from the first character after MCUID0013. ・Write characters in decimal ASCII code. ・If there are extra digits, fill them with spaces (decimal 32). | ・スピードメータIDは先頭文字からMCUID0013以降に格納する ・文字はASCIIコードを10進数表記で記入 ・桁が余る場合はスペース（10進数で32）で埋めること ・Store the speed meter ID starting from the first character after MCUID0013. ・Write characters in decimal ASCII code. ・If there are extra digits, fill them with spaces (decimal 32). | ・スピードメータIDは先頭文字からMCUID0013以降に格納する ・文字はASCIIコードを10進数表記で記入 ・桁が余る場合はスペース（10進数で32）で埋めること ・Store the speed meter ID starting from the first character after MCUID0013. ・Write characters in decimal ASCII code. ・If there are extra digits, fill them with spaces (decimal 32). | ・スピードメータIDは先頭文字からMCUID0013以降に格納する ・文字はASCIIコードを10進数表記で記入 ・桁が余る場合はスペース（10進数で32）で埋めること ・Store the speed meter ID starting from the first character after MCUID0013. ・Write characters in decimal ASCII code. ・If there are extra digits, fill them with spaces (decimal 32). | - | スバル協業車両において、トヨタブランドはトヨタを選択すること For vehicles developed in collaboration with Subaru, select “Toyota” for Toyota brand vehicles. | - | 実車適合結果に従い値を入力する ※実車適合前は初期値を入力 ※該当メータの音圧設定率上限値を超えない値を入力すること（”Ref) Sound Pressure Limit”シートを参照） Enter a value in accordance with the actual vehicle application results. * Before actual vehicle application, enter the initial value. * Enter a value that does not exceed the upper limit of the sound pressure setting rate for the applicable meter (refer to the "Ref) Sound Pressure Limit" sheet). | 実車適合結果に従い値を入力する ※実車適合前は初期値を入力 ※該当メータの音圧設定率上限値を超えない値を入力すること（”Ref) Sound Pressure Limit”シートを参照） Enter a value in accordance with the actual vehicle application results. * Before actual vehicle application, enter the initial value. * Enter a value that does not exceed the upper limit of the sound pressure setting rate for the applicable meter (refer to the "Ref) Sound Pressure Limit" sheet). | 実車適合結果に従い値を入力する ※実車適合前は初期値を入力 ※該当メータの音圧設定率上限値を超えない値を入力すること（”Ref) Sound Pressure Limit”シートを参照） Enter a value in accordance with the actual vehicle application results. * Before actual vehicle application, enter the initial value. * Enter a value that does not exceed the upper limit of the sound pressure setting rate for the applicable meter (refer to the "Ref) Sound Pressure Limit" sheet). | 実車適合結果に従い値を入力する ※実車適合前は初期値を入力 ※該当メータの音圧設定率上限値を超えない値を入力すること（”Ref) Sound Pressure Limit”シートを参照） Enter a value in accordance with the actual vehicle application results. * Before actual vehicle application, enter the initial value. * Enter a value that does not exceed the upper limit of the sound pressure setting rate for the applicable meter (refer to the "Ref) Sound Pressure Limit" sheet). | 実車適合結果に従い値を入力する ※実車適合前は初期値を入力 ※該当メータの音圧設定率上限値を超えない値を入力すること（”Ref) Sound Pressure Limit”シートを参照） Enter a value in accordance with the actual vehicle application results. * Before actual vehicle application, enter the initial value. * Enter a value that does not exceed the upper limit of the sound pressure setting rate for the applicable meter (refer to the "Ref) Sound Pressure Limit" sheet). | 実車適合結果に従い値を入力する ※実車適合前は初期値を入力 ※該当メータの音圧設定率上限値を超えない値を入力すること（”Ref) Sound Pressure Limit”シートを参照） Enter a value in accordance with the actual vehicle application results. * Before actual vehicle application, enter the initial value. * Enter a value that does not exceed the upper limit of the sound pressure setting rate for the applicable meter (refer to the "Ref) Sound Pressure Limit" sheet). | 実車適合結果に従い値を入力する ※実車適合前は初期値を入力 ※該当メータの音圧設定率上限値を超えない値を入力すること（”Ref) Sound Pressure Limit”シートを参照） Enter a value in accordance with the actual vehicle application results. * Before actual vehicle application, enter the initial value. * Enter a value that does not exceed the upper limit of the sound pressure setting rate for the applicable meter (refer to the "Ref) Sound Pressure Limit" sheet). | 実車適合結果に従い値を入力する ※実車適合前は初期値を入力 ※該当メータの音圧設定率上限値を超えない値を入力すること（”Ref) Sound Pressure Limit”シートを参照） Enter a value in accordance with the actual vehicle application results. * Before actual vehicle application, enter the initial value. * Enter a value that does not exceed the upper limit of the sound pressure setting rate for the applicable meter (refer to the "Ref) Sound Pressure Limit" sheet). | 実車適合結果に従い値を入力する ※実車適合前は初期値を入力 ※該当メータの音圧設定率上限値を超えない値を入力すること（”Ref) Sound Pressure Limit”シートを参照） Enter a value in accordance with the actual vehicle application results. * Before actual vehicle application, enter the initial value. * Enter a value that does not exceed the upper limit of the sound pressure setting rate for the applicable meter (refer to the "Ref) Sound Pressure Limit" sheet). | 実車適合結果に従い値を入力する ※実車適合前は初期値を入力 ※該当メータの音圧設定率上限値を超えない値を入力すること（”Ref) Sound Pressure Limit”シートを参照） Enter a value in accordance with the actual vehicle application results. * Before actual vehicle application, enter the initial value. * Enter a value that does not exceed the upper limit of the sound pressure setting rate for the applicable meter (refer to the "Ref) Sound Pressure Limit" sheet). | 実車適合結果に従い値を入力する ※実車適合前は初期値を入力 ※該当メータの音圧設定率上限値を超えない値を入力すること（”Ref) Sound Pressure Limit”シートを参照） Enter a value in accordance with the actual vehicle application results. * Before actual vehicle application, enter the initial value. * Enter a value that does not exceed the upper limit of the sound pressure setting rate for the applicable meter (refer to the "Ref) Sound Pressure Limit" sheet). | 実車適合結果に従い値を入力する ※実車適合前は初期値を入力 ※該当メータの音圧設定率上限値を超えない値を入力すること（”Ref) Sound Pressure Limit”シートを参照） Enter a value in accordance with the actual vehicle application results. * Before actual vehicle application, enter the initial value. * Enter a value that does not exceed the upper limit of the sound pressure setting rate for the applicable meter (refer to the "Ref) Sound Pressure Limit" sheet). | 実車適合結果に従い値を入力する ※実車適合前は初期値を入力 ※該当メータの音圧設定率上限値を超えない値を入力すること（”Ref) Sound Pressure Limit”シートを参照） Enter a value in accordance with the actual vehicle application results. * Before actual vehicle application, enter the initial value. * Enter a value that does not exceed the upper limit of the sound pressure setting rate for the applicable meter (refer to the "Ref) Sound Pressure Limit" sheet). | 実車適合結果に従い値を入力する ※実車適合前は初期値を入力 ※該当メータの音圧設定率上限値を超えない値を入力すること（”Ref) Sound Pressure Limit”シートを参照） Enter a value in accordance with the actual vehicle application results. * Before actual vehicle application, enter the initial value. * Enter a value that does not exceed the upper limit of the sound pressure setting rate for the applicable meter (refer to the "Ref) Sound Pressure Limit" sheet). | 実車適合結果に従い値を入力する ※実車適合前は初期値を入力 ※該当メータの音圧設定率上限値を超えない値を入力すること（”Ref) Sound Pressure Limit”シートを参照） Enter a value in accordance with the actual vehicle application results. * Before actual vehicle application, enter the initial value. * Enter a value that does not exceed the upper limit of the sound pressure setting rate for the applicable meter (refer to the "Ref) Sound Pressure Limit" sheet). | 実車適合結果に従い値を入力する ※実車適合前は初期値を入力 ※該当メータの音圧設定率上限値を超えない値を入力すること（”Ref) Sound Pressure Limit”シートを参照） Enter a value in accordance with the actual vehicle application results. * Before actual vehicle application, enter the initial value. * Enter a value that does not exceed the upper limit of the sound pressure setting rate for the applicable meter (refer to the "Ref) Sound Pressure Limit" sheet). | 実車適合結果に従い値を入力する ※実車適合前は初期値を入力 ※該当メータの音圧設定率上限値を超えない値を入力すること（”Ref) Sound Pressure Limit”シートを参照） Enter a value in accordance with the actual vehicle application results. * Before actual vehicle application, enter the initial value. * Enter a value that does not exceed the upper limit of the sound pressure setting rate for the applicable meter (refer to the "Ref) Sound Pressure Limit" sheet). | 実車適合結果に従い値を入力する ※実車適合前は初期値を入力 ※該当メータの音圧設定率上限値を超えない値を入力すること（”Ref) Sound Pressure Limit”シートを参照） Enter a value in accordance with the actual vehicle application results. * Before actual vehicle application, enter the initial value. * Enter a value that does not exceed the upper limit of the sound pressure setting rate for the applicable meter (refer to the "Ref) Sound Pressure Limit" sheet). | 実車適合結果に従い値を入力する ※実車適合前は初期値を入力 ※該当メータの音圧設定率上限値を超えない値を入力すること（”Ref) Sound Pressure Limit”シートを参照） Enter a value in accordance with the actual vehicle application results. * Before actual vehicle application, enter the initial value. * Enter a value that does not exceed the upper limit of the sound pressure setting rate for the applicable meter (refer to the "Ref) Sound Pressure Limit" sheet). | 実車適合結果に従い値を入力する ※実車適合前は初期値を入力 ※該当メータの音圧設定率上限値を超えない値を入力すること（”Ref) Sound Pressure Limit”シートを参照） Enter a value in accordance with the actual vehicle application results. * Before actual vehicle application, enter the initial value. * Enter a value that does not exceed the upper limit of the sound pressure setting rate for the applicable meter (refer to the "Ref) Sound Pressure Limit" sheet). | 実車適合結果に従い値を入力する ※実車適合前は初期値を入力 ※該当メータの音圧設定率上限値を超えない値を入力すること（”Ref) Sound Pressure Limit”シートを参照） Enter a value in accordance with the actual vehicle application results. * Before actual vehicle application, enter the initial value. * Enter a value that does not exceed the upper limit of the sound pressure setting rate for the applicable meter (refer to the "Ref) Sound Pressure Limit" sheet). | 実車適合結果に従い値を入力する ※実車適合前は初期値を入力 ※該当メータの音圧設定率上限値を超えない値を入力すること（”Ref) Sound Pressure Limit”シートを参照） Enter a value in accordance with the actual vehicle application results. * Before actual vehicle application, enter the initial value. * Enter a value that does not exceed the upper limit of the sound pressure setting rate for the applicable meter (refer to the "Ref) Sound Pressure Limit" sheet). | 実車適合結果に従い値を入力する ※実車適合前は初期値を入力 ※該当メータの音圧設定率上限値を超えない値を入力すること（”Ref) Sound Pressure Limit”シートを参照） Enter a value in accordance with the actual vehicle application results. * Before actual vehicle application, enter the initial value. * Enter a value that does not exceed the upper limit of the sound pressure setting rate for the applicable meter (refer to the "Ref) Sound Pressure Limit" sheet). | 実車適合結果に従い値を入力する ※実車適合前は初期値を入力 ※該当メータの音圧設定率上限値を超えない値を入力すること（”Ref) Sound Pressure Limit”シートを参照） Enter a value in accordance with the actual vehicle application results. * Before actual vehicle application, enter the initial value. * Enter a value that does not exceed the upper limit of the sound pressure setting rate for the applicable meter (refer to the "Ref) Sound Pressure Limit" sheet). | 実車適合結果に従い値を入力する ※実車適合前は初期値を入力 ※該当メータの音圧設定率上限値を超えない値を入力すること（”Ref) Sound Pressure Limit”シートを参照） Enter a value in accordance with the actual vehicle application results. * Before actual vehicle application, enter the initial value. * Enter a value that does not exceed the upper limit of the sound pressure setting rate for the applicable meter (refer to the "Ref) Sound Pressure Limit" sheet). | 実車適合結果に従い値を入力する ※実車適合前は初期値を入力 ※該当メータの音圧設定率上限値を超えない値を入力すること（”Ref) Sound Pressure Limit”シートを参照） Enter a value in accordance with the actual vehicle application results. * Before actual vehicle application, enter the initial value. * Enter a value that does not exceed the upper limit of the sound pressure setting rate for the applicable meter (refer to the "Ref) Sound Pressure Limit" sheet). | 実車適合結果に従い値を入力する ※実車適合前は初期値を入力 ※該当メータの音圧設定率上限値を超えない値を入力すること（”Ref) Sound Pressure Limit”シートを参照） Enter a value in accordance with the actual vehicle application results. * Before actual vehicle application, enter the initial value. * Enter a value that does not exceed the upper limit of the sound pressure setting rate for the applicable meter (refer to the "Ref) Sound Pressure Limit" sheet). | 実車適合結果に従い値を入力する ※実車適合前は初期値を入力 ※該当メータの音圧設定率上限値を超えない値を入力すること（”Ref) Sound Pressure Limit”シートを参照） Enter a value in accordance with the actual vehicle application results. * Before actual vehicle application, enter the initial value. * Enter a value that does not exceed the upper limit of the sound pressure setting rate for the applicable meter (refer to the "Ref) Sound Pressure Limit" sheet). | 実車適合結果に従い値を入力する ※実車適合前は初期値を入力 ※該当メータの音圧設定率上限値を超えない値を入力すること（”Ref) Sound Pressure Limit”シートを参照） Enter a value in accordance with the actual vehicle application results. * Before actual vehicle application, enter the initial value. * Enter a value that does not exceed the upper limit of the sound pressure setting rate for the applicable meter (refer to the "Ref) Sound Pressure Limit" sheet). | 実車適合結果に従い値を入力する ※実車適合前は初期値を入力 ※該当メータの音圧設定率上限値を超えない値を入力すること（”Ref) Sound Pressure Limit”シートを参照） Enter a value in accordance with the actual vehicle application results. * Before actual vehicle application, enter the initial value. * Enter a value that does not exceed the upper limit of the sound pressure setting rate for the applicable meter (refer to the "Ref) Sound Pressure Limit" sheet). | 実車適合結果に従い値を入力する ※実車適合前は初期値を入力 ※該当メータの音圧設定率上限値を超えない値を入力すること（”Ref) Sound Pressure Limit”シートを参照） Enter a value in accordance with the actual vehicle application results. * Before actual vehicle application, enter the initial value. * Enter a value that does not exceed the upper limit of the sound pressure setting rate for the applicable meter (refer to the "Ref) Sound Pressure Limit" sheet). | 実車適合結果に従い値を入力する ※実車適合前は初期値を入力 ※該当メータの音圧設定率上限値を超えない値を入力すること（”Ref) Sound Pressure Limit”シートを参照） Enter a value in accordance with the actual vehicle application results. * Before actual vehicle application, enter the initial value. * Enter a value that does not exceed the upper limit of the sound pressure setting rate for the applicable meter (refer to the "Ref) Sound Pressure Limit" sheet). | 実車適合結果に従い値を入力する ※実車適合前は初期値を入力 ※該当メータの音圧設定率上限値を超えない値を入力すること（”Ref) Sound Pressure Limit”シートを参照） Enter a value in accordance with the actual vehicle application results. * Before actual vehicle application, enter the initial value. * Enter a value that does not exceed the upper limit of the sound pressure setting rate for the applicable meter (refer to the "Ref) Sound Pressure Limit" sheet). | 実車適合結果に従い値を入力する ※実車適合前は初期値を入力 ※該当メータの音圧設定率上限値を超えない値を入力すること（”Ref) Sound Pressure Limit”シートを参照） Enter a value in accordance with the actual vehicle application results. * Before actual vehicle application, enter the initial value. * Enter a value that does not exceed the upper limit of the sound pressure setting rate for the applicable meter (refer to the "Ref) Sound Pressure Limit" sheet). | 実車適合結果に従い値を入力する ※実車適合前は初期値を入力 ※該当メータの音圧設定率上限値を超えない値を入力すること（”Ref) Sound Pressure Limit”シートを参照） Enter a value in accordance with the actual vehicle application results. * Before actual vehicle application, enter the initial value. * Enter a value that does not exceed the upper limit of the sound pressure setting rate for the applicable meter (refer to the "Ref) Sound Pressure Limit" sheet). | 実車適合結果に従い値を入力する ※実車適合前は初期値を入力 ※該当メータの音圧設定率上限値を超えない値を入力すること（”Ref) Sound Pressure Limit”シートを参照） Enter a value in accordance with the actual vehicle application results. * Before actual vehicle application, enter the initial value. * Enter a value that does not exceed the upper limit of the sound pressure setting rate for the applicable meter (refer to the "Ref) Sound Pressure Limit" sheet). | 実車適合結果に従い値を入力する ※実車適合前は初期値を入力 ※該当メータの音圧設定率上限値を超えない値を入力すること（”Ref) Sound Pressure Limit”シートを参照） Enter a value in accordance with the actual vehicle application results. * Before actual vehicle application, enter the initial value. * Enter a value that does not exceed the upper limit of the sound pressure setting rate for the applicable meter (refer to the "Ref) Sound Pressure Limit" sheet). | 実車適合結果に従い値を入力する ※実車適合前は初期値を入力 ※該当メータの音圧設定率上限値を超えない値を入力すること（”Ref) Sound Pressure Limit”シートを参照） Enter a value in accordance with the actual vehicle application results. * Before actual vehicle application, enter the initial value. * Enter a value that does not exceed the upper limit of the sound pressure setting rate for the applicable meter (refer to the "Ref) Sound Pressure Limit" sheet). | 実車適合結果に従い値を入力する ※実車適合前は初期値を入力 ※該当メータの音圧設定率上限値を超えない値を入力すること（”Ref) Sound Pressure Limit”シートを参照） Enter a value in accordance with the actual vehicle application results. * Before actual vehicle application, enter the initial value. * Enter a value that does not exceed the upper limit of the sound pressure setting rate for the applicable meter (refer to the "Ref) Sound Pressure Limit" sheet). | 実車適合結果に従い値を入力する ※実車適合前は初期値を入力 ※該当メータの音圧設定率上限値を超えない値を入力すること（”Ref) Sound Pressure Limit”シートを参照） Enter a value in accordance with the actual vehicle application results. * Before actual vehicle application, enter the initial value. * Enter a value that does not exceed the upper limit of the sound pressure setting rate for the applicable meter (refer to the "Ref) Sound Pressure Limit" sheet). | 実車適合結果に従い値を入力する ※実車適合前は初期値を入力 ※該当メータの音圧設定率上限値を超えない値を入力すること（”Ref) Sound Pressure Limit”シートを参照） Enter a value in accordance with the actual vehicle application results. * Before actual vehicle application, enter the initial value. * Enter a value that does not exceed the upper limit of the sound pressure setting rate for the applicable meter (refer to the "Ref) Sound Pressure Limit" sheet). | 実車適合結果に従い値を入力する ※実車適合前は初期値を入力 ※該当メータの音圧設定率上限値を超えない値を入力すること（”Ref) Sound Pressure Limit”シートを参照） Enter a value in accordance with the actual vehicle application results. * Before actual vehicle application, enter the initial value. * Enter a value that does not exceed the upper limit of the sound pressure setting rate for the applicable meter (refer to the "Ref) Sound Pressure Limit" sheet). | 実車適合結果に従い値を入力する ※実車適合前は初期値を入力 ※該当メータの音圧設定率上限値を超えない値を入力すること（”Ref) Sound Pressure Limit”シートを参照） Enter a value in accordance with the actual vehicle application results. * Before actual vehicle application, enter the initial value. * Enter a value that does not exceed the upper limit of the sound pressure setting rate for the applicable meter (refer to the "Ref) Sound Pressure Limit" sheet). | 実車適合結果に従い値を入力する ※実車適合前は初期値を入力 ※該当メータの音圧設定率上限値を超えない値を入力すること（”Ref) Sound Pressure Limit”シートを参照） Enter a value in accordance with the actual vehicle application results. * Before actual vehicle application, enter the initial value. * Enter a value that does not exceed the upper limit of the sound pressure setting rate for the applicable meter (refer to the "Ref) Sound Pressure Limit" sheet). | 実車適合結果に従い値を入力する ※実車適合前は初期値を入力 ※該当メータの音圧設定率上限値を超えない値を入力すること（”Ref) Sound Pressure Limit”シートを参照） Enter a value in accordance with the actual vehicle application results. * Before actual vehicle application, enter the initial value. * Enter a value that does not exceed the upper limit of the sound pressure setting rate for the applicable meter (refer to the "Ref) Sound Pressure Limit" sheet). | 実車適合結果に従い値を入力する ※実車適合前は初期値を入力 ※該当メータの音圧設定率上限値を超えない値を入力すること（”Ref) Sound Pressure Limit”シートを参照） Enter a value in accordance with the actual vehicle application results. * Before actual vehicle application, enter the initial value. * Enter a value that does not exceed the upper limit of the sound pressure setting rate for the applicable meter (refer to the "Ref) Sound Pressure Limit" sheet). | 実車適合結果に従い値を入力する ※実車適合前は初期値を入力 ※該当メータの音圧設定率上限値を超えない値を入力すること（”Ref) Sound Pressure Limit”シートを参照） Enter a value in accordance with the actual vehicle application results. * Before actual vehicle application, enter the initial value. * Enter a value that does not exceed the upper limit of the sound pressure setting rate for the applicable meter (refer to the "Ref) Sound Pressure Limit" sheet). | 実車適合結果に従い値を入力する ※実車適合前は初期値を入力 ※該当メータの音圧設定率上限値を超えない値を入力すること（”Ref) Sound Pressure Limit”シートを参照） Enter a value in accordance with the actual vehicle application results. * Before actual vehicle application, enter the initial value. * Enter a value that does not exceed the upper limit of the sound pressure setting rate for the applicable meter (refer to the "Ref) Sound Pressure Limit" sheet). | 実車適合結果に従い値を入力する ※実車適合前は初期値を入力 ※該当メータの音圧設定率上限値を超えない値を入力すること（”Ref) Sound Pressure Limit”シートを参照） Enter a value in accordance with the actual vehicle application results. * Before actual vehicle application, enter the initial value. * Enter a value that does not exceed the upper limit of the sound pressure setting rate for the applicable meter (refer to the "Ref) Sound Pressure Limit" sheet). | 実車適合結果に従い値を入力する ※実車適合前は初期値を入力 ※該当メータの音圧設定率上限値を超えない値を入力すること（”Ref) Sound Pressure Limit”シートを参照） Enter a value in accordance with the actual vehicle application results. * Before actual vehicle application, enter the initial value. * Enter a value that does not exceed the upper limit of the sound pressure setting rate for the applicable meter (refer to the "Ref) Sound Pressure Limit" sheet). | 実車適合結果に従い値を入力する ※実車適合前は初期値を入力 ※該当メータの音圧設定率上限値を超えない値を入力すること（”Ref) Sound Pressure Limit”シートを参照） Enter a value in accordance with the actual vehicle application results. * Before actual vehicle application, enter the initial value. * Enter a value that does not exceed the upper limit of the sound pressure setting rate for the applicable meter (refer to the "Ref) Sound Pressure Limit" sheet). | 実車適合結果に従い値を入力する ※実車適合前は初期値を入力 ※該当メータの音圧設定率上限値を超えない値を入力すること（”Ref) Sound Pressure Limit”シートを参照） Enter a value in accordance with the actual vehicle application results. * Before actual vehicle application, enter the initial value. * Enter a value that does not exceed the upper limit of the sound pressure setting rate for the applicable meter (refer to the "Ref) Sound Pressure Limit" sheet). | 実車適合結果に従い値を入力する ※実車適合前は初期値を入力 ※該当メータの音圧設定率上限値を超えない値を入力すること（”Ref) Sound Pressure Limit”シートを参照） Enter a value in accordance with the actual vehicle application results. * Before actual vehicle application, enter the initial value. * Enter a value that does not exceed the upper limit of the sound pressure setting rate for the applicable meter (refer to the "Ref) Sound Pressure Limit" sheet). | 実車適合結果に従い値を入力する ※実車適合前は初期値を入力 ※該当メータの音圧設定率上限値を超えない値を入力すること（”Ref) Sound Pressure Limit”シートを参照） Enter a value in accordance with the actual vehicle application results. * Before actual vehicle application, enter the initial value. * Enter a value that does not exceed the upper limit of the sound pressure setting rate for the applicable meter (refer to the "Ref) Sound Pressure Limit" sheet). | 実車適合結果に従い値を入力する ※実車適合前は初期値を入力 ※該当メータの音圧設定率上限値を超えない値を入力すること（”Ref) Sound Pressure Limit”シートを参照） Enter a value in accordance with the actual vehicle application results. * Before actual vehicle application, enter the initial value. * Enter a value that does not exceed the upper limit of the sound pressure setting rate for the applicable meter (refer to the "Ref) Sound Pressure Limit" sheet). | 実車適合結果に従い値を入力する ※実車適合前は初期値を入力 ※該当メータの音圧設定率上限値を超えない値を入力すること（”Ref) Sound Pressure Limit”シートを参照） Enter a value in accordance with the actual vehicle application results. * Before actual vehicle application, enter the initial value. * Enter a value that does not exceed the upper limit of the sound pressure setting rate for the applicable meter (refer to the "Ref) Sound Pressure Limit" sheet). | 実車適合結果に従い値を入力する ※実車適合前は初期値を入力 ※該当メータの音圧設定率上限値を超えない値を入力すること（”Ref) Sound Pressure Limit”シートを参照） Enter a value in accordance with the actual vehicle application results. * Before actual vehicle application, enter the initial value. * Enter a value that does not exceed the upper limit of the sound pressure setting rate for the applicable meter (refer to the "Ref) Sound Pressure Limit" sheet). | 実車適合結果に従い値を入力する ※実車適合前は初期値を入力 ※該当メータの音圧設定率上限値を超えない値を入力すること（”Ref) Sound Pressure Limit”シートを参照） Enter a value in accordance with the actual vehicle application results. * Before actual vehicle application, enter the initial value. * Enter a value that does not exceed the upper limit of the sound pressure setting rate for the applicable meter (refer to the "Ref) Sound Pressure Limit" sheet). | 実車適合結果に従い値を入力する ※実車適合前は初期値を入力 ※該当メータの音圧設定率上限値を超えない値を入力すること（”Ref) Sound Pressure Limit”シートを参照） Enter a value in accordance with the actual vehicle application results. * Before actual vehicle application, enter the initial value. * Enter a value that does not exceed the upper limit of the sound pressure setting rate for the applicable meter (refer to the "Ref) Sound Pressure Limit" sheet). | 実車適合結果に従い値を入力する ※実車適合前は初期値を入力 ※該当メータの音圧設定率上限値を超えない値を入力すること（”Ref) Sound Pressure Limit”シートを参照） Enter a value in accordance with the actual vehicle application results. * Before actual vehicle application, enter the initial value. * Enter a value that does not exceed the upper limit of the sound pressure setting rate for the applicable meter (refer to the "Ref) Sound Pressure Limit" sheet). | 実車適合結果に従い値を入力する ※実車適合前は初期値を入力 ※該当メータの音圧設定率上限値を超えない値を入力すること（”Ref) Sound Pressure Limit”シートを参照） Enter a value in accordance with the actual vehicle application results. * Before actual vehicle application, enter the initial value. * Enter a value that does not exceed the upper limit of the sound pressure setting rate for the applicable meter (refer to the "Ref) Sound Pressure Limit" sheet). | 実車適合結果に従い値を入力する ※実車適合前は初期値を入力 ※該当メータの音圧設定率上限値を超えない値を入力すること（”Ref) Sound Pressure Limit”シートを参照） Enter a value in accordance with the actual vehicle application results. * Before actual vehicle application, enter the initial value. * Enter a value that does not exceed the upper limit of the sound pressure setting rate for the applicable meter (refer to the "Ref) Sound Pressure Limit" sheet). | 実車適合結果に従い値を入力する ※実車適合前は初期値を入力 ※該当メータの音圧設定率上限値を超えない値を入力すること（”Ref) Sound Pressure Limit”シートを参照） Enter a value in accordance with the actual vehicle application results. * Before actual vehicle application, enter the initial value. * Enter a value that does not exceed the upper limit of the sound pressure setting rate for the applicable meter (refer to the "Ref) Sound Pressure Limit" sheet). | 実車適合結果に従い値を入力する ※実車適合前は初期値を入力 ※該当メータの音圧設定率上限値を超えない値を入力すること（”Ref) Sound Pressure Limit”シートを参照） Enter a value in accordance with the actual vehicle application results. * Before actual vehicle application, enter the initial value. * Enter a value that does not exceed the upper limit of the sound pressure setting rate for the applicable meter (refer to the "Ref) Sound Pressure Limit" sheet). | 実車適合結果に従い値を入力する ※実車適合前は初期値を入力 ※該当メータの音圧設定率上限値を超えない値を入力すること（”Ref) Sound Pressure Limit”シートを参照） Enter a value in accordance with the actual vehicle application results. * Before actual vehicle application, enter the initial value. * Enter a value that does not exceed the upper limit of the sound pressure setting rate for the applicable meter (refer to the "Ref) Sound Pressure Limit" sheet). | 実車適合結果に従い値を入力する ※実車適合前は初期値を入力 ※該当メータの音圧設定率上限値を超えない値を入力すること（”Ref) Sound Pressure Limit”シートを参照） Enter a value in accordance with the actual vehicle application results. * Before actual vehicle application, enter the initial value. * Enter a value that does not exceed the upper limit of the sound pressure setting rate for the applicable meter (refer to the "Ref) Sound Pressure Limit" sheet). | 実車適合結果に従い値を入力する ※実車適合前は初期値を入力 ※該当メータの音圧設定率上限値を超えない値を入力すること（”Ref) Sound Pressure Limit”シートを参照） Enter a value in accordance with the actual vehicle application results. * Before actual vehicle application, enter the initial value. * Enter a value that does not exceed the upper limit of the sound pressure setting rate for the applicable meter (refer to the "Ref) Sound Pressure Limit" sheet). | 実車適合結果に従い値を入力する ※実車適合前は初期値を入力 ※該当メータの音圧設定率上限値を超えない値を入力すること（”Ref) Sound Pressure Limit”シートを参照） Enter a value in accordance with the actual vehicle application results. * Before actual vehicle application, enter the initial value. * Enter a value that does not exceed the upper limit of the sound pressure setting rate for the applicable meter (refer to the "Ref) Sound Pressure Limit" sheet). | 実車適合結果に従い値を入力する ※実車適合前は初期値を入力 ※該当メータの音圧設定率上限値を超えない値を入力すること（”Ref) Sound Pressure Limit”シートを参照） Enter a value in accordance with the actual vehicle application results. * Before actual vehicle application, enter the initial value. * Enter a value that does not exceed the upper limit of the sound pressure setting rate for the applicable meter (refer to the "Ref) Sound Pressure Limit" sheet). | 実車適合結果に従い値を入力する ※実車適合前は初期値を入力 ※該当メータの音圧設定率上限値を超えない値を入力すること（”Ref) Sound Pressure Limit”シートを参照） Enter a value in accordance with the actual vehicle application results. * Before actual vehicle application, enter the initial value. * Enter a value that does not exceed the upper limit of the sound pressure setting rate for the applicable meter (refer to the "Ref) Sound Pressure Limit" sheet). | 実車適合結果に従い値を入力する ※実車適合前は初期値を入力 ※該当メータの音圧設定率上限値を超えない値を入力すること（”Ref) Sound Pressure Limit”シートを参照） Enter a value in accordance with the actual vehicle application results. * Before actual vehicle application, enter the initial value. * Enter a value that does not exceed the upper limit of the sound pressure setting rate for the applicable meter (refer to the "Ref) Sound Pressure Limit" sheet). | 実車適合結果に従い値を入力する ※実車適合前は初期値を入力 ※該当メータの音圧設定率上限値を超えない値を入力すること（”Ref) Sound Pressure Limit”シートを参照） Enter a value in accordance with the actual vehicle application results. * Before actual vehicle application, enter the initial value. * Enter a value that does not exceed the upper limit of the sound pressure setting rate for the applicable meter (refer to the "Ref) Sound Pressure Limit" sheet). | 実車適合結果に従い値を入力する ※実車適合前は初期値を入力 ※該当メータの音圧設定率上限値を超えない値を入力すること（”Ref) Sound Pressure Limit”シートを参照） Enter a value in accordance with the actual vehicle application results. * Before actual vehicle application, enter the initial value. * Enter a value that does not exceed the upper limit of the sound pressure setting rate for the applicable meter (refer to the "Ref) Sound Pressure Limit" sheet). | 実車適合結果に従い値を入力する ※実車適合前は初期値を入力 ※該当メータの音圧設定率上限値を超えない値を入力すること（”Ref) Sound Pressure Limit”シートを参照） Enter a value in accordance with the actual vehicle application results. * Before actual vehicle application, enter the initial value. * Enter a value that does not exceed the upper limit of the sound pressure setting rate for the applicable meter (refer to the "Ref) Sound Pressure Limit" sheet). | 実車適合結果に従い値を入力する ※実車適合前は初期値を入力 ※該当メータの音圧設定率上限値を超えない値を入力すること（”Ref) Sound Pressure Limit”シートを参照） Enter a value in accordance with the actual vehicle application results. * Before actual vehicle application, enter the initial value. * Enter a value that does not exceed the upper limit of the sound pressure setting rate for the applicable meter (refer to the "Ref) Sound Pressure Limit" sheet). | 実車適合結果に従い値を入力する ※実車適合前は初期値を入力 ※該当メータの音圧設定率上限値を超えない値を入力すること（”Ref) Sound Pressure Limit”シートを参照） Enter a value in accordance with the actual vehicle application results. * Before actual vehicle application, enter the initial value. * Enter a value that does not exceed the upper limit of the sound pressure setting rate for the applicable meter (refer to the "Ref) Sound Pressure Limit" sheet). | 実車適合結果に従い値を入力する ※実車適合前は初期値を入力 ※該当メータの音圧設定率上限値を超えない値を入力すること（”Ref) Sound Pressure Limit”シートを参照） Enter a value in accordance with the actual vehicle application results. * Before actual vehicle application, enter the initial value. * Enter a value that does not exceed the upper limit of the sound pressure setting rate for the applicable meter (refer to the "Ref) Sound Pressure Limit" sheet). | 実車適合結果に従い値を入力する ※実車適合前は初期値を入力 ※該当メータの音圧設定率上限値を超えない値を入力すること（”Ref) Sound Pressure Limit”シートを参照） Enter a value in accordance with the actual vehicle application results. * Before actual vehicle application, enter the initial value. * Enter a value that does not exceed the upper limit of the sound pressure setting rate for the applicable meter (refer to the "Ref) Sound Pressure Limit" sheet). | 実車適合結果に従い値を入力する ※実車適合前は初期値を入力 ※該当メータの音圧設定率上限値を超えない値を入力すること（”Ref) Sound Pressure Limit”シートを参照） Enter a value in accordance with the actual vehicle application results. * Before actual vehicle application, enter the initial value. * Enter a value that does not exceed the upper limit of the sound pressure setting rate for the applicable meter (refer to the "Ref) Sound Pressure Limit" sheet). | 実車適合結果に従い値を入力する ※実車適合前は初期値を入力 ※該当メータの音圧設定率上限値を超えない値を入力すること（”Ref) Sound Pressure Limit”シートを参照） Enter a value in accordance with the actual vehicle application results. * Before actual vehicle application, enter the initial value. * Enter a value that does not exceed the upper limit of the sound pressure setting rate for the applicable meter (refer to the "Ref) Sound Pressure Limit" sheet). | 実車適合結果に従い値を入力する ※実車適合前は初期値を入力 ※該当メータの音圧設定率上限値を超えない値を入力すること（”Ref) Sound Pressure Limit”シートを参照） Enter a value in accordance with the actual vehicle application results. * Before actual vehicle application, enter the initial value. * Enter a value that does not exceed the upper limit of the sound pressure setting rate for the applicable meter (refer to the "Ref) Sound Pressure Limit" sheet). | 実車適合結果に従い値を入力する ※実車適合前は初期値を入力 ※該当メータの音圧設定率上限値を超えない値を入力すること（”Ref) Sound Pressure Limit”シートを参照） Enter a value in accordance with the actual vehicle application results. * Before actual vehicle application, enter the initial value. * Enter a value that does not exceed the upper limit of the sound pressure setting rate for the applicable meter (refer to the "Ref) Sound Pressure Limit" sheet). | 実車適合結果に従い値を入力する ※実車適合前は初期値を入力 ※該当メータの音圧設定率上限値を超えない値を入力すること（”Ref) Sound Pressure Limit”シートを参照） Enter a value in accordance with the actual vehicle application results. * Before actual vehicle application, enter the initial value. * Enter a value that does not exceed the upper limit of the sound pressure setting rate for the applicable meter (refer to the "Ref) Sound Pressure Limit" sheet). | 実車適合結果に従い値を入力する ※実車適合前は初期値を入力 ※該当メータの音圧設定率上限値を超えない値を入力すること（”Ref) Sound Pressure Limit”シートを参照） Enter a value in accordance with the actual vehicle application results. * Before actual vehicle application, enter the initial value. * Enter a value that does not exceed the upper limit of the sound pressure setting rate for the applicable meter (refer to the "Ref) Sound Pressure Limit" sheet). | 実車適合結果に従い値を入力する ※実車適合前は初期値を入力 ※該当メータの音圧設定率上限値を超えない値を入力すること（”Ref) Sound Pressure Limit”シートを参照） Enter a value in accordance with the actual vehicle application results. * Before actual vehicle application, enter the initial value. * Enter a value that does not exceed the upper limit of the sound pressure setting rate for the applicable meter (refer to the "Ref) Sound Pressure Limit" sheet). | 実車適合結果に従い値を入力する ※実車適合前は初期値を入力 ※該当メータの音圧設定率上限値を超えない値を入力すること（”Ref) Sound Pressure Limit”シートを参照） Enter a value in accordance with the actual vehicle application results. * Before actual vehicle application, enter the initial value. * Enter a value that does not exceed the upper limit of the sound pressure setting rate for the applicable meter (refer to the "Ref) Sound Pressure Limit" sheet). | 実車適合結果に従い値を入力する ※実車適合前は初期値を入力 ※該当メータの音圧設定率上限値を超えない値を入力すること（”Ref) Sound Pressure Limit”シートを参照） Enter a value in accordance with the actual vehicle application results. * Before actual vehicle application, enter the initial value. * Enter a value that does not exceed the upper limit of the sound pressure setting rate for the applicable meter (refer to the "Ref) Sound Pressure Limit" sheet). | 実車適合結果に従い値を入力する ※実車適合前は初期値を入力 ※該当メータの音圧設定率上限値を超えない値を入力すること（”Ref) Sound Pressure Limit”シートを参照） Enter a value in accordance with the actual vehicle application results. * Before actual vehicle application, enter the initial value. * Enter a value that does not exceed the upper limit of the sound pressure setting rate for the applicable meter (refer to the "Ref) Sound Pressure Limit" sheet). | 実車適合結果に従い値を入力する ※実車適合前は初期値を入力 ※該当メータの音圧設定率上限値を超えない値を入力すること（”Ref) Sound Pressure Limit”シートを参照） Enter a value in accordance with the actual vehicle application results. * Before actual vehicle application, enter the initial value. * Enter a value that does not exceed the upper limit of the sound pressure setting rate for the applicable meter (refer to the "Ref) Sound Pressure Limit" sheet). | 実車適合結果に従い値を入力する ※実車適合前は初期値を入力 ※該当メータの音圧設定率上限値を超えない値を入力すること（”Ref) Sound Pressure Limit”シートを参照） Enter a value in accordance with the actual vehicle application results. * Before actual vehicle application, enter the initial value. * Enter a value that does not exceed the upper limit of the sound pressure setting rate for the applicable meter (refer to the "Ref) Sound Pressure Limit" sheet). | 実車適合結果に従い値を入力する ※実車適合前は初期値を入力 ※該当メータの音圧設定率上限値を超えない値を入力すること（”Ref) Sound Pressure Limit”シートを参照） Enter a value in accordance with the actual vehicle application results. * Before actual vehicle application, enter the initial value. * Enter a value that does not exceed the upper limit of the sound pressure setting rate for the applicable meter (refer to the "Ref) Sound Pressure Limit" sheet). | 実車適合結果に従い値を入力する ※実車適合前は初期値を入力 ※該当メータの音圧設定率上限値を超えない値を入力すること（”Ref) Sound Pressure Limit”シートを参照） Enter a value in accordance with the actual vehicle application results. * Before actual vehicle application, enter the initial value. * Enter a value that does not exceed the upper limit of the sound pressure setting rate for the applicable meter (refer to the "Ref) Sound Pressure Limit" sheet). | 実車適合結果に従い値を入力する ※実車適合前は初期値を入力 ※該当メータの音圧設定率上限値を超えない値を入力すること（”Ref) Sound Pressure Limit”シートを参照） Enter a value in accordance with the actual vehicle application results. * Before actual vehicle application, enter the initial value. * Enter a value that does not exceed the upper limit of the sound pressure setting rate for the applicable meter (refer to the "Ref) Sound Pressure Limit" sheet). | 実車適合結果に従い値を入力する ※実車適合前は初期値を入力 ※該当メータの音圧設定率上限値を超えない値を入力すること（”Ref) Sound Pressure Limit”シートを参照） Enter a value in accordance with the actual vehicle application results. * Before actual vehicle application, enter the initial value. * Enter a value that does not exceed the upper limit of the sound pressure setting rate for the applicable meter (refer to the "Ref) Sound Pressure Limit" sheet). | 実車適合結果に従い値を入力する ※実車適合前は初期値を入力 ※該当メータの音圧設定率上限値を超えない値を入力すること（”Ref) Sound Pressure Limit”シートを参照） Enter a value in accordance with the actual vehicle application results. * Before actual vehicle application, enter the initial value. * Enter a value that does not exceed the upper limit of the sound pressure setting rate for the applicable meter (refer to the "Ref) Sound Pressure Limit" sheet). | 実車適合結果に従い値を入力する ※実車適合前は初期値を入力 ※該当メータの音圧設定率上限値を超えない値を入力すること（”Ref) Sound Pressure Limit”シートを参照） Enter a value in accordance with the actual vehicle application results. * Before actual vehicle application, enter the initial value. * Enter a value that does not exceed the upper limit of the sound pressure setting rate for the applicable meter (refer to the "Ref) Sound Pressure Limit" sheet). | 実車適合結果に従い値を入力する ※実車適合前は初期値を入力 ※該当メータの音圧設定率上限値を超えない値を入力すること（”Ref) Sound Pressure Limit”シートを参照） Enter a value in accordance with the actual vehicle application results. * Before actual vehicle application, enter the initial value. * Enter a value that does not exceed the upper limit of the sound pressure setting rate for the applicable meter (refer to the "Ref) Sound Pressure Limit" sheet). | 実車適合結果に従い値を入力する ※実車適合前は初期値を入力 ※該当メータの音圧設定率上限値を超えない値を入力すること（”Ref) Sound Pressure Limit”シートを参照） Enter a value in accordance with the actual vehicle application results. * Before actual vehicle application, enter the initial value. * Enter a value that does not exceed the upper limit of the sound pressure setting rate for the applicable meter (refer to the "Ref) Sound Pressure Limit" sheet). | 実車適合結果に従い値を入力する ※実車適合前は初期値を入力 ※該当メータの音圧設定率上限値を超えない値を入力すること（”Ref) Sound Pressure Limit”シートを参照） Enter a value in accordance with the actual vehicle application results. * Before actual vehicle application, enter the initial value. * Enter a value that does not exceed the upper limit of the sound pressure setting rate for the applicable meter (refer to the "Ref) Sound Pressure Limit" sheet). | 実車適合結果に従い値を入力する ※実車適合前は初期値を入力 ※該当メータの音圧設定率上限値を超えない値を入力すること（”Ref) Sound Pressure Limit”シートを参照） Enter a value in accordance with the actual vehicle application results. * Before actual vehicle application, enter the initial value. * Enter a value that does not exceed the upper limit of the sound pressure setting rate for the applicable meter (refer to the "Ref) Sound Pressure Limit" sheet). | 実車適合結果に従い値を入力する ※実車適合前は初期値を入力 ※該当メータの音圧設定率上限値を超えない値を入力すること（”Ref) Sound Pressure Limit”シートを参照） Enter a value in accordance with the actual vehicle application results. * Before actual vehicle application, enter the initial value. * Enter a value that does not exceed the upper limit of the sound pressure setting rate for the applicable meter (refer to the "Ref) Sound Pressure Limit" sheet). | 実車適合結果に従い値を入力する ※実車適合前は初期値を入力 ※該当メータの音圧設定率上限値を超えない値を入力すること（”Ref) Sound Pressure Limit”シートを参照） Enter a value in accordance with the actual vehicle application results. * Before actual vehicle application, enter the initial value. * Enter a value that does not exceed the upper limit of the sound pressure setting rate for the applicable meter (refer to the "Ref) Sound Pressure Limit" sheet). | 実車適合結果に従い値を入力する ※実車適合前は初期値を入力 ※該当メータの音圧設定率上限値を超えない値を入力すること（”Ref) Sound Pressure Limit”シートを参照） Enter a value in accordance with the actual vehicle application results. * Before actual vehicle application, enter the initial value. * Enter a value that does not exceed the upper limit of the sound pressure setting rate for the applicable meter (refer to the "Ref) Sound Pressure Limit" sheet). | 実車適合結果に従い値を入力する ※実車適合前は初期値を入力 ※該当メータの音圧設定率上限値を超えない値を入力すること（”Ref) Sound Pressure Limit”シートを参照） Enter a value in accordance with the actual vehicle application results. * Before actual vehicle application, enter the initial value. * Enter a value that does not exceed the upper limit of the sound pressure setting rate for the applicable meter (refer to the "Ref) Sound Pressure Limit" sheet). | 実車適合結果に従い値を入力する ※実車適合前は初期値を入力 ※該当メータの音圧設定率上限値を超えない値を入力すること（”Ref) Sound Pressure Limit”シートを参照） Enter a value in accordance with the actual vehicle application results. * Before actual vehicle application, enter the initial value. * Enter a value that does not exceed the upper limit of the sound pressure setting rate for the applicable meter (refer to the "Ref) Sound Pressure Limit" sheet). | 実車適合結果に従い値を入力する ※実車適合前は初期値を入力 ※該当メータの音圧設定率上限値を超えない値を入力すること（”Ref) Sound Pressure Limit”シートを参照） Enter a value in accordance with the actual vehicle application results. * Before actual vehicle application, enter the initial value. * Enter a value that does not exceed the upper limit of the sound pressure setting rate for the applicable meter (refer to the "Ref) Sound Pressure Limit" sheet). | 実車適合結果に従い値を入力する ※実車適合前は初期値を入力 ※該当メータの音圧設定率上限値を超えない値を入力すること（”Ref) Sound Pressure Limit”シートを参照） Enter a value in accordance with the actual vehicle application results. * Before actual vehicle application, enter the initial value. * Enter a value that does not exceed the upper limit of the sound pressure setting rate for the applicable meter (refer to the "Ref) Sound Pressure Limit" sheet). | 実車適合結果に従い値を入力する ※実車適合前は初期値を入力 ※該当メータの音圧設定率上限値を超えない値を入力すること（”Ref) Sound Pressure Limit”シートを参照） Enter a value in accordance with the actual vehicle application results. * Before actual vehicle application, enter the initial value. * Enter a value that does not exceed the upper limit of the sound pressure setting rate for the applicable meter (refer to the "Ref) Sound Pressure Limit" sheet). | 実車適合結果に従い値を入力する ※実車適合前は初期値を入力 ※該当メータの音圧設定率上限値を超えない値を入力すること（”Ref) Sound Pressure Limit”シートを参照） Enter a value in accordance with the actual vehicle application results. * Before actual vehicle application, enter the initial value. * Enter a value that does not exceed the upper limit of the sound pressure setting rate for the applicable meter (refer to the "Ref) Sound Pressure Limit" sheet). | 実車適合結果に従い値を入力する ※実車適合前は初期値を入力 ※該当メータの音圧設定率上限値を超えない値を入力すること（”Ref) Sound Pressure Limit”シートを参照） Enter a value in accordance with the actual vehicle application results. * Before actual vehicle application, enter the initial value. * Enter a value that does not exceed the upper limit of the sound pressure setting rate for the applicable meter (refer to the "Ref) Sound Pressure Limit" sheet). | 実車適合結果に従い値を入力する ※実車適合前は初期値を入力 ※該当メータの音圧設定率上限値を超えない値を入力すること（”Ref) Sound Pressure Limit”シートを参照） Enter a value in accordance with the actual vehicle application results. * Before actual vehicle application, enter the initial value. * Enter a value that does not exceed the upper limit of the sound pressure setting rate for the applicable meter (refer to the "Ref) Sound Pressure Limit" sheet). | 実車適合結果に従い値を入力する ※実車適合前は初期値を入力 ※該当メータの音圧設定率上限値を超えない値を入力すること（”Ref) Sound Pressure Limit”シートを参照） Enter a value in accordance with the actual vehicle application results. * Before actual vehicle application, enter the initial value. * Enter a value that does not exceed the upper limit of the sound pressure setting rate for the applicable meter (refer to the "Ref) Sound Pressure Limit" sheet). | 実車適合結果に従い値を入力する ※実車適合前は初期値を入力 ※該当メータの音圧設定率上限値を超えない値を入力すること（”Ref) Sound Pressure Limit”シートを参照） Enter a value in accordance with the actual vehicle application results. * Before actual vehicle application, enter the initial value. * Enter a value that does not exceed the upper limit of the sound pressure setting rate for the applicable meter (refer to the "Ref) Sound Pressure Limit" sheet). | 実車適合結果に従い値を入力する ※実車適合前は初期値を入力 ※該当メータの音圧設定率上限値を超えない値を入力すること（”Ref) Sound Pressure Limit”シートを参照） Enter a value in accordance with the actual vehicle application results. * Before actual vehicle application, enter the initial value. * Enter a value that does not exceed the upper limit of the sound pressure setting rate for the applicable meter (refer to the "Ref) Sound Pressure Limit" sheet). | 実車適合結果に従い値を入力する ※実車適合前は初期値を入力 ※該当メータの音圧設定率上限値を超えない値を入力すること（”Ref) Sound Pressure Limit”シートを参照） Enter a value in accordance with the actual vehicle application results. * Before actual vehicle application, enter the initial value. * Enter a value that does not exceed the upper limit of the sound pressure setting rate for the applicable meter (refer to the "Ref) Sound Pressure Limit" sheet). | 実車適合結果に従い値を入力する ※実車適合前は初期値を入力 ※該当メータの音圧設定率上限値を超えない値を入力すること（”Ref) Sound Pressure Limit”シートを参照） Enter a value in accordance with the actual vehicle application results. * Before actual vehicle application, enter the initial value. * Enter a value that does not exceed the upper limit of the sound pressure setting rate for the applicable meter (refer to the "Ref) Sound Pressure Limit" sheet). | 実車適合結果に従い値を入力する ※実車適合前は初期値を入力 ※該当メータの音圧設定率上限値を超えない値を入力すること（”Ref) Sound Pressure Limit”シートを参照） Enter a value in accordance with the actual vehicle application results. * Before actual vehicle application, enter the initial value. * Enter a value that does not exceed the upper limit of the sound pressure setting rate for the applicable meter (refer to the "Ref) Sound Pressure Limit" sheet). | 実車適合結果に従い値を入力する ※実車適合前は初期値を入力 ※該当メータの音圧設定率上限値を超えない値を入力すること（”Ref) Sound Pressure Limit”シートを参照） Enter a value in accordance with the actual vehicle application results. * Before actual vehicle application, enter the initial value. * Enter a value that does not exceed the upper limit of the sound pressure setting rate for the applicable meter (refer to the "Ref) Sound Pressure Limit" sheet). | 実車適合結果に従い値を入力する ※実車適合前は初期値を入力 ※該当メータの音圧設定率上限値を超えない値を入力すること（”Ref) Sound Pressure Limit”シートを参照） Enter a value in accordance with the actual vehicle application results. * Before actual vehicle application, enter the initial value. * Enter a value that does not exceed the upper limit of the sound pressure setting rate for the applicable meter (refer to the "Ref) Sound Pressure Limit" sheet). | 実車適合結果に従い値を入力する ※実車適合前は初期値を入力 ※該当メータの音圧設定率上限値を超えない値を入力すること（”Ref) Sound Pressure Limit”シートを参照） Enter a value in accordance with the actual vehicle application results. * Before actual vehicle application, enter the initial value. * Enter a value that does not exceed the upper limit of the sound pressure setting rate for the applicable meter (refer to the "Ref) Sound Pressure Limit" sheet). | 実車適合結果に従い値を入力する ※実車適合前は初期値を入力 ※該当メータの音圧設定率上限値を超えない値を入力すること（”Ref) Sound Pressure Limit”シートを参照） Enter a value in accordance with the actual vehicle application results. * Before actual vehicle application, enter the initial value. * Enter a value that does not exceed the upper limit of the sound pressure setting rate for the applicable meter (refer to the "Ref) Sound Pressure Limit" sheet). | 実車適合結果に従い値を入力する ※実車適合前は初期値を入力 ※該当メータの音圧設定率上限値を超えない値を入力すること（”Ref) Sound Pressure Limit”シートを参照） Enter a value in accordance with the actual vehicle application results. * Before actual vehicle application, enter the initial value. * Enter a value that does not exceed the upper limit of the sound pressure setting rate for the applicable meter (refer to the "Ref) Sound Pressure Limit" sheet). | 実車適合結果に従い値を入力する ※実車適合前は初期値を入力 ※該当メータの音圧設定率上限値を超えない値を入力すること（”Ref) Sound Pressure Limit”シートを参照） Enter a value in accordance with the actual vehicle application results. * Before actual vehicle application, enter the initial value. * Enter a value that does not exceed the upper limit of the sound pressure setting rate for the applicable meter (refer to the "Ref) Sound Pressure Limit" sheet). | 実車適合結果に従い値を入力する ※実車適合前は初期値を入力 ※該当メータの音圧設定率上限値を超えない値を入力すること（”Ref) Sound Pressure Limit”シートを参照） Enter a value in accordance with the actual vehicle application results. * Before actual vehicle application, enter the initial value. * Enter a value that does not exceed the upper limit of the sound pressure setting rate for the applicable meter (refer to the "Ref) Sound Pressure Limit" sheet). | 実車適合結果に従い値を入力する ※実車適合前は初期値を入力 ※該当メータの音圧設定率上限値を超えない値を入力すること（”Ref) Sound Pressure Limit”シートを参照） Enter a value in accordance with the actual vehicle application results. * Before actual vehicle application, enter the initial value. * Enter a value that does not exceed the upper limit of the sound pressure setting rate for the applicable meter (refer to the "Ref) Sound Pressure Limit" sheet). | 実車適合結果に従い値を入力する ※実車適合前は初期値を入力 ※該当メータの音圧設定率上限値を超えない値を入力すること（”Ref) Sound Pressure Limit”シートを参照） Enter a value in accordance with the actual vehicle application results. * Before actual vehicle application, enter the initial value. * Enter a value that does not exceed the upper limit of the sound pressure setting rate for the applicable meter (refer to the "Ref) Sound Pressure Limit" sheet). | 実車適合結果に従い値を入力する ※実車適合前は初期値を入力 ※該当メータの音圧設定率上限値を超えない値を入力すること（”Ref) Sound Pressure Limit”シートを参照） Enter a value in accordance with the actual vehicle application results. * Before actual vehicle application, enter the initial value. * Enter a value that does not exceed the upper limit of the sound pressure setting rate for the applicable meter (refer to the "Ref) Sound Pressure Limit" sheet). | 実車適合結果に従い値を入力する ※実車適合前は初期値を入力 ※該当メータの音圧設定率上限値を超えない値を入力すること（”Ref) Sound Pressure Limit”シートを参照） Enter a value in accordance with the actual vehicle application results. * Before actual vehicle application, enter the initial value. * Enter a value that does not exceed the upper limit of the sound pressure setting rate for the applicable meter (refer to the "Ref) Sound Pressure Limit" sheet). | レクサス以外は低速、中速、高速で同じ音圧低減率を入力する 実車適合結果に従い値を入力する ※実車適合前は初期値を入力 ※該当メータの音圧設定率上限値を超えない値を入力すること（”Ref) Sound Pressure Limit”シートを参照） For other than [Lexus], enter the same sound pressure reduction rate at low, medium, and high speeds. Enter a value in accordance with the actual vehicle application results. * Before actual vehicle application, enter the initial value. * Enter a value that does not exceed the upper limit of the sound pressure setting rate for the applicable meter (refer to the "Ref) Sound Pressure Limit" sheet). | レクサス以外は低速、中速、高速で同じ音圧低減率を入力する 実車適合結果に従い値を入力する ※実車適合前は初期値を入力 ※該当メータの音圧設定率上限値を超えない値を入力すること（”Ref) Sound Pressure Limit”シートを参照） For other than [Lexus], enter the same sound pressure reduction rate at low, medium, and high speeds. Enter a value in accordance with the actual vehicle application results. * Before actual vehicle application, enter the initial value. * Enter a value that does not exceed the upper limit of the sound pressure setting rate for the applicable meter (refer to the "Ref) Sound Pressure Limit" sheet). | レクサス以外は低速、中速、高速で同じ音圧低減率を入力する 実車適合結果に従い値を入力する ※実車適合前は初期値を入力 ※該当メータの音圧設定率上限値を超えない値を入力すること（”Ref) Sound Pressure Limit”シートを参照） For other than [Lexus], enter the same sound pressure reduction rate at low, medium, and high speeds. Enter a value in accordance with the actual vehicle application results. * Before actual vehicle application, enter the initial value. * Enter a value that does not exceed the upper limit of the sound pressure setting rate for the applicable meter (refer to the "Ref) Sound Pressure Limit" sheet). | レクサス以外は低速、中速、高速で同じ音圧低減率を入力する 実車適合結果に従い値を入力する ※実車適合前は初期値を入力 ※該当メータの音圧設定率上限値を超えない値を入力すること（”Ref) Sound Pressure Limit”シートを参照） For other than [Lexus], enter the same sound pressure reduction rate at low, medium, and high speeds. Enter a value in accordance with the actual vehicle application results. * Before actual vehicle application, enter the initial value. * Enter a value that does not exceed the upper limit of the sound pressure setting rate for the applicable meter (refer to the "Ref) Sound Pressure Limit" sheet). | レクサス以外は低速、中速、高速で同じ音圧低減率を入力する 実車適合結果に従い値を入力する ※実車適合前は初期値を入力 ※該当メータの音圧設定率上限値を超えない値を入力すること（”Ref) Sound Pressure Limit”シートを参照） For other than [Lexus], enter the same sound pressure reduction rate at low, medium, and high speeds. Enter a value in accordance with the actual vehicle application results. * Before actual vehicle application, enter the initial value. * Enter a value that does not exceed the upper limit of the sound pressure setting rate for the applicable meter (refer to the "Ref) Sound Pressure Limit" sheet). | レクサス以外は低速、中速、高速で同じ音圧低減率を入力する 実車適合結果に従い値を入力する ※実車適合前は初期値を入力 ※該当メータの音圧設定率上限値を超えない値を入力すること（”Ref) Sound Pressure Limit”シートを参照） For other than [Lexus], enter the same sound pressure reduction rate at low, medium, and high speeds. Enter a value in accordance with the actual vehicle application results. * Before actual vehicle application, enter the initial value. * Enter a value that does not exceed the upper limit of the sound pressure setting rate for the applicable meter (refer to the "Ref) Sound Pressure Limit" sheet). | レクサス以外は低速、中速、高速で同じ音圧低減率を入力する 実車適合結果に従い値を入力する ※実車適合前は初期値を入力 ※該当メータの音圧設定率上限値を超えない値を入力すること（”Ref) Sound Pressure Limit”シートを参照） For other than [Lexus], enter the same sound pressure reduction rate at low, medium, and high speeds. Enter a value in accordance with the actual vehicle application results. * Before actual vehicle application, enter the initial value. * Enter a value that does not exceed the upper limit of the sound pressure setting rate for the applicable meter (refer to the "Ref) Sound Pressure Limit" sheet). | レクサス以外は低速、中速、高速で同じ音圧低減率を入力する 実車適合結果に従い値を入力する ※実車適合前は初期値を入力 ※該当メータの音圧設定率上限値を超えない値を入力すること（”Ref) Sound Pressure Limit”シートを参照） For other than [Lexus], enter the same sound pressure reduction rate at low, medium, and high speeds. Enter a value in accordance with the actual vehicle application results. * Before actual vehicle application, enter the initial value. * Enter a value that does not exceed the upper limit of the sound pressure setting rate for the applicable meter (refer to the "Ref) Sound Pressure Limit" sheet). | レクサス以外は低速、中速、高速で同じ音圧低減率を入力する 実車適合結果に従い値を入力する ※実車適合前は初期値を入力 ※該当メータの音圧設定率上限値を超えない値を入力すること（”Ref) Sound Pressure Limit”シートを参照） For other than [Lexus], enter the same sound pressure reduction rate at low, medium, and high speeds. Enter a value in accordance with the actual vehicle application results. * Before actual vehicle application, enter the initial value. * Enter a value that does not exceed the upper limit of the sound pressure setting rate for the applicable meter (refer to the "Ref) Sound Pressure Limit" sheet). | レクサス以外は低速、中速、高速で同じ音圧低減率を入力する 実車適合結果に従い値を入力する ※実車適合前は初期値を入力 ※該当メータの音圧設定率上限値を超えない値を入力すること（”Ref) Sound Pressure Limit”シートを参照） For other than [Lexus], enter the same sound pressure reduction rate at low, medium, and high speeds. Enter a value in accordance with the actual vehicle application results. * Before actual vehicle application, enter the initial value. * Enter a value that does not exceed the upper limit of the sound pressure setting rate for the applicable meter (refer to the "Ref) Sound Pressure Limit" sheet). | レクサス以外は低速、中速、高速で同じ音圧低減率を入力する 実車適合結果に従い値を入力する ※実車適合前は初期値を入力 ※該当メータの音圧設定率上限値を超えない値を入力すること（”Ref) Sound Pressure Limit”シートを参照） For other than [Lexus], enter the same sound pressure reduction rate at low, medium, and high speeds. Enter a value in accordance with the actual vehicle application results. * Before actual vehicle application, enter the initial value. * Enter a value that does not exceed the upper limit of the sound pressure setting rate for the applicable meter (refer to the "Ref) Sound Pressure Limit" sheet). | レクサス以外は低速、中速、高速で同じ音圧低減率を入力する 実車適合結果に従い値を入力する ※実車適合前は初期値を入力 ※該当メータの音圧設定率上限値を超えない値を入力すること（”Ref) Sound Pressure Limit”シートを参照） For other than [Lexus], enter the same sound pressure reduction rate at low, medium, and high speeds. Enter a value in accordance with the actual vehicle application results. * Before actual vehicle application, enter the initial value. * Enter a value that does not exceed the upper limit of the sound pressure setting rate for the applicable meter (refer to the "Ref) Sound Pressure Limit" sheet). | レクサス以外は低速、中速、高速で同じ音圧低減率を入力する 実車適合結果に従い値を入力する ※実車適合前は初期値を入力 ※該当メータの音圧設定率上限値を超えない値を入力すること（”Ref) Sound Pressure Limit”シートを参照） For other than [Lexus], enter the same sound pressure reduction rate at low, medium, and high speeds. Enter a value in accordance with the actual vehicle application results. * Before actual vehicle application, enter the initial value. * Enter a value that does not exceed the upper limit of the sound pressure setting rate for the applicable meter (refer to the "Ref) Sound Pressure Limit" sheet). | レクサス以外は低速、中速、高速で同じ音圧低減率を入力する 実車適合結果に従い値を入力する ※実車適合前は初期値を入力 ※該当メータの音圧設定率上限値を超えない値を入力すること（”Ref) Sound Pressure Limit”シートを参照） For other than [Lexus], enter the same sound pressure reduction rate at low, medium, and high speeds. Enter a value in accordance with the actual vehicle application results. * Before actual vehicle application, enter the initial value. * Enter a value that does not exceed the upper limit of the sound pressure setting rate for the applicable meter (refer to the "Ref) Sound Pressure Limit" sheet). | レクサス以外は低速、中速、高速で同じ音圧低減率を入力する 実車適合結果に従い値を入力する ※実車適合前は初期値を入力 ※該当メータの音圧設定率上限値を超えない値を入力すること（”Ref) Sound Pressure Limit”シートを参照） For other than [Lexus], enter the same sound pressure reduction rate at low, medium, and high speeds. Enter a value in accordance with the actual vehicle application results. * Before actual vehicle application, enter the initial value. * Enter a value that does not exceed the upper limit of the sound pressure setting rate for the applicable meter (refer to the "Ref) Sound Pressure Limit" sheet). | レクサス以外は低速、中速、高速で同じ音圧低減率を入力する 実車適合結果に従い値を入力する ※実車適合前は初期値を入力 ※該当メータの音圧設定率上限値を超えない値を入力すること（”Ref) Sound Pressure Limit”シートを参照） For other than [Lexus], enter the same sound pressure reduction rate at low, medium, and high speeds. Enter a value in accordance with the actual vehicle application results. * Before actual vehicle application, enter the initial value. * Enter a value that does not exceed the upper limit of the sound pressure setting rate for the applicable meter (refer to the "Ref) Sound Pressure Limit" sheet). | レクサス以外は低速、中速、高速で同じ音圧低減率を入力する 実車適合結果に従い値を入力する ※実車適合前は初期値を入力 ※該当メータの音圧設定率上限値を超えない値を入力すること（”Ref) Sound Pressure Limit”シートを参照） For other than [Lexus], enter the same sound pressure reduction rate at low, medium, and high speeds. Enter a value in accordance with the actual vehicle application results. * Before actual vehicle application, enter the initial value. * Enter a value that does not exceed the upper limit of the sound pressure setting rate for the applicable meter (refer to the "Ref) Sound Pressure Limit" sheet). | レクサス以外は低速、中速、高速で同じ音圧低減率を入力する 実車適合結果に従い値を入力する ※実車適合前は初期値を入力 ※該当メータの音圧設定率上限値を超えない値を入力すること（”Ref) Sound Pressure Limit”シートを参照） For other than [Lexus], enter the same sound pressure reduction rate at low, medium, and high speeds. Enter a value in accordance with the actual vehicle application results. * Before actual vehicle application, enter the initial value. * Enter a value that does not exceed the upper limit of the sound pressure setting rate for the applicable meter (refer to the "Ref) Sound Pressure Limit" sheet). | 実車の減衰率に合わせた確認が必要 ※該当メータの音圧設定率上限値を超えない値を入力すること（”Ref) Sound Pressure Limit”シートを参照） Must be confirmed in accordance with the attenuation factor of the actual vehicle. * Enter a value that does not exceed the upper limit of the sound pressure setting rate for the applicable meter (refer to the "Ref) Sound Pressure Limit" sheet). | 実車の減衰率に合わせた確認が必要 ※該当メータの音圧設定率上限値を超えない値を入力すること（”Ref) Sound Pressure Limit”シートを参照） Must be confirmed in accordance with the attenuation factor of the actual vehicle. * Enter a value that does not exceed the upper limit of the sound pressure setting rate for the applicable meter (refer to the "Ref) Sound Pressure Limit" sheet). | 実車の減衰率に合わせた確認が必要 ※該当メータの音圧設定率上限値を超えない値を入力すること（”Ref) Sound Pressure Limit”シートを参照） Must be confirmed in accordance with the attenuation factor of the actual vehicle. * Enter a value that does not exceed the upper limit of the sound pressure setting rate for the applicable meter (refer to the "Ref) Sound Pressure Limit" sheet). | 実車の減衰率に合わせた確認が必要 ※該当メータの音圧設定率上限値を超えない値を入力すること（”Ref) Sound Pressure Limit”シートを参照） Must be confirmed in accordance with the attenuation factor of the actual vehicle. * Enter a value that does not exceed the upper limit of the sound pressure setting rate for the applicable meter (refer to the "Ref) Sound Pressure Limit" sheet). | 仕入先様から評価結果を受領し、入力する。 仕入先様から受領した値以外を入力する場合、車担責任で入力すること。 ※該当メータの音圧設定率上限値を超えない値を入力すること（”Ref) Sound Pressure Limit”シートを参照） Receive and enter the evaluation results from the supplier. Entries different from the values received from the supplier must be made under the responsibility of MET Shatan. * Enter a value that does not exceed the upper limit of the sound pressure setting rate for the applicable meter (refer to the "Ref) Sound Pressure Limit" sheet). | 仕入先様から評価結果を受領し、入力する。 仕入先様から受領した値以外を入力する場合、車担責任で入力すること。 ※該当メータの音圧設定率上限値を超えない値を入力すること（”Ref) Sound Pressure Limit”シートを参照） Receive and enter the evaluation results from the supplier. Entries different from the values received from the supplier must be made under the responsibility of MET Shatan. * Enter a value that does not exceed the upper limit of the sound pressure setting rate for the applicable meter (refer to the "Ref) Sound Pressure Limit" sheet). | 仕入先様から評価結果を受領し、入力する。 仕入先様から受領した値以外を入力する場合、車担責任で入力すること。 ※該当メータの音圧設定率上限値を超えない値を入力すること（”Ref) Sound Pressure Limit”シートを参照） Receive and enter the evaluation results from the supplier. Entries different from the values received from the supplier must be made under the responsibility of MET Shatan. * Enter a value that does not exceed the upper limit of the sound pressure setting rate for the applicable meter (refer to the "Ref) Sound Pressure Limit" sheet). | 仕入先様から評価結果を受領し、入力する。 仕入先様から受領した値以外を入力する場合、車担責任で入力すること。 ※該当メータの音圧設定率上限値を超えない値を入力すること（”Ref) Sound Pressure Limit”シートを参照） Receive and enter the evaluation results from the supplier. Entries different from the values received from the supplier must be made under the responsibility of MET Shatan. * Enter a value that does not exceed the upper limit of the sound pressure setting rate for the applicable meter (refer to the "Ref) Sound Pressure Limit" sheet). | 仕入先様から評価結果を受領し、入力する。 仕入先様から受領した値以外を入力する場合、車担責任で入力すること。 ※該当メータの音圧設定率上限値を超えない値を入力すること（”Ref) Sound Pressure Limit”シートを参照） Receive and enter the evaluation results from the supplier. Entries different from the values received from the supplier must be made under the responsibility of MET Shatan. * Enter a value that does not exceed the upper limit of the sound pressure setting rate for the applicable meter (refer to the "Ref) Sound Pressure Limit" sheet). | 仕入先様から評価結果を受領し、入力する。 仕入先様から受領した値以外を入力する場合、車担責任で入力すること。 ※該当メータの音圧設定率上限値を超えない値を入力すること（”Ref) Sound Pressure Limit”シートを参照） Receive and enter the evaluation results from the supplier. Entries different from the values received from the supplier must be made under the responsibility of MET Shatan. * Enter a value that does not exceed the upper limit of the sound pressure setting rate for the applicable meter (refer to the "Ref) Sound Pressure Limit" sheet). | 仕入先様から評価結果を受領し、入力する。 仕入先様から受領した値以外を入力する場合、車担責任で入力すること。 ※該当メータの音圧設定率上限値を超えない値を入力すること（”Ref) Sound Pressure Limit”シートを参照） Receive and enter the evaluation results from the supplier. Entries different from the values received from the supplier must be made under the responsibility of MET Shatan. * Enter a value that does not exceed the upper limit of the sound pressure setting rate for the applicable meter (refer to the "Ref) Sound Pressure Limit" sheet). | 仕入先様から評価結果を受領し、入力する。 仕入先様から受領した値以外を入力する場合、車担責任で入力すること。 ※該当メータの音圧設定率上限値を超えない値を入力すること（”Ref) Sound Pressure Limit”シートを参照） Receive and enter the evaluation results from the supplier. Entries different from the values received from the supplier must be made under the responsibility of MET Shatan. * Enter a value that does not exceed the upper limit of the sound pressure setting rate for the applicable meter (refer to the "Ref) Sound Pressure Limit" sheet). | リア右側ドア対応車両は”1” Vehicles for which a door at the rear right side is applicable: “1” | リア左側ドア対応車両は”1” Vehicles for which a door at the rear left side is applicable: “1” | バックドア対応車両は”1” Vehicle for which a back door is applicable: “1” | ラゲージドア対応車両は”1” Vehicles for which a luggage compartment door is applicable: “1” | フード対応車両は”1” Vehicles for which a hood is applicable: “1” | 右側パワースライドドア対応車両は”1” Vehicles for which a power sliding door on the right side is applicable: “1” | 左側パワースライドドア対応車両は”1” Vehicles for which a power sliding door on the left side is applicable: “1” | 過去定数横並び結果：F-Spo系は0.8G、FやGR系は1.5G Results of past constants comparison: F-Sport type: 0.8 G, F or GR type: 1.5 G | 過去定数横並び結果：F-Spo系は0sec、FやGR系は5sec Results of past constant comparison: F-Sport type:0 sec, F or GR type:5 sec | 過去定数横並び結果：F-Spo系は0.8G、FやGR系は2.5G Results of past constants comparison: F-Sport type: 0.8 G, F or GR type: 2.5 G | 担当メータのシステム構成を確認の上、実車のドア数、着座センサ有無を確認すること Check the number of doors on the actual vehicle and the presence of seat occupancy sensors after confirming the system structure of the meter that you are responsible for. | 担当メータのシステム構成を確認の上、実車のドア数、着座センサ有無を確認すること Check the number of doors on the actual vehicle and the presence of seat occupancy sensors after confirming the system structure of the meter that you are responsible for. | 担当メータのシステム構成を確認の上、実車のドア数、着座センサ有無を確認すること Check the number of doors on the actual vehicle and the presence of seat occupancy sensors after confirming the system structure of the meter that you are responsible for. | 担当メータのシステム構成を確認の上、実車のドア数、着座センサ有無を確認すること Check the number of doors on the actual vehicle and the presence of seat occupancy sensors after confirming the system structure of the meter that you are responsible for. | 担当メータのシステム構成を確認の上、実車のドア数、着座センサ有無を確認すること Check the number of doors on the actual vehicle and the presence of seat occupancy sensors after confirming the system structure of the meter that you are responsible for. | 担当メータのシステム構成を確認の上、実車のドア数、着座センサ有無を確認すること Check the number of doors on the actual vehicle and the presence of seat occupancy sensors after confirming the system structure of the meter that you are responsible for. | 担当メータのシステム構成を確認の上、実車のドア数、着座センサ有無を確認すること Check the number of doors on the actual vehicle and the presence of seat occupancy sensors after confirming the system structure of the meter that you are responsible for. | 担当メータのシステム構成を確認の上、実車のドア数、着座センサ有無を確認すること Check the number of doors on the actual vehicle and the presence of seat occupancy sensors after confirming the system structure of the meter that you are responsible for. | 担当メータのシステム構成を確認の上、実車のドア数、着座センサ有無を確認すること Check the number of doors on the actual vehicle and the presence of seat occupancy sensors after confirming the system structure of the meter that you are responsible for. | 担当メータのシステム構成を確認の上、実車のドア数、着座センサ有無を確認すること Check the number of doors on the actual vehicle and the presence of seat occupancy sensors after confirming the system structure of the meter that you are responsible for. | 担当メータのシステム構成を確認の上、実車のドア数、着座センサ有無を確認すること Check the number of doors on the actual vehicle and the presence of seat occupancy sensors after confirming the system structure of the meter that you are responsible for. | 担当メータのシステム構成を確認の上、上表を記入すること。 バリエーション分けの車両仕様(仕向、ENG型式等)を記載すること。 Make entries in the table after confirming the system structure of the meter that you are responsible for. Enter the vehicle specifications (destination, engine model, etc.) that distinguish each variation. | - | - | - | - | - | - | 125D,292D値 125D, 292D value | 125D,292D値 125D, 292D value | 125D,292D値 125D, 292D value | 125D,292D値 125D, 292D value | MET-M_SP-XSTD-を参照して適合すること Reference and apply MET-M_SP-XSTD-. | MET-M_SP-XSTD-を参照して適合すること Reference and apply MET-M_SP-XSTD-. | MET-M_SP-XSTD-を参照して適合すること Reference and apply MET-M_SP-XSTD-. | MET-M_SP-XSTD-を参照して適合すること Reference and apply MET-M_SP-XSTD-. | MET-M_SP-XSTD-を参照して適合すること Reference and apply MET-M_SP-XSTD-. | MET-M_SP-XSTD-を参照して適合すること Reference and apply MET-M_SP-XSTD-. | MET-M_SP-XSTD-を参照して適合すること Reference and apply MET-M_SP-XSTD-. | MET-M_SP-XSTD-を参照して適合すること Reference and apply MET-M_SP-XSTD-. | MET-M_SP-XSTD-を参照して適合すること Reference and apply MET-M_SP-XSTD-. | MET-M_SP-XSTD-を参照して適合すること Reference and apply MET-M_SP-XSTD-. | MET-M_SP-XSTD-を参照して適合すること Reference and apply MET-M_SP-XSTD-. | MET-M_SP-XSTD-を参照して適合すること Reference and apply MET-M_SP-XSTD-. | MET-M_SP-XSTD-を参照して適合すること Reference and apply MET-M_SP-XSTD-. | MET-M_SP-XSTD-を参照して適合すること Reference and apply MET-M_SP-XSTD-. | MET-M_SP-XSTD-を参照して適合すること Reference and apply MET-M_SP-XSTD-. | MET-M_SP-XSTD-を参照して適合すること Reference and apply MET-M_SP-XSTD-. | MET-M_SP-XSTD-を参照して適合すること Reference and apply MET-M_SP-XSTD-. | MET-M_SP-XSTD-を参照して適合すること Reference and apply MET-M_SP-XSTD-. | MET-M_SP-XSTD-を参照して適合すること Reference and apply MET-M_SP-XSTD-. | MET-M_SP-XSTD-を参照して適合すること Reference and apply MET-M_SP-XSTD-. | MET-M_SP-XSTD-を参照して適合すること Reference and apply MET-M_SP-XSTD-. | MET-M_SP-XSTD-を参照して適合すること Reference and apply MET-M_SP-XSTD-. | MET-M_SP-XSTD-を参照して適合すること Reference and apply MET-M_SP-XSTD-. | MET-M_SP-XSTD-を参照して適合すること Reference and apply MET-M_SP-XSTD-. | MET-M_SP-XSTD-を参照して適合すること Reference and apply MET-M_SP-XSTD-. | MET-M_SP-XSTD-を参照して適合すること Reference and apply MET-M_SP-XSTD-. | MET-M_SP-XSTD-を参照して適合すること Reference and apply MET-M_SP-XSTD-. | MET-M_SP-XSTD-を参照して適合すること Reference and apply MET-M_SP-XSTD-. | MET-M_SP-XSTD-を参照して適合すること Reference and apply MET-M_SP-XSTD-. | MET-M_SP-XSTD-を参照して適合すること Reference and apply MET-M_SP-XSTD-. | MET-M_SP-XSTD-を参照して適合すること Reference and apply MET-M_SP-XSTD-. | MET-M_SP-XSTD-を参照して適合すること Reference and apply MET-M_SP-XSTD-. | MET-M_SP-XSTD-を参照して適合すること Reference and apply MET-M_SP-XSTD-. | MET-M_SP-XSTD-を参照して適合すること Reference and apply MET-M_SP-XSTD-. | MET-M_SP-XSTD-を参照して適合すること Reference and apply MET-M_SP-XSTD-. | MET-M_SP-XSTD-を参照して適合すること Reference and apply MET-M_SP-XSTD-. | MET-M_SP-XSTD-を参照して適合すること Reference and apply MET-M_SP-XSTD-. | MET-M_SP-XSTD-を参照して適合すること Reference and apply MET-M_SP-XSTD-. | MET-M_SP-XSTD-を参照して適合すること Reference and apply MET-M_SP-XSTD-. | MET-M_SP-XSTD-を参照して適合すること Reference and apply MET-M_SP-XSTD-. | 表示可能最高速は下記数値のみ選択可能。 Toyota: 120, 140, 160, 170, 180, 200, 220, 240, 260, 280 Lexus: 120, 140, 160, 170, 180, 200, 220, 240, 260, 280, 360 ・Toyota/LexusはMCUID0024の設定値を指す ・他OEM車両(e.g.,スバル)はToyotaを参照すること ・GR車両(MCUID0025=2,3)の場合に限り、上記にない値も使用可能(GR車両にはアナログスピードメータ表示無し) ・上記の選択可能数値以外が必要な場合は、標準グラフィックチームに連絡すること。 注意：選択可能数値以外を選択した場合、挙動は保証されません The only selectable maximum display speed is the values listed below. Toyota: 120, 140, 160, 170, 180, 200, 220, 240, 260, 280 Lexus: 120, 140, 160, 170, 180, 200, 220, 240, 260, 280, 360 - Toyota/Lexus refers to the setting value of MCUID0024. - For other OEM vehicles (e.g., Subaru), refer to the Toyota. - Values not mentioned above are available only for GR vehicles (MCUID0025=2, 3) (GR vehicles have no analog speedometer indication). - If a value other than the selectable values above is selected, please contact the standard graphics team. Note: If a value other than the selectable values is selected, behavior is not guaranteed. | MCUID0262に同じ Same as MCUID0262 | - | Zから個車ごとの設定値を確認すること(システム部署はなし) Check the settings values of individual vehicles received from Z (not the dept. in charge of the system). | 各調光レベル設定時の出力ON DUTY(%)を記入する。 法規要件 但し、出力ON DUTYに0%(全消灯)を設定しないこと。調光外部出力は、常に夜間（減光モード）ﾚｵｽﾀｯﾄｽﾃｯﾌﾟ位置に従って出力すること。 後述の“ﾚｵｽﾀｯﾄｽﾃｯﾌﾟ位置”は、全て夜間(減光モード)を示す。(昼間／夜間で異なるﾚｵｽﾀｯﾄ位置を持つ為) Enter the output ON duty (%) when each light control level is set. Regulatory requirement: However, an output ON duty of 0% (completely OFF) shall not be set. Light control external output shall always be carried out in accordance with the nighttime (dimming mode) rheostat step position. The described rheostat step positions are all for nighttime (dimming mode). (This is because there are different rheostat positions for daytime and nighttime.) | 各調光レベル設定時の出力ON DUTY(%)を記入する。 法規要件 但し、出力ON DUTYに0%(全消灯)を設定しないこと。調光外部出力は、常に夜間（減光モード）ﾚｵｽﾀｯﾄｽﾃｯﾌﾟ位置に従って出力すること。 後述の“ﾚｵｽﾀｯﾄｽﾃｯﾌﾟ位置”は、全て夜間(減光モード)を示す。(昼間／夜間で異なるﾚｵｽﾀｯﾄ位置を持つ為) Enter the output ON duty (%) when each light control level is set. Regulatory requirement: However, an output ON duty of 0% (completely OFF) shall not be set. Light control external output shall always be carried out in accordance with the nighttime (dimming mode) rheostat step position. The described rheostat step positions are all for nighttime (dimming mode). (This is because there are different rheostat positions for daytime and nighttime.) | 各調光レベル設定時の出力ON DUTY(%)を記入する。 法規要件 但し、出力ON DUTYに0%(全消灯)を設定しないこと。調光外部出力は、常に夜間（減光モード）ﾚｵｽﾀｯﾄｽﾃｯﾌﾟ位置に従って出力すること。 後述の“ﾚｵｽﾀｯﾄｽﾃｯﾌﾟ位置”は、全て夜間(減光モード)を示す。(昼間／夜間で異なるﾚｵｽﾀｯﾄ位置を持つ為) Enter the output ON duty (%) when each light control level is set. Regulatory requirement: However, an output ON duty of 0% (completely OFF) shall not be set. Light control external output shall always be carried out in accordance with the nighttime (dimming mode) rheostat step position. The described rheostat step positions are all for nighttime (dimming mode). (This is because there are different rheostat positions for daytime and nighttime.) | 各調光レベル設定時の出力ON DUTY(%)を記入する。 法規要件 但し、出力ON DUTYに0%(全消灯)を設定しないこと。調光外部出力は、常に夜間（減光モード）ﾚｵｽﾀｯﾄｽﾃｯﾌﾟ位置に従って出力すること。 後述の“ﾚｵｽﾀｯﾄｽﾃｯﾌﾟ位置”は、全て夜間(減光モード)を示す。(昼間／夜間で異なるﾚｵｽﾀｯﾄ位置を持つ為) Enter the output ON duty (%) when each light control level is set. Regulatory requirement: However, an output ON duty of 0% (completely OFF) shall not be set. Light control external output shall always be carried out in accordance with the nighttime (dimming mode) rheostat step position. The described rheostat step positions are all for nighttime (dimming mode). (This is because there are different rheostat positions for daytime and nighttime.) | 各調光レベル設定時の出力ON DUTY(%)を記入する。 法規要件 但し、出力ON DUTYに0%(全消灯)を設定しないこと。調光外部出力は、常に夜間（減光モード）ﾚｵｽﾀｯﾄｽﾃｯﾌﾟ位置に従って出力すること。 後述の“ﾚｵｽﾀｯﾄｽﾃｯﾌﾟ位置”は、全て夜間(減光モード)を示す。(昼間／夜間で異なるﾚｵｽﾀｯﾄ位置を持つ為) Enter the output ON duty (%) when each light control level is set. Regulatory requirement: However, an output ON duty of 0% (completely OFF) shall not be set. Light control external output shall always be carried out in accordance with the nighttime (dimming mode) rheostat step position. The described rheostat step positions are all for nighttime (dimming mode). (This is because there are different rheostat positions for daytime and nighttime.) | 各調光レベル設定時の出力ON DUTY(%)を記入する。 法規要件 但し、出力ON DUTYに0%(全消灯)を設定しないこと。調光外部出力は、常に夜間（減光モード）ﾚｵｽﾀｯﾄｽﾃｯﾌﾟ位置に従って出力すること。 後述の“ﾚｵｽﾀｯﾄｽﾃｯﾌﾟ位置”は、全て夜間(減光モード)を示す。(昼間／夜間で異なるﾚｵｽﾀｯﾄ位置を持つ為) Enter the output ON duty (%) when each light control level is set. Regulatory requirement: However, an output ON duty of 0% (completely OFF) shall not be set. Light control external output shall always be carried out in accordance with the nighttime (dimming mode) rheostat step position. The described rheostat step positions are all for nighttime (dimming mode). (This is because there are different rheostat positions for daytime and nighttime.) | 各調光レベル設定時の出力ON DUTY(%)を記入する。 法規要件 但し、出力ON DUTYに0%(全消灯)を設定しないこと。調光外部出力は、常に夜間（減光モード）ﾚｵｽﾀｯﾄｽﾃｯﾌﾟ位置に従って出力すること。 後述の“ﾚｵｽﾀｯﾄｽﾃｯﾌﾟ位置”は、全て夜間(減光モード)を示す。(昼間／夜間で異なるﾚｵｽﾀｯﾄ位置を持つ為) Enter the output ON duty (%) when each light control level is set. Regulatory requirement: However, an output ON duty of 0% (completely OFF) shall not be set. Light control external output shall always be carried out in accordance with the nighttime (dimming mode) rheostat step position. The described rheostat step positions are all for nighttime (dimming mode). (This is because there are different rheostat positions for daytime and nighttime.) | 各調光レベル設定時の出力ON DUTY(%)を記入する。 法規要件 但し、出力ON DUTYに0%(全消灯)を設定しないこと。調光外部出力は、常に夜間（減光モード）ﾚｵｽﾀｯﾄｽﾃｯﾌﾟ位置に従って出力すること。 後述の“ﾚｵｽﾀｯﾄｽﾃｯﾌﾟ位置”は、全て夜間(減光モード)を示す。(昼間／夜間で異なるﾚｵｽﾀｯﾄ位置を持つ為) Enter the output ON duty (%) when each light control level is set. Regulatory requirement: However, an output ON duty of 0% (completely OFF) shall not be set. Light control external output shall always be carried out in accordance with the nighttime (dimming mode) rheostat step position. The described rheostat step positions are all for nighttime (dimming mode). (This is because there are different rheostat positions for daytime and nighttime.) | 各調光レベル設定時の出力ON DUTY(%)を記入する。 法規要件 但し、出力ON DUTYに0%(全消灯)を設定しないこと。調光外部出力は、常に夜間（減光モード）ﾚｵｽﾀｯﾄｽﾃｯﾌﾟ位置に従って出力すること。 後述の“ﾚｵｽﾀｯﾄｽﾃｯﾌﾟ位置”は、全て夜間(減光モード)を示す。(昼間／夜間で異なるﾚｵｽﾀｯﾄ位置を持つ為) Enter the output ON duty (%) when each light control level is set. Regulatory requirement: However, an output ON duty of 0% (completely OFF) shall not be set. Light control external output shall always be carried out in accordance with the nighttime (dimming mode) rheostat step position. The described rheostat step positions are all for nighttime (dimming mode). (This is because there are different rheostat positions for daytime and nighttime.) | 各調光レベル設定時の出力ON DUTY(%)を記入する。 法規要件 但し、出力ON DUTYに0%(全消灯)を設定しないこと。調光外部出力は、常に夜間（減光モード）ﾚｵｽﾀｯﾄｽﾃｯﾌﾟ位置に従って出力すること。 後述の“ﾚｵｽﾀｯﾄｽﾃｯﾌﾟ位置”は、全て夜間(減光モード)を示す。(昼間／夜間で異なるﾚｵｽﾀｯﾄ位置を持つ為) Enter the output ON duty (%) when each light control level is set. Regulatory requirement: However, an output ON duty of 0% (completely OFF) shall not be set. Light control external output shall always be carried out in accordance with the nighttime (dimming mode) rheostat step position. The described rheostat step positions are all for nighttime (dimming mode). (This is because there are different rheostat positions for daytime and nighttime.) | 各調光レベル設定時の出力ON DUTY(%)を記入する。 法規要件 但し、出力ON DUTYに0%(全消灯)を設定しないこと。調光外部出力は、常に夜間（減光モード）ﾚｵｽﾀｯﾄｽﾃｯﾌﾟ位置に従って出力すること。 後述の“ﾚｵｽﾀｯﾄｽﾃｯﾌﾟ位置”は、全て夜間(減光モード)を示す。(昼間／夜間で異なるﾚｵｽﾀｯﾄ位置を持つ為) Enter the output ON duty (%) when each light control level is set. Regulatory requirement: However, an output ON duty of 0% (completely OFF) shall not be set. Light control external output shall always be carried out in accordance with the nighttime (dimming mode) rheostat step position. The described rheostat step positions are all for nighttime (dimming mode). (This is because there are different rheostat positions for daytime and nighttime.) | 各調光レベル設定時の出力ON DUTY(%)を記入する。 法規要件 但し、出力ON DUTYに0%(全消灯)を設定しないこと。調光外部出力は、常に夜間（減光モード）ﾚｵｽﾀｯﾄｽﾃｯﾌﾟ位置に従って出力すること。 後述の“ﾚｵｽﾀｯﾄｽﾃｯﾌﾟ位置”は、全て夜間(減光モード)を示す。(昼間／夜間で異なるﾚｵｽﾀｯﾄ位置を持つ為) Enter the output ON duty (%) when each light control level is set. Regulatory requirement: However, an output ON duty of 0% (completely OFF) shall not be set. Light control external output shall always be carried out in accordance with the nighttime (dimming mode) rheostat step position. The described rheostat step positions are all for nighttime (dimming mode). (This is because there are different rheostat positions for daytime and nighttime.) | 各調光レベル設定時の出力ON DUTY(%)を記入する。 法規要件 但し、出力ON DUTYに0%(全消灯)を設定しないこと。調光外部出力は、常に夜間（減光モード）ﾚｵｽﾀｯﾄｽﾃｯﾌﾟ位置に従って出力すること。 後述の“ﾚｵｽﾀｯﾄｽﾃｯﾌﾟ位置”は、全て夜間(減光モード)を示す。(昼間／夜間で異なるﾚｵｽﾀｯﾄ位置を持つ為) Enter the output ON duty (%) when each light control level is set. Regulatory requirement: However, an output ON duty of 0% (completely OFF) shall not be set. Light control external output shall always be carried out in accordance with the nighttime (dimming mode) rheostat step position. The described rheostat step positions are all for nighttime (dimming mode). (This is because there are different rheostat positions for daytime and nighttime.) | 各調光レベル設定時の出力ON DUTY(%)を記入する。 法規要件 但し、出力ON DUTYに0%(全消灯)を設定しないこと。調光外部出力は、常に夜間（減光モード）ﾚｵｽﾀｯﾄｽﾃｯﾌﾟ位置に従って出力すること。 後述の“ﾚｵｽﾀｯﾄｽﾃｯﾌﾟ位置”は、全て夜間(減光モード)を示す。(昼間／夜間で異なるﾚｵｽﾀｯﾄ位置を持つ為) Enter the output ON duty (%) when each light control level is set. Regulatory requirement: However, an output ON duty of 0% (completely OFF) shall not be set. Light control external output shall always be carried out in accordance with the nighttime (dimming mode) rheostat step position. The described rheostat step positions are all for nighttime (dimming mode). (This is because there are different rheostat positions for daytime and nighttime.) | 各調光レベル設定時の出力ON DUTY(%)を記入する。 法規要件 但し、出力ON DUTYに0%(全消灯)を設定しないこと。調光外部出力は、常に夜間（減光モード）ﾚｵｽﾀｯﾄｽﾃｯﾌﾟ位置に従って出力すること。 後述の“ﾚｵｽﾀｯﾄｽﾃｯﾌﾟ位置”は、全て夜間(減光モード)を示す。(昼間／夜間で異なるﾚｵｽﾀｯﾄ位置を持つ為) Enter the output ON duty (%) when each light control level is set. Regulatory requirement: However, an output ON duty of 0% (completely OFF) shall not be set. Light control external output shall always be carried out in accordance with the nighttime (dimming mode) rheostat step position. The described rheostat step positions are all for nighttime (dimming mode). (This is because there are different rheostat positions for daytime and nighttime.) | 各調光レベル設定時の出力ON DUTY(%)を記入する。 法規要件 但し、出力ON DUTYに0%(全消灯)を設定しないこと。調光外部出力は、常に夜間（減光モード）ﾚｵｽﾀｯﾄｽﾃｯﾌﾟ位置に従って出力すること。 後述の“ﾚｵｽﾀｯﾄｽﾃｯﾌﾟ位置”は、全て夜間(減光モード)を示す。(昼間／夜間で異なるﾚｵｽﾀｯﾄ位置を持つ為) Enter the output ON duty (%) when each light control level is set. Regulatory requirement: However, an output ON duty of 0% (completely OFF) shall not be set. Light control external output shall always be carried out in accordance with the nighttime (dimming mode) rheostat step position. The described rheostat step positions are all for nighttime (dimming mode). (This is because there are different rheostat positions for daytime and nighttime.) | 各調光レベル設定時の出力ON DUTY(%)を記入する。 法規要件 但し、出力ON DUTYに0%(全消灯)を設定しないこと。調光外部出力は、常に夜間（減光モード）ﾚｵｽﾀｯﾄｽﾃｯﾌﾟ位置に従って出力すること。 後述の“ﾚｵｽﾀｯﾄｽﾃｯﾌﾟ位置”は、全て夜間(減光モード)を示す。(昼間／夜間で異なるﾚｵｽﾀｯﾄ位置を持つ為) Enter the output ON duty (%) when each light control level is set. Regulatory requirement: However, an output ON duty of 0% (completely OFF) shall not be set. Light control external output shall always be carried out in accordance with the nighttime (dimming mode) rheostat step position. The described rheostat step positions are all for nighttime (dimming mode). (This is because there are different rheostat positions for daytime and nighttime.) | 各調光レベル設定時の出力ON DUTY(%)を記入する。 法規要件 但し、出力ON DUTYに0%(全消灯)を設定しないこと。調光外部出力は、常に夜間（減光モード）ﾚｵｽﾀｯﾄｽﾃｯﾌﾟ位置に従って出力すること。 後述の“ﾚｵｽﾀｯﾄｽﾃｯﾌﾟ位置”は、全て夜間(減光モード)を示す。(昼間／夜間で異なるﾚｵｽﾀｯﾄ位置を持つ為) Enter the output ON duty (%) when each light control level is set. Regulatory requirement: However, an output ON duty of 0% (completely OFF) shall not be set. Light control external output shall always be carried out in accordance with the nighttime (dimming mode) rheostat step position. The described rheostat step positions are all for nighttime (dimming mode). (This is because there are different rheostat positions for daytime and nighttime.) | 各調光レベル設定時の出力ON DUTY(%)を記入する。 法規要件 但し、出力ON DUTYに0%(全消灯)を設定しないこと。調光外部出力は、常に夜間（減光モード）ﾚｵｽﾀｯﾄｽﾃｯﾌﾟ位置に従って出力すること。 後述の“ﾚｵｽﾀｯﾄｽﾃｯﾌﾟ位置”は、全て夜間(減光モード)を示す。(昼間／夜間で異なるﾚｵｽﾀｯﾄ位置を持つ為) Enter the output ON duty (%) when each light control level is set. Regulatory requirement: However, an output ON duty of 0% (completely OFF) shall not be set. Light control external output shall always be carried out in accordance with the nighttime (dimming mode) rheostat step position. The described rheostat step positions are all for nighttime (dimming mode). (This is because there are different rheostat positions for daytime and nighttime.) | 各調光レベル設定時の出力ON DUTY(%)を記入する。 法規要件 但し、出力ON DUTYに0%(全消灯)を設定しないこと。調光外部出力は、常に夜間（減光モード）ﾚｵｽﾀｯﾄｽﾃｯﾌﾟ位置に従って出力すること。 後述の“ﾚｵｽﾀｯﾄｽﾃｯﾌﾟ位置”は、全て夜間(減光モード)を示す。(昼間／夜間で異なるﾚｵｽﾀｯﾄ位置を持つ為) Enter the output ON duty (%) when each light control level is set. Regulatory requirement: However, an output ON duty of 0% (completely OFF) shall not be set. Light control external output shall always be carried out in accordance with the nighttime (dimming mode) rheostat step position. The described rheostat step positions are all for nighttime (dimming mode). (This is because there are different rheostat positions for daytime and nighttime.) | 各調光レベル設定時の出力ON DUTY(%)を記入する。 法規要件 但し、出力ON DUTYに0%(全消灯)を設定しないこと。調光外部出力は、常に夜間（減光モード）ﾚｵｽﾀｯﾄｽﾃｯﾌﾟ位置に従って出力すること。 後述の“ﾚｵｽﾀｯﾄｽﾃｯﾌﾟ位置”は、全て夜間(減光モード)を示す。(昼間／夜間で異なるﾚｵｽﾀｯﾄ位置を持つ為) Enter the output ON duty (%) when each light control level is set. Regulatory requirement: However, an output ON duty of 0% (completely OFF) shall not be set. Light control external output shall always be carried out in accordance with the nighttime (dimming mode) rheostat step position. The described rheostat step positions are all for nighttime (dimming mode). (This is because there are different rheostat positions for daytime and nighttime.) | 各調光レベル設定時の出力ON DUTY(%)を記入する。 法規要件 但し、出力ON DUTYに0%(全消灯)を設定しないこと。調光外部出力は、常に夜間（減光モード）ﾚｵｽﾀｯﾄｽﾃｯﾌﾟ位置に従って出力すること。 後述の“ﾚｵｽﾀｯﾄｽﾃｯﾌﾟ位置”は、全て夜間(減光モード)を示す。(昼間／夜間で異なるﾚｵｽﾀｯﾄ位置を持つ為) Enter the output ON duty (%) when each light control level is set. Regulatory requirement: However, an output ON duty of 0% (completely OFF) shall not be set. Light control external output shall always be carried out in accordance with the nighttime (dimming mode) rheostat step position. The described rheostat step positions are all for nighttime (dimming mode). (This is because there are different rheostat positions for daytime and nighttime.) | 各調光レベル設定時の出力ON DUTY(%)を記入する。 法規要件 但し、出力ON DUTYに0%(全消灯)を設定しないこと。調光外部出力は、常に夜間（減光モード）ﾚｵｽﾀｯﾄｽﾃｯﾌﾟ位置に従って出力すること。 後述の“ﾚｵｽﾀｯﾄｽﾃｯﾌﾟ位置”は、全て夜間(減光モード)を示す。(昼間／夜間で異なるﾚｵｽﾀｯﾄ位置を持つ為) Enter the output ON duty (%) when each light control level is set. Regulatory requirement: However, an output ON duty of 0% (completely OFF) shall not be set. Light control external output shall always be carried out in accordance with the nighttime (dimming mode) rheostat step position. The described rheostat step positions are all for nighttime (dimming mode). (This is because there are different rheostat positions for daytime and nighttime.) | 各調光レベル設定時の出力ON DUTY(%)を記入する。 法規要件 但し、出力ON DUTYに0%(全消灯)を設定しないこと。調光外部出力は、常に夜間（減光モード）ﾚｵｽﾀｯﾄｽﾃｯﾌﾟ位置に従って出力すること。 後述の“ﾚｵｽﾀｯﾄｽﾃｯﾌﾟ位置”は、全て夜間(減光モード)を示す。(昼間／夜間で異なるﾚｵｽﾀｯﾄ位置を持つ為) Enter the output ON duty (%) when each light control level is set. Regulatory requirement: However, an output ON duty of 0% (completely OFF) shall not be set. Light control external output shall always be carried out in accordance with the nighttime (dimming mode) rheostat step position. The described rheostat step positions are all for nighttime (dimming mode). (This is because there are different rheostat positions for daytime and nighttime.) | 各調光レベル設定時の出力ON DUTY(%)を記入する。 法規要件 但し、出力ON DUTYに0%(全消灯)を設定しないこと。調光外部出力は、常に夜間（減光モード）ﾚｵｽﾀｯﾄｽﾃｯﾌﾟ位置に従って出力すること。 後述の“ﾚｵｽﾀｯﾄｽﾃｯﾌﾟ位置”は、全て夜間(減光モード)を示す。(昼間／夜間で異なるﾚｵｽﾀｯﾄ位置を持つ為) Enter the output ON duty (%) when each light control level is set. Regulatory requirement: However, an output ON duty of 0% (completely OFF) shall not be set. Light control external output shall always be carried out in accordance with the nighttime (dimming mode) rheostat step position. The described rheostat step positions are all for nighttime (dimming mode). (This is because there are different rheostat positions for daytime and nighttime.) | 各調光レベル設定時の出力ON DUTY(%)を記入する。 法規要件 但し、出力ON DUTYに0%(全消灯)を設定しないこと。調光外部出力は、常に夜間（減光モード）ﾚｵｽﾀｯﾄｽﾃｯﾌﾟ位置に従って出力すること。 後述の“ﾚｵｽﾀｯﾄｽﾃｯﾌﾟ位置”は、全て夜間(減光モード)を示す。(昼間／夜間で異なるﾚｵｽﾀｯﾄ位置を持つ為) Enter the output ON duty (%) when each light control level is set. Regulatory requirement: However, an output ON duty of 0% (completely OFF) shall not be set. Light control external output shall always be carried out in accordance with the nighttime (dimming mode) rheostat step position. The described rheostat step positions are all for nighttime (dimming mode). (This is because there are different rheostat positions for daytime and nighttime.) | 各調光レベル設定時の出力ON DUTY(%)を記入する。 法規要件 但し、出力ON DUTYに0%(全消灯)を設定しないこと。調光外部出力は、常に夜間（減光モード）ﾚｵｽﾀｯﾄｽﾃｯﾌﾟ位置に従って出力すること。 後述の“ﾚｵｽﾀｯﾄｽﾃｯﾌﾟ位置”は、全て夜間(減光モード)を示す。(昼間／夜間で異なるﾚｵｽﾀｯﾄ位置を持つ為) Enter the output ON duty (%) when each light control level is set. Regulatory requirement: However, an output ON duty of 0% (completely OFF) shall not be set. Light control external output shall always be carried out in accordance with the nighttime (dimming mode) rheostat step position. The described rheostat step positions are all for nighttime (dimming mode). (This is because there are different rheostat positions for daytime and nighttime.) | 各調光レベル設定時の出力ON DUTY(%)を記入する。 法規要件 但し、出力ON DUTYに0%(全消灯)を設定しないこと。調光外部出力は、常に夜間（減光モード）ﾚｵｽﾀｯﾄｽﾃｯﾌﾟ位置に従って出力すること。 後述の“ﾚｵｽﾀｯﾄｽﾃｯﾌﾟ位置”は、全て夜間(減光モード)を示す。(昼間／夜間で異なるﾚｵｽﾀｯﾄ位置を持つ為) Enter the output ON duty (%) when each light control level is set. Regulatory requirement: However, an output ON duty of 0% (completely OFF) shall not be set. Light control external output shall always be carried out in accordance with the nighttime (dimming mode) rheostat step position. The described rheostat step positions are all for nighttime (dimming mode). (This is because there are different rheostat positions for daytime and nighttime.) | 各調光レベル設定時の出力ON DUTY(%)を記入する。 法規要件 但し、出力ON DUTYに0%(全消灯)を設定しないこと。調光外部出力は、常に夜間（減光モード）ﾚｵｽﾀｯﾄｽﾃｯﾌﾟ位置に従って出力すること。 後述の“ﾚｵｽﾀｯﾄｽﾃｯﾌﾟ位置”は、全て夜間(減光モード)を示す。(昼間／夜間で異なるﾚｵｽﾀｯﾄ位置を持つ為) Enter the output ON duty (%) when each light control level is set. Regulatory requirement: However, an output ON duty of 0% (completely OFF) shall not be set. Light control external output shall always be carried out in accordance with the nighttime (dimming mode) rheostat step position. The described rheostat step positions are all for nighttime (dimming mode). (This is because there are different rheostat positions for daytime and nighttime.) | 各調光レベル設定時の出力ON DUTY(%)を記入する。 法規要件 但し、出力ON DUTYに0%(全消灯)を設定しないこと。調光外部出力は、常に夜間（減光モード）ﾚｵｽﾀｯﾄｽﾃｯﾌﾟ位置に従って出力すること。 後述の“ﾚｵｽﾀｯﾄｽﾃｯﾌﾟ位置”は、全て夜間(減光モード)を示す。(昼間／夜間で異なるﾚｵｽﾀｯﾄ位置を持つ為) Enter the output ON duty (%) when each light control level is set. Regulatory requirement: However, an output ON duty of 0% (completely OFF) shall not be set. Light control external output shall always be carried out in accordance with the nighttime (dimming mode) rheostat step position. The described rheostat step positions are all for nighttime (dimming mode). (This is because there are different rheostat positions for daytime and nighttime.) | 各調光レベル設定時の出力ON DUTY(%)を記入する。 法規要件 但し、出力ON DUTYに0%(全消灯)を設定しないこと。調光外部出力は、常に夜間（減光モード）ﾚｵｽﾀｯﾄｽﾃｯﾌﾟ位置に従って出力すること。 後述の“ﾚｵｽﾀｯﾄｽﾃｯﾌﾟ位置”は、全て夜間(減光モード)を示す。(昼間／夜間で異なるﾚｵｽﾀｯﾄ位置を持つ為) Enter the output ON duty (%) when each light control level is set. Regulatory requirement: However, an output ON duty of 0% (completely OFF) shall not be set. Light control external output shall always be carried out in accordance with the nighttime (dimming mode) rheostat step position. The described rheostat step positions are all for nighttime (dimming mode). (This is because there are different rheostat positions for daytime and nighttime.) | 各調光レベル設定時の出力ON DUTY(%)を記入する。 法規要件 但し、出力ON DUTYに0%(全消灯)を設定しないこと。調光外部出力は、常に夜間（減光モード）ﾚｵｽﾀｯﾄｽﾃｯﾌﾟ位置に従って出力すること。 後述の“ﾚｵｽﾀｯﾄｽﾃｯﾌﾟ位置”は、全て夜間(減光モード)を示す。(昼間／夜間で異なるﾚｵｽﾀｯﾄ位置を持つ為) Enter the output ON duty (%) when each light control level is set. Regulatory requirement: However, an output ON duty of 0% (completely OFF) shall not be set. Light control external output shall always be carried out in accordance with the nighttime (dimming mode) rheostat step position. The described rheostat step positions are all for nighttime (dimming mode). (This is because there are different rheostat positions for daytime and nighttime.) | 各調光レベル設定時の出力ON DUTY(%)を記入する。 法規要件 但し、出力ON DUTYに0%(全消灯)を設定しないこと。調光外部出力は、常に夜間（減光モード）ﾚｵｽﾀｯﾄｽﾃｯﾌﾟ位置に従って出力すること。 後述の“ﾚｵｽﾀｯﾄｽﾃｯﾌﾟ位置”は、全て夜間(減光モード)を示す。(昼間／夜間で異なるﾚｵｽﾀｯﾄ位置を持つ為) Enter the output ON duty (%) when each light control level is set. Regulatory requirement: However, an output ON duty of 0% (completely OFF) shall not be set. Light control external output shall always be carried out in accordance with the nighttime (dimming mode) rheostat step position. The described rheostat step positions are all for nighttime (dimming mode). (This is because there are different rheostat positions for daytime and nighttime.) | 各調光レベル設定時の出力ON DUTY(%)を記入する。 法規要件 但し、出力ON DUTYに0%(全消灯)を設定しないこと。調光外部出力は、常に夜間（減光モード）ﾚｵｽﾀｯﾄｽﾃｯﾌﾟ位置に従って出力すること。 後述の“ﾚｵｽﾀｯﾄｽﾃｯﾌﾟ位置”は、全て夜間(減光モード)を示す。(昼間／夜間で異なるﾚｵｽﾀｯﾄ位置を持つ為) Enter the output ON duty (%) when each light control level is set. Regulatory requirement: However, an output ON duty of 0% (completely OFF) shall not be set. Light control external output shall always be carried out in accordance with the nighttime (dimming mode) rheostat step position. The described rheostat step positions are all for nighttime (dimming mode). (This is because there are different rheostat positions for daytime and nighttime.) | 各調光レベル設定時の出力ON DUTY(%)を記入する。 法規要件 但し、出力ON DUTYに0%(全消灯)を設定しないこと。調光外部出力は、常に夜間（減光モード）ﾚｵｽﾀｯﾄｽﾃｯﾌﾟ位置に従って出力すること。 後述の“ﾚｵｽﾀｯﾄｽﾃｯﾌﾟ位置”は、全て夜間(減光モード)を示す。(昼間／夜間で異なるﾚｵｽﾀｯﾄ位置を持つ為) Enter the output ON duty (%) when each light control level is set. Regulatory requirement: However, an output ON duty of 0% (completely OFF) shall not be set. Light control external output shall always be carried out in accordance with the nighttime (dimming mode) rheostat step position. The described rheostat step positions are all for nighttime (dimming mode). (This is because there are different rheostat positions for daytime and nighttime.) | 各調光レベル設定時の出力ON DUTY(%)を記入する。 法規要件 但し、出力ON DUTYに0%(全消灯)を設定しないこと。調光外部出力は、常に夜間（減光モード）ﾚｵｽﾀｯﾄｽﾃｯﾌﾟ位置に従って出力すること。 後述の“ﾚｵｽﾀｯﾄｽﾃｯﾌﾟ位置”は、全て夜間(減光モード)を示す。(昼間／夜間で異なるﾚｵｽﾀｯﾄ位置を持つ為) Enter the output ON duty (%) when each light control level is set. Regulatory requirement: However, an output ON duty of 0% (completely OFF) shall not be set. Light control external output shall always be carried out in accordance with the nighttime (dimming mode) rheostat step position. The described rheostat step positions are all for nighttime (dimming mode). (This is because there are different rheostat positions for daytime and nighttime.) | 各調光レベル設定時の出力ON DUTY(%)を記入する。 法規要件 但し、出力ON DUTYに0%(全消灯)を設定しないこと。調光外部出力は、常に夜間（減光モード）ﾚｵｽﾀｯﾄｽﾃｯﾌﾟ位置に従って出力すること。 後述の“ﾚｵｽﾀｯﾄｽﾃｯﾌﾟ位置”は、全て夜間(減光モード)を示す。(昼間／夜間で異なるﾚｵｽﾀｯﾄ位置を持つ為) Enter the output ON duty (%) when each light control level is set. Regulatory requirement: However, an output ON duty of 0% (completely OFF) shall not be set. Light control external output shall always be carried out in accordance with the nighttime (dimming mode) rheostat step position. The described rheostat step positions are all for nighttime (dimming mode). (This is because there are different rheostat positions for daytime and nighttime.) | 各調光レベル設定時の出力ON DUTY(%)を記入する。 法規要件 但し、出力ON DUTYに0%(全消灯)を設定しないこと。調光外部出力は、常に夜間（減光モード）ﾚｵｽﾀｯﾄｽﾃｯﾌﾟ位置に従って出力すること。 後述の“ﾚｵｽﾀｯﾄｽﾃｯﾌﾟ位置”は、全て夜間(減光モード)を示す。(昼間／夜間で異なるﾚｵｽﾀｯﾄ位置を持つ為) Enter the output ON duty (%) when each light control level is set. Regulatory requirement: However, an output ON duty of 0% (completely OFF) shall not be set. Light control external output shall always be carried out in accordance with the nighttime (dimming mode) rheostat step position. The described rheostat step positions are all for nighttime (dimming mode). (This is because there are different rheostat positions for daytime and nighttime.) | 各調光レベル設定時の出力ON DUTY(%)を記入する。 法規要件 但し、出力ON DUTYに0%(全消灯)を設定しないこと。調光外部出力は、常に夜間（減光モード）ﾚｵｽﾀｯﾄｽﾃｯﾌﾟ位置に従って出力すること。 後述の“ﾚｵｽﾀｯﾄｽﾃｯﾌﾟ位置”は、全て夜間(減光モード)を示す。(昼間／夜間で異なるﾚｵｽﾀｯﾄ位置を持つ為) Enter the output ON duty (%) when each light control level is set. Regulatory requirement: However, an output ON duty of 0% (completely OFF) shall not be set. Light control external output shall always be carried out in accordance with the nighttime (dimming mode) rheostat step position. The described rheostat step positions are all for nighttime (dimming mode). (This is because there are different rheostat positions for daytime and nighttime.) | 各調光レベル設定時の出力ON DUTY(%)を記入する。 法規要件 但し、出力ON DUTYに0%(全消灯)を設定しないこと。調光外部出力は、常に夜間（減光モード）ﾚｵｽﾀｯﾄｽﾃｯﾌﾟ位置に従って出力すること。 後述の“ﾚｵｽﾀｯﾄｽﾃｯﾌﾟ位置”は、全て夜間(減光モード)を示す。(昼間／夜間で異なるﾚｵｽﾀｯﾄ位置を持つ為) Enter the output ON duty (%) when each light control level is set. Regulatory requirement: However, an output ON duty of 0% (completely OFF) shall not be set. Light control external output shall always be carried out in accordance with the nighttime (dimming mode) rheostat step position. The described rheostat step positions are all for nighttime (dimming mode). (This is because there are different rheostat positions for daytime and nighttime.) | 各調光レベル設定時の出力ON DUTY(%)を記入する。 法規要件 但し、出力ON DUTYに0%(全消灯)を設定しないこと。調光外部出力は、常に夜間（減光モード）ﾚｵｽﾀｯﾄｽﾃｯﾌﾟ位置に従って出力すること。 後述の“ﾚｵｽﾀｯﾄｽﾃｯﾌﾟ位置”は、全て夜間(減光モード)を示す。(昼間／夜間で異なるﾚｵｽﾀｯﾄ位置を持つ為) Enter the output ON duty (%) when each light control level is set. Regulatory requirement: However, an output ON duty of 0% (completely OFF) shall not be set. Light control external output shall always be carried out in accordance with the nighttime (dimming mode) rheostat step position. The described rheostat step positions are all for nighttime (dimming mode). (This is because there are different rheostat positions for daytime and nighttime.) | 各調光レベル設定時の出力ON DUTY(%)を記入する。 法規要件 但し、出力ON DUTYに0%(全消灯)を設定しないこと。調光外部出力は、常に夜間（減光モード）ﾚｵｽﾀｯﾄｽﾃｯﾌﾟ位置に従って出力すること。 後述の“ﾚｵｽﾀｯﾄｽﾃｯﾌﾟ位置”は、全て夜間(減光モード)を示す。(昼間／夜間で異なるﾚｵｽﾀｯﾄ位置を持つ為) Enter the output ON duty (%) when each light control level is set. Regulatory requirement: However, an output ON duty of 0% (completely OFF) shall not be set. Light control external output shall always be carried out in accordance with the nighttime (dimming mode) rheostat step position. The described rheostat step positions are all for nighttime (dimming mode). (This is because there are different rheostat positions for daytime and nighttime.) | 各調光レベル設定時の出力ON DUTY(%)を記入する。 法規要件 但し、出力ON DUTYに0%(全消灯)を設定しないこと。調光外部出力は、常に夜間（減光モード）ﾚｵｽﾀｯﾄｽﾃｯﾌﾟ位置に従って出力すること。 後述の“ﾚｵｽﾀｯﾄｽﾃｯﾌﾟ位置”は、全て夜間(減光モード)を示す。(昼間／夜間で異なるﾚｵｽﾀｯﾄ位置を持つ為) Enter the output ON duty (%) when each light control level is set. Regulatory requirement: However, an output ON duty of 0% (completely OFF) shall not be set. Light control external output shall always be carried out in accordance with the nighttime (dimming mode) rheostat step position. The described rheostat step positions are all for nighttime (dimming mode). (This is because there are different rheostat positions for daytime and nighttime.) | 各調光レベル設定時の出力ON DUTY(%)を記入する。 法規要件 但し、出力ON DUTYに0%(全消灯)を設定しないこと。調光外部出力は、常に夜間（減光モード）ﾚｵｽﾀｯﾄｽﾃｯﾌﾟ位置に従って出力すること。 後述の“ﾚｵｽﾀｯﾄｽﾃｯﾌﾟ位置”は、全て夜間(減光モード)を示す。(昼間／夜間で異なるﾚｵｽﾀｯﾄ位置を持つ為) Enter the output ON duty (%) when each light control level is set. Regulatory requirement: However, an output ON duty of 0% (completely OFF) shall not be set. Light control external output shall always be carried out in accordance with the nighttime (dimming mode) rheostat step position. The described rheostat step positions are all for nighttime (dimming mode). (This is because there are different rheostat positions for daytime and nighttime.) | 各調光レベル設定時の出力ON DUTY(%)を記入する。 法規要件 但し、出力ON DUTYに0%(全消灯)を設定しないこと。調光外部出力は、常に夜間（減光モード）ﾚｵｽﾀｯﾄｽﾃｯﾌﾟ位置に従って出力すること。 後述の“ﾚｵｽﾀｯﾄｽﾃｯﾌﾟ位置”は、全て夜間(減光モード)を示す。(昼間／夜間で異なるﾚｵｽﾀｯﾄ位置を持つ為) Enter the output ON duty (%) when each light control level is set. Regulatory requirement: However, an output ON duty of 0% (completely OFF) shall not be set. Light control external output shall always be carried out in accordance with the nighttime (dimming mode) rheostat step position. The described rheostat step positions are all for nighttime (dimming mode). (This is because there are different rheostat positions for daytime and nighttime.) | 各調光レベル設定時の出力ON DUTY(%)を記入する。 法規要件 但し、出力ON DUTYに0%(全消灯)を設定しないこと。調光外部出力は、常に夜間（減光モード）ﾚｵｽﾀｯﾄｽﾃｯﾌﾟ位置に従って出力すること。 後述の“ﾚｵｽﾀｯﾄｽﾃｯﾌﾟ位置”は、全て夜間(減光モード)を示す。(昼間／夜間で異なるﾚｵｽﾀｯﾄ位置を持つ為) Enter the output ON duty (%) when each light control level is set. Regulatory requirement: However, an output ON duty of 0% (completely OFF) shall not be set. Light control external output shall always be carried out in accordance with the nighttime (dimming mode) rheostat step position. The described rheostat step positions are all for nighttime (dimming mode). (This is because there are different rheostat positions for daytime and nighttime.) | 各調光レベル設定時の出力ON DUTY(%)を記入する。 法規要件 但し、出力ON DUTYに0%(全消灯)を設定しないこと。調光外部出力は、常に夜間（減光モード）ﾚｵｽﾀｯﾄｽﾃｯﾌﾟ位置に従って出力すること。 後述の“ﾚｵｽﾀｯﾄｽﾃｯﾌﾟ位置”は、全て夜間(減光モード)を示す。(昼間／夜間で異なるﾚｵｽﾀｯﾄ位置を持つ為) Enter the output ON duty (%) when each light control level is set. Regulatory requirement: However, an output ON duty of 0% (completely OFF) shall not be set. Light control external output shall always be carried out in accordance with the nighttime (dimming mode) rheostat step position. The described rheostat step positions are all for nighttime (dimming mode). (This is because there are different rheostat positions for daytime and nighttime.) | 各調光レベル設定時の出力ON DUTY(%)を記入する。 法規要件 但し、出力ON DUTYに0%(全消灯)を設定しないこと。調光外部出力は、常に夜間（減光モード）ﾚｵｽﾀｯﾄｽﾃｯﾌﾟ位置に従って出力すること。 後述の“ﾚｵｽﾀｯﾄｽﾃｯﾌﾟ位置”は、全て夜間(減光モード)を示す。(昼間／夜間で異なるﾚｵｽﾀｯﾄ位置を持つ為) Enter the output ON duty (%) when each light control level is set. Regulatory requirement: However, an output ON duty of 0% (completely OFF) shall not be set. Light control external output shall always be carried out in accordance with the nighttime (dimming mode) rheostat step position. The described rheostat step positions are all for nighttime (dimming mode). (This is because there are different rheostat positions for daytime and nighttime.) | 各調光レベル設定時の出力ON DUTY(%)を記入する。 法規要件 但し、出力ON DUTYに0%(全消灯)を設定しないこと。調光外部出力は、常に夜間（減光モード）ﾚｵｽﾀｯﾄｽﾃｯﾌﾟ位置に従って出力すること。 後述の“ﾚｵｽﾀｯﾄｽﾃｯﾌﾟ位置”は、全て夜間(減光モード)を示す。(昼間／夜間で異なるﾚｵｽﾀｯﾄ位置を持つ為) Enter the output ON duty (%) when each light control level is set. Regulatory requirement: However, an output ON duty of 0% (completely OFF) shall not be set. Light control external output shall always be carried out in accordance with the nighttime (dimming mode) rheostat step position. The described rheostat step positions are all for nighttime (dimming mode). (This is because there are different rheostat positions for daytime and nighttime.) | 各調光レベル設定時の出力ON DUTY(%)を記入する。 法規要件 但し、出力ON DUTYに0%(全消灯)を設定しないこと。調光外部出力は、常に夜間（減光モード）ﾚｵｽﾀｯﾄｽﾃｯﾌﾟ位置に従って出力すること。 後述の“ﾚｵｽﾀｯﾄｽﾃｯﾌﾟ位置”は、全て夜間(減光モード)を示す。(昼間／夜間で異なるﾚｵｽﾀｯﾄ位置を持つ為) Enter the output ON duty (%) when each light control level is set. Regulatory requirement: However, an output ON duty of 0% (completely OFF) shall not be set. Light control external output shall always be carried out in accordance with the nighttime (dimming mode) rheostat step position. The described rheostat step positions are all for nighttime (dimming mode). (This is because there are different rheostat positions for daytime and nighttime.) | 各調光レベル設定時の出力ON DUTY(%)を記入する。 法規要件 但し、出力ON DUTYに0%(全消灯)を設定しないこと。調光外部出力は、常に夜間（減光モード）ﾚｵｽﾀｯﾄｽﾃｯﾌﾟ位置に従って出力すること。 後述の“ﾚｵｽﾀｯﾄｽﾃｯﾌﾟ位置”は、全て夜間(減光モード)を示す。(昼間／夜間で異なるﾚｵｽﾀｯﾄ位置を持つ為) Enter the output ON duty (%) when each light control level is set. Regulatory requirement: However, an output ON duty of 0% (completely OFF) shall not be set. Light control external output shall always be carried out in accordance with the nighttime (dimming mode) rheostat step position. The described rheostat step positions are all for nighttime (dimming mode). (This is because there are different rheostat positions for daytime and nighttime.) | 各調光レベル設定時の出力ON DUTY(%)を記入する。 法規要件 但し、出力ON DUTYに0%(全消灯)を設定しないこと。調光外部出力は、常に夜間（減光モード）ﾚｵｽﾀｯﾄｽﾃｯﾌﾟ位置に従って出力すること。 後述の“ﾚｵｽﾀｯﾄｽﾃｯﾌﾟ位置”は、全て夜間(減光モード)を示す。(昼間／夜間で異なるﾚｵｽﾀｯﾄ位置を持つ為) Enter the output ON duty (%) when each light control level is set. Regulatory requirement: However, an output ON duty of 0% (completely OFF) shall not be set. Light control external output shall always be carried out in accordance with the nighttime (dimming mode) rheostat step position. The described rheostat step positions are all for nighttime (dimming mode). (This is because there are different rheostat positions for daytime and nighttime.) | 各調光レベル設定時の出力ON DUTY(%)を記入する。 法規要件 但し、出力ON DUTYに0%(全消灯)を設定しないこと。調光外部出力は、常に夜間（減光モード）ﾚｵｽﾀｯﾄｽﾃｯﾌﾟ位置に従って出力すること。 後述の“ﾚｵｽﾀｯﾄｽﾃｯﾌﾟ位置”は、全て夜間(減光モード)を示す。(昼間／夜間で異なるﾚｵｽﾀｯﾄ位置を持つ為) Enter the output ON duty (%) when each light control level is set. Regulatory requirement: However, an output ON duty of 0% (completely OFF) shall not be set. Light control external output shall always be carried out in accordance with the nighttime (dimming mode) rheostat step position. The described rheostat step positions are all for nighttime (dimming mode). (This is because there are different rheostat positions for daytime and nighttime.) | 各調光レベル設定時の出力ON DUTY(%)を記入する。 法規要件 但し、出力ON DUTYに0%(全消灯)を設定しないこと。調光外部出力は、常に夜間（減光モード）ﾚｵｽﾀｯﾄｽﾃｯﾌﾟ位置に従って出力すること。 後述の“ﾚｵｽﾀｯﾄｽﾃｯﾌﾟ位置”は、全て夜間(減光モード)を示す。(昼間／夜間で異なるﾚｵｽﾀｯﾄ位置を持つ為) Enter the output ON duty (%) when each light control level is set. Regulatory requirement: However, an output ON duty of 0% (completely OFF) shall not be set. Light control external output shall always be carried out in accordance with the nighttime (dimming mode) rheostat step position. The described rheostat step positions are all for nighttime (dimming mode). (This is because there are different rheostat positions for daytime and nighttime.) | 各調光レベル設定時の出力ON DUTY(%)を記入する。 法規要件 但し、出力ON DUTYに0%(全消灯)を設定しないこと。調光外部出力は、常に夜間（減光モード）ﾚｵｽﾀｯﾄｽﾃｯﾌﾟ位置に従って出力すること。 後述の“ﾚｵｽﾀｯﾄｽﾃｯﾌﾟ位置”は、全て夜間(減光モード)を示す。(昼間／夜間で異なるﾚｵｽﾀｯﾄ位置を持つ為) Enter the output ON duty (%) when each light control level is set. Regulatory requirement: However, an output ON duty of 0% (completely OFF) shall not be set. Light control external output shall always be carried out in accordance with the nighttime (dimming mode) rheostat step position. The described rheostat step positions are all for nighttime (dimming mode). (This is because there are different rheostat positions for daytime and nighttime.) | 各調光レベル設定時の出力ON DUTY(%)を記入する。 法規要件 但し、出力ON DUTYに0%(全消灯)を設定しないこと。調光外部出力は、常に夜間（減光モード）ﾚｵｽﾀｯﾄｽﾃｯﾌﾟ位置に従って出力すること。 後述の“ﾚｵｽﾀｯﾄｽﾃｯﾌﾟ位置”は、全て夜間(減光モード)を示す。(昼間／夜間で異なるﾚｵｽﾀｯﾄ位置を持つ為) Enter the output ON duty (%) when each light control level is set. Regulatory requirement: However, an output ON duty of 0% (completely OFF) shall not be set. Light control external output shall always be carried out in accordance with the nighttime (dimming mode) rheostat step position. The described rheostat step positions are all for nighttime (dimming mode). (This is because there are different rheostat positions for daytime and nighttime.) | 各調光レベル設定時の出力ON DUTY(%)を記入する。 法規要件 但し、出力ON DUTYに0%(全消灯)を設定しないこと。調光外部出力は、常に夜間（減光モード）ﾚｵｽﾀｯﾄｽﾃｯﾌﾟ位置に従って出力すること。 後述の“ﾚｵｽﾀｯﾄｽﾃｯﾌﾟ位置”は、全て夜間(減光モード)を示す。(昼間／夜間で異なるﾚｵｽﾀｯﾄ位置を持つ為) Enter the output ON duty (%) when each light control level is set. Regulatory requirement: However, an output ON duty of 0% (completely OFF) shall not be set. Light control external output shall always be carried out in accordance with the nighttime (dimming mode) rheostat step position. The described rheostat step positions are all for nighttime (dimming mode). (This is because there are different rheostat positions for daytime and nighttime.) | 各調光レベル設定時の出力ON DUTY(%)を記入する。 法規要件 但し、出力ON DUTYに0%(全消灯)を設定しないこと。調光外部出力は、常に夜間（減光モード）ﾚｵｽﾀｯﾄｽﾃｯﾌﾟ位置に従って出力すること。 後述の“ﾚｵｽﾀｯﾄｽﾃｯﾌﾟ位置”は、全て夜間(減光モード)を示す。(昼間／夜間で異なるﾚｵｽﾀｯﾄ位置を持つ為) Enter the output ON duty (%) when each light control level is set. Regulatory requirement: However, an output ON duty of 0% (completely OFF) shall not be set. Light control external output shall always be carried out in accordance with the nighttime (dimming mode) rheostat step position. The described rheostat step positions are all for nighttime (dimming mode). (This is because there are different rheostat positions for daytime and nighttime.) | 各調光レベル設定時の出力ON DUTY(%)を記入する。 法規要件 但し、出力ON DUTYに0%(全消灯)を設定しないこと。調光外部出力は、常に夜間（減光モード）ﾚｵｽﾀｯﾄｽﾃｯﾌﾟ位置に従って出力すること。 後述の“ﾚｵｽﾀｯﾄｽﾃｯﾌﾟ位置”は、全て夜間(減光モード)を示す。(昼間／夜間で異なるﾚｵｽﾀｯﾄ位置を持つ為) Enter the output ON duty (%) when each light control level is set. Regulatory requirement: However, an output ON duty of 0% (completely OFF) shall not be set. Light control external output shall always be carried out in accordance with the nighttime (dimming mode) rheostat step position. The described rheostat step positions are all for nighttime (dimming mode). (This is because there are different rheostat positions for daytime and nighttime.) | 各調光レベル設定時の出力ON DUTY(%)を記入する。 法規要件 但し、出力ON DUTYに0%(全消灯)を設定しないこと。調光外部出力は、常に夜間（減光モード）ﾚｵｽﾀｯﾄｽﾃｯﾌﾟ位置に従って出力すること。 後述の“ﾚｵｽﾀｯﾄｽﾃｯﾌﾟ位置”は、全て夜間(減光モード)を示す。(昼間／夜間で異なるﾚｵｽﾀｯﾄ位置を持つ為) Enter the output ON duty (%) when each light control level is set. Regulatory requirement: However, an output ON duty of 0% (completely OFF) shall not be set. Light control external output shall always be carried out in accordance with the nighttime (dimming mode) rheostat step position. The described rheostat step positions are all for nighttime (dimming mode). (This is because there are different rheostat positions for daytime and nighttime.) | 各調光レベル設定時の出力ON DUTY(%)を記入する。 法規要件 但し、出力ON DUTYに0%(全消灯)を設定しないこと。調光外部出力は、常に夜間（減光モード）ﾚｵｽﾀｯﾄｽﾃｯﾌﾟ位置に従って出力すること。 後述の“ﾚｵｽﾀｯﾄｽﾃｯﾌﾟ位置”は、全て夜間(減光モード)を示す。(昼間／夜間で異なるﾚｵｽﾀｯﾄ位置を持つ為) Enter the output ON duty (%) when each light control level is set. Regulatory requirement: However, an output ON duty of 0% (completely OFF) shall not be set. Light control external output shall always be carried out in accordance with the nighttime (dimming mode) rheostat step position. The described rheostat step positions are all for nighttime (dimming mode). (This is because there are different rheostat positions for daytime and nighttime.) | 各調光レベル設定時の出力ON DUTY(%)を記入する。 法規要件 但し、出力ON DUTYに0%(全消灯)を設定しないこと。調光外部出力は、常に夜間（減光モード）ﾚｵｽﾀｯﾄｽﾃｯﾌﾟ位置に従って出力すること。 後述の“ﾚｵｽﾀｯﾄｽﾃｯﾌﾟ位置”は、全て夜間(減光モード)を示す。(昼間／夜間で異なるﾚｵｽﾀｯﾄ位置を持つ為) Enter the output ON duty (%) when each light control level is set. Regulatory requirement: However, an output ON duty of 0% (completely OFF) shall not be set. Light control external output shall always be carried out in accordance with the nighttime (dimming mode) rheostat step position. The described rheostat step positions are all for nighttime (dimming mode). (This is because there are different rheostat positions for daytime and nighttime.) | 各調光レベル設定時の出力ON DUTY(%)を記入する。 法規要件 但し、出力ON DUTYに0%(全消灯)を設定しないこと。調光外部出力は、常に夜間（減光モード）ﾚｵｽﾀｯﾄｽﾃｯﾌﾟ位置に従って出力すること。 後述の“ﾚｵｽﾀｯﾄｽﾃｯﾌﾟ位置”は、全て夜間(減光モード)を示す。(昼間／夜間で異なるﾚｵｽﾀｯﾄ位置を持つ為) Enter the output ON duty (%) when each light control level is set. Regulatory requirement: However, an output ON duty of 0% (completely OFF) shall not be set. Light control external output shall always be carried out in accordance with the nighttime (dimming mode) rheostat step position. The described rheostat step positions are all for nighttime (dimming mode). (This is because there are different rheostat positions for daytime and nighttime.) | 各調光レベル設定時の出力ON DUTY(%)を記入する。 法規要件 但し、出力ON DUTYに0%(全消灯)を設定しないこと。調光外部出力は、常に夜間（減光モード）ﾚｵｽﾀｯﾄｽﾃｯﾌﾟ位置に従って出力すること。 後述の“ﾚｵｽﾀｯﾄｽﾃｯﾌﾟ位置”は、全て夜間(減光モード)を示す。(昼間／夜間で異なるﾚｵｽﾀｯﾄ位置を持つ為) Enter the output ON duty (%) when each light control level is set. Regulatory requirement: However, an output ON duty of 0% (completely OFF) shall not be set. Light control external output shall always be carried out in accordance with the nighttime (dimming mode) rheostat step position. The described rheostat step positions are all for nighttime (dimming mode). (This is because there are different rheostat positions for daytime and nighttime.) | 各調光レベル設定時の出力ON DUTY(%)を記入する。 法規要件 但し、出力ON DUTYに0%(全消灯)を設定しないこと。調光外部出力は、常に夜間（減光モード）ﾚｵｽﾀｯﾄｽﾃｯﾌﾟ位置に従って出力すること。 後述の“ﾚｵｽﾀｯﾄｽﾃｯﾌﾟ位置”は、全て夜間(減光モード)を示す。(昼間／夜間で異なるﾚｵｽﾀｯﾄ位置を持つ為) Enter the output ON duty (%) when each light control level is set. Regulatory requirement: However, an output ON duty of 0% (completely OFF) shall not be set. Light control external output shall always be carried out in accordance with the nighttime (dimming mode) rheostat step position. The described rheostat step positions are all for nighttime (dimming mode). (This is because there are different rheostat positions for daytime and nighttime.) | 各調光レベル設定時の出力ON DUTY(%)を記入する。 法規要件 但し、出力ON DUTYに0%(全消灯)を設定しないこと。調光外部出力は、常に夜間（減光モード）ﾚｵｽﾀｯﾄｽﾃｯﾌﾟ位置に従って出力すること。 後述の“ﾚｵｽﾀｯﾄｽﾃｯﾌﾟ位置”は、全て夜間(減光モード)を示す。(昼間／夜間で異なるﾚｵｽﾀｯﾄ位置を持つ為) Enter the output ON duty (%) when each light control level is set. Regulatory requirement: However, an output ON duty of 0% (completely OFF) shall not be set. Light control external output shall always be carried out in accordance with the nighttime (dimming mode) rheostat step position. The described rheostat step positions are all for nighttime (dimming mode). (This is because there are different rheostat positions for daytime and nighttime.) | ラウンジイルミ点灯開始条件を満たすレオスタットステップ位置を記入。担当メータのシステム構成を確認の上、上表を記入すること。（MCUID0337の1ステップ低い値を設定すること。） Enter the rheostat step position that satisfies the lounge illumination ON start conditions. Make entries in the table after confirming the system structure of the meter that you are responsible for. (Set a value one step higher for MCUID0337) | ラウンジイルミ点灯開始条件を満たすレオスタットステップ位置を記入。担当メータのシステム構成を確認の上、上表を記入すること。（MCUID0336の1ステップ高い値を設定すること。） Enter the rheostat step position that satisfies the lounge illumination ON start conditions. Make entries in the table after confirming the system structure of the meter that you are responsible for. (Set a value one step lower for MCUID0336) | *+B初回接続時のレオスタット位置【夜】は10段階目を推奨とする。 理由はチェックシートに記載していますが、 追加理由は850Bにおける、サイドウィンドウ写りよるデフォルトの位置の輝度変更が必要になった為です。 * When initial +B connection occurs, the recommended rheostat position (nighttime) shall be the 10th step. Although the reasons are described on the check sheet, an additional reason for the 850B is as follows: the luminance at the default position must be changed due to side window reflection. | TAIL判定あり or TAIL判定なし [TAIL] judgment present or [TAIL] judgment not present | 調光定数算出ツールを使用すること Use the light control constants calculation tool | 調光定数算出ツールを使用すること Use the light control constants calculation tool | 調光定数算出ツールを使用すること Use the light control constants calculation tool | 調光定数算出ツールを使用すること Use the light control constants calculation tool | 調光定数算出ツールを使用すること Use the light control constants calculation tool | 調光定数算出ツールを使用すること Use the light control constants calculation tool | 調光定数算出ツールを使用すること Use the light control constants calculation tool | 調光定数算出ツールを使用すること Use the light control constants calculation tool | 調光定数算出ツールを使用すること Use the light control constants calculation tool | 調光定数算出ツールを使用すること Use the light control constants calculation tool | 調光定数算出ツールを使用すること Use the light control constants calculation tool | 調光定数算出ツールを使用すること Use the light control constants calculation tool | 調光定数算出ツールを使用すること Use the light control constants calculation tool | 調光定数算出ツールを使用すること Use the light control constants calculation tool | 調光定数算出ツールを使用すること Use the light control constants calculation tool | 調光定数算出ツールを使用すること Use the light control constants calculation tool | 調光定数算出ツールを使用すること Use the light control constants calculation tool | 調光定数算出ツールを使用すること Use the light control constants calculation tool | 調光定数算出ツールを使用すること Use the light control constants calculation tool | 調光定数算出ツールを使用すること Use the light control constants calculation tool | 調光定数算出ツールを使用すること Use the light control constants calculation tool | 調光定数算出ツールを使用すること Use the light control constants calculation tool | 調光定数算出ツールを使用すること Use the light control constants calculation tool | 調光定数算出ツールを使用すること Use the light control constants calculation tool | 調光定数算出ツールを使用すること Use the light control constants calculation tool | 調光定数算出ツールを使用すること Use the light control constants calculation tool | 調光定数算出ツールを使用すること Use the light control constants calculation tool | 調光定数算出ツールを使用すること Use the light control constants calculation tool | 調光定数算出ツールを使用すること Use the light control constants calculation tool | 調光定数算出ツールを使用すること Use the light control constants calculation tool | 調光定数算出ツールを使用すること Use the light control constants calculation tool | 調光定数算出ツールを使用すること Use the light control constants calculation tool | 調光定数算出ツールを使用すること Use the light control constants calculation tool | 調光定数算出ツールを使用すること Use the light control constants calculation tool | 調光定数算出ツールを使用すること Use the light control constants calculation tool | 調光定数算出ツールを使用すること Use the light control constants calculation tool | 調光定数算出ツールを使用すること Use the light control constants calculation tool | 調光定数算出ツールを使用すること Use the light control constants calculation tool | 調光定数算出ツールを使用すること Use the light control constants calculation tool | 調光定数算出ツールを使用すること Use the light control constants calculation tool | 調光定数算出ツールを使用すること Use the light control constants calculation tool | 調光定数算出ツールを使用すること Use the light control constants calculation tool | 調光定数算出ツールを使用すること Use the light control constants calculation tool | 調光定数算出ツールを使用すること Use the light control constants calculation tool | 調光定数算出ツールを使用すること Use the light control constants calculation tool | 調光定数算出ツールを使用すること Use the light control constants calculation tool | 調光定数算出ツールを使用すること Use the light control constants calculation tool | 調光定数算出ツールを使用すること Use the light control constants calculation tool | 調光定数算出ツールを使用すること Use the light control constants calculation tool | 調光定数算出ツールを使用すること Use the light control constants calculation tool | 調光定数算出ツールを使用すること Use the light control constants calculation tool | 調光定数算出ツールを使用すること Use the light control constants calculation tool | 調光定数算出ツールを使用すること Use the light control constants calculation tool | 調光定数算出ツールを使用すること Use the light control constants calculation tool | 調光定数算出ツールを使用すること Use the light control constants calculation tool | 調光定数算出ツールを使用すること Use the light control constants calculation tool | 調光定数算出ツールを使用すること Use the light control constants calculation tool | 調光定数算出ツールを使用すること Use the light control constants calculation tool | 調光定数算出ツールを使用すること Use the light control constants calculation tool | 調光定数算出ツールを使用すること Use the light control constants calculation tool | 調光定数算出ツールを使用すること Use the light control constants calculation tool | 調光定数算出ツールを使用すること Use the light control constants calculation tool | 調光定数算出ツールを使用すること Use the light control constants calculation tool | 調光定数算出ツールを使用すること Use the light control constants calculation tool | 調光定数算出ツールを使用すること Use the light control constants calculation tool | 調光定数算出ツールを使用すること Use the light control constants calculation tool | 調光定数算出ツールを使用すること Use the light control constants calculation tool | 調光定数算出ツールを使用すること Use the light control constants calculation tool | 調光定数算出ツールを使用すること Use the light control constants calculation tool | 調光定数算出ツールを使用すること Use the light control constants calculation tool | 調光定数算出ツールを使用すること Use the light control constants calculation tool | 調光定数算出ツールを使用すること Use the light control constants calculation tool | 調光定数算出ツールを使用すること Use the light control constants calculation tool | 調光定数算出ツールを使用すること Use the light control constants calculation tool | 調光定数算出ツールを使用すること Use the light control constants calculation tool | 調光定数算出ツールを使用すること Use the light control constants calculation tool | 調光定数算出ツールを使用すること Use the light control constants calculation tool | 調光定数算出ツールを使用すること Use the light control constants calculation tool | 調光定数算出ツールを使用すること Use the light control constants calculation tool | 調光定数算出ツールを使用すること Use the light control constants calculation tool | 調光定数算出ツールを使用すること Use the light control constants calculation tool | 調光定数算出ツールを使用すること Use the light control constants calculation tool | 調光定数算出ツールを使用すること Use the light control constants calculation tool | 調光定数算出ツールを使用すること Use the light control constants calculation tool | 調光定数算出ツールを使用すること Use the light control constants calculation tool | 調光定数算出ツールを使用すること Use the light control constants calculation tool | 調光定数算出ツールを使用すること Use the light control constants calculation tool | 調光定数算出ツールを使用すること Use the light control constants calculation tool | 北米はレオスタットありが法規 Regulations (however, a rheostat is present for North America) | 月日は1月1日固定。デフォルトの年を記載すること。（デフォルト年月日が現在年月日より過去の場合、燃費履歴有車両は時刻設定した時点で履歴が残ってしまう為、デフォルト年月日はモデルライフより先を指定すること） Date (month/day) is fixed to January 1. Enter the default year. (If the default date is earlier than the current date, vehicles equipped with a fuel consumption history function will retain history from that date. Therefore, the specified default date shall be after the model lifetime.) | 下限年を記載すること。L/O年から5年前とすること。 Enter the lower limit year. This shall be set to 5 years before the year that production started. | - | 本定数は複数定数の組み合わせで判定する為、組み合わせバリエーションをMET-B_SEAREM-CSTD-A0-*にて確認しながら入力すること。 This constant is determined by combinations of multiple constants, so please check the combination variations in MET-B_SEAREM-CSTD-A0-* while entering. | 基本的に「0」固定 Unless otherwise stated, fixed to “0”. | 基本的に「0」固定 Unless otherwise stated, fixed to “0”. | 新FMVSS208対応以外は1を入力しないこと。 旧FMVSS208並びにそれに準ずる法規を適用する場合は0を入力すること。 本定数は複数定数の組み合わせで判定する為、組み合わせバリエーションをMET-B_SEAREM-CSTD-A0-*にて確認しながら入力すること。 Do not enter 1 for anything other than the new FMVSS 208 compliance. Enter 0 if applying the old FMVSS 208 or any equivalent regulations. This constant is determined by combinations of multiple constants, so please check the combination variations in MET-B_SEAREM-CSTD-A0-* while entering. | 注意：適合法規を確認すること Note: Confirm the regulations requiring compliance. | 基本的に「1」固定 Unless otherwise stated, fixed to “1”. | 注意：適合法規を確認すること Note: Confirm the regulations requiring compliance. | 基本的に「2」固定 Unless otherwise stated, fixed to “2”. | 適合法規を確認して入力すること 同一車両で適合法規が異なる場合、LB2ソフトを分けて管理すること Enter after confirming the regulations requiring compliance. When the regulations requiring compliance differ for the same vehicle, manage by separating the LB2 software. | 適合法規を確認して入力すること 同一車両で適合法規が異なる場合、LB2ソフトを分けて管理すること Enter after confirming the regulations requiring compliance. When the regulations requiring compliance differ for the same vehicle, manage by separating the LB2 software. | 適合法規を確認して入力すること 同一車両で適合法規が異なる場合、LB2ソフトを分けて管理すること Enter after confirming the regulations requiring compliance. When the regulations requiring compliance differ for the same vehicle, manage by separating the LB2 software. | 標準DESTVARIで規定される国/仕向け判定で法規適合が不可能な場合のみ、法規適合不可能な該当国の国コードを記入すること 特別仕向け地判定用 国コードを使用する場合、使用しないMCUID "特別仕向け地判定用 国コード*" には各車種毎に使用していない国コードを入力すること。（確実に不要な特別仕向け地判定が作動しない様にすること。） また、特別仕向け地判定用 国コードを全く使用しない場合、全てのMCUID"特別仕向け地判定用 国コード*"に全て0を入力しても良い。 Enter the country code of the non-compliant country only if regulatory compliance is not possible based on the country/destination determination specified by the standard DESTVARI. When using the country code for special destination determination, input unused country codes for each vehicle model into the unused MCUIDs labeled 'Country Code for Special Destination Determination'. This ensures that unnecessary destination determination does not activate. If the country code for special destination determination is not used at all, it is acceptable to input '0' for all MCUIDs labeled 'Country Code for Special Destination Determination'. | 標準DESTVARIで規定される国/仕向け判定で法規適合が不可能な場合のみ、法規適合不可能な該当国の国コードを記入すること 特別仕向け地判定用 国コードを使用する場合、使用しないMCUID "特別仕向け地判定用 国コード*" には各車種毎に使用していない国コードを入力すること。（確実に不要な特別仕向け地判定が作動しない様にすること。） また、特別仕向け地判定用 国コードを全く使用しない場合、全てのMCUID"特別仕向け地判定用 国コード*"に全て0を入力しても良い。 Enter the country code of the non-compliant country only if regulatory compliance is not possible based on the country/destination determination specified by the standard DESTVARI. When using the country code for special destination determination, input unused country codes for each vehicle model into the unused MCUIDs labeled 'Country Code for Special Destination Determination'. This ensures that unnecessary destination determination does not activate. If the country code for special destination determination is not used at all, it is acceptable to input '0' for all MCUIDs labeled 'Country Code for Special Destination Determination'. | 標準DESTVARIで規定される国/仕向け判定で法規適合が不可能な場合のみ、法規適合不可能な該当国の国コードを記入すること 特別仕向け地判定用 国コードを使用する場合、使用しないMCUID "特別仕向け地判定用 国コード*" には各車種毎に使用していない国コードを入力すること。（確実に不要な特別仕向け地判定が作動しない様にすること。） また、特別仕向け地判定用 国コードを全く使用しない場合、全てのMCUID"特別仕向け地判定用 国コード*"に全て0を入力しても良い。 Enter the country code of the non-compliant country only if regulatory compliance is not possible based on the country/destination determination specified by the standard DESTVARI. When using the country code for special destination determination, input unused country codes for each vehicle model into the unused MCUIDs labeled 'Country Code for Special Destination Determination'. This ensures that unnecessary destination determination does not activate. If the country code for special destination determination is not used at all, it is acceptable to input '0' for all MCUIDs labeled 'Country Code for Special Destination Determination'. | 標準DESTVARIで規定される国/仕向け判定で法規適合が不可能な場合のみ、法規適合不可能な該当国の国コードを記入すること 特別仕向け地判定用 国コードを使用する場合、使用しないMCUID "特別仕向け地判定用 国コード*" には各車種毎に使用していない国コードを入力すること。（確実に不要な特別仕向け地判定が作動しない様にすること。） また、特別仕向け地判定用 国コードを全く使用しない場合、全てのMCUID"特別仕向け地判定用 国コード*"に全て0を入力しても良い。 Enter the country code of the non-compliant country only if regulatory compliance is not possible based on the country/destination determination specified by the standard DESTVARI. When using the country code for special destination determination, input unused country codes for each vehicle model into the unused MCUIDs labeled 'Country Code for Special Destination Determination'. This ensures that unnecessary destination determination does not activate. If the country code for special destination determination is not used at all, it is acceptable to input '0' for all MCUIDs labeled 'Country Code for Special Destination Determination'. | 標準DESTVARIで規定される国/仕向け判定で法規適合が不可能な場合のみ、法規適合不可能な該当国の国コードを記入すること 特別仕向け地判定用 国コードを使用する場合、使用しないMCUID "特別仕向け地判定用 国コード*" には各車種毎に使用していない国コードを入力すること。（確実に不要な特別仕向け地判定が作動しない様にすること。） また、特別仕向け地判定用 国コードを全く使用しない場合、全てのMCUID"特別仕向け地判定用 国コード*"に全て0を入力しても良い。 Enter the country code of the non-compliant country only if regulatory compliance is not possible based on the country/destination determination specified by the standard DESTVARI. When using the country code for special destination determination, input unused country codes for each vehicle model into the unused MCUIDs labeled 'Country Code for Special Destination Determination'. This ensures that unnecessary destination determination does not activate. If the country code for special destination determination is not used at all, it is acceptable to input '0' for all MCUIDs labeled 'Country Code for Special Destination Determination'. | 標準DESTVARIで規定される国/仕向け判定で法規適合が不可能な場合のみ、法規適合不可能な該当国の国コードを記入すること 特別仕向け地判定用 国コードを使用する場合、使用しないMCUID "特別仕向け地判定用 国コード*" には各車種毎に使用していない国コードを入力すること。（確実に不要な特別仕向け地判定が作動しない様にすること。） また、特別仕向け地判定用 国コードを全く使用しない場合、全てのMCUID"特別仕向け地判定用 国コード*"に全て0を入力しても良い。 Enter the country code of the non-compliant country only if regulatory compliance is not possible based on the country/destination determination specified by the standard DESTVARI. When using the country code for special destination determination, input unused country codes for each vehicle model into the unused MCUIDs labeled 'Country Code for Special Destination Determination'. This ensures that unnecessary destination determination does not activate. If the country code for special destination determination is not used at all, it is acceptable to input '0' for all MCUIDs labeled 'Country Code for Special Destination Determination'. | 標準DESTVARIで規定される国/仕向け判定で法規適合が不可能な場合のみ、法規適合不可能な該当国の国コードを記入すること 特別仕向け地判定用 国コードを使用する場合、使用しないMCUID "特別仕向け地判定用 国コード*" には各車種毎に使用していない国コードを入力すること。（確実に不要な特別仕向け地判定が作動しない様にすること。） また、特別仕向け地判定用 国コードを全く使用しない場合、全てのMCUID"特別仕向け地判定用 国コード*"に全て0を入力しても良い。 Enter the country code of the non-compliant country only if regulatory compliance is not possible based on the country/destination determination specified by the standard DESTVARI. When using the country code for special destination determination, input unused country codes for each vehicle model into the unused MCUIDs labeled 'Country Code for Special Destination Determination'. This ensures that unnecessary destination determination does not activate. If the country code for special destination determination is not used at all, it is acceptable to input '0' for all MCUIDs labeled 'Country Code for Special Destination Determination'. | 標準DESTVARIで規定される国/仕向け判定で法規適合が不可能な場合のみ、法規適合不可能な該当国の国コードを記入すること 特別仕向け地判定用 国コードを使用する場合、使用しないMCUID "特別仕向け地判定用 国コード*" には各車種毎に使用していない国コードを入力すること。（確実に不要な特別仕向け地判定が作動しない様にすること。） また、特別仕向け地判定用 国コードを全く使用しない場合、全てのMCUID"特別仕向け地判定用 国コード*"に全て0を入力しても良い。 Enter the country code of the non-compliant country only if regulatory compliance is not possible based on the country/destination determination specified by the standard DESTVARI. When using the country code for special destination determination, input unused country codes for each vehicle model into the unused MCUIDs labeled 'Country Code for Special Destination Determination'. This ensures that unnecessary destination determination does not activate. If the country code for special destination determination is not used at all, it is acceptable to input '0' for all MCUIDs labeled 'Country Code for Special Destination Determination'. | 標準DESTVARIで規定される国/仕向け判定で法規適合が不可能な場合のみ、法規適合不可能な該当国の国コードを記入すること 特別仕向け地判定用 国コードを使用する場合、使用しないMCUID "特別仕向け地判定用 国コード*" には各車種毎に使用していない国コードを入力すること。（確実に不要な特別仕向け地判定が作動しない様にすること。） また、特別仕向け地判定用 国コードを全く使用しない場合、全てのMCUID"特別仕向け地判定用 国コード*"に全て0を入力しても良い。 Enter the country code of the non-compliant country only if regulatory compliance is not possible based on the country/destination determination specified by the standard DESTVARI. When using the country code for special destination determination, input unused country codes for each vehicle model into the unused MCUIDs labeled 'Country Code for Special Destination Determination'. This ensures that unnecessary destination determination does not activate. If the country code for special destination determination is not used at all, it is acceptable to input '0' for all MCUIDs labeled 'Country Code for Special Destination Determination'. | 標準DESTVARIで規定される国/仕向け判定で法規適合が不可能な場合のみ、法規適合不可能な該当国の国コードを記入すること 特別仕向け地判定用 国コードを使用する場合、使用しないMCUID "特別仕向け地判定用 国コード*" には各車種毎に使用していない国コードを入力すること。（確実に不要な特別仕向け地判定が作動しない様にすること。） また、特別仕向け地判定用 国コードを全く使用しない場合、全てのMCUID"特別仕向け地判定用 国コード*"に全て0を入力しても良い。 Enter the country code of the non-compliant country only if regulatory compliance is not possible based on the country/destination determination specified by the standard DESTVARI. When using the country code for special destination determination, input unused country codes for each vehicle model into the unused MCUIDs labeled 'Country Code for Special Destination Determination'. This ensures that unnecessary destination determination does not activate. If the country code for special destination determination is not used at all, it is acceptable to input '0' for all MCUIDs labeled 'Country Code for Special Destination Determination'. | 標準DESTVARIで規定される国/仕向け判定で法規適合が不可能な場合のみ、判定結果を入力すること。 それ以外の車両は0を入力すること Enter the determination result only if regulatory compliance is not possible based on the country/destination determination specified by the standard DESTVARI. For all other vehicles, enter 0. | 標準DESTVARIで規定される国/仕向け判定で法規適合が不可能な場合のみ、判定結果を入力すること。 それ以外の車両は0を入力すること Enter the determination result only if regulatory compliance is not possible based on the country/destination determination specified by the standard DESTVARI. For all other vehicles, enter 0. | 標準DESTVARIで規定される国/仕向け判定で法規適合が不可能な場合のみ、判定結果を入力すること。 それ以外の車両は0を入力すること Enter the determination result only if regulatory compliance is not possible based on the country/destination determination specified by the standard DESTVARI. For all other vehicles, enter 0. | 標準DESTVARIで規定される国/仕向け判定で法規適合が不可能な場合のみ、判定結果を入力すること。 それ以外の車両は0を入力すること Enter the determination result only if regulatory compliance is not possible based on the country/destination determination specified by the standard DESTVARI. For all other vehicles, enter 0. | 標準DESTVARIで規定される国/仕向け判定で法規適合が不可能な場合のみ、判定結果を入力すること。 それ以外の車両は0を入力すること Enter the determination result only if regulatory compliance is not possible based on the country/destination determination specified by the standard DESTVARI. For all other vehicles, enter 0. | 標準DESTVARIで規定される国/仕向け判定で法規適合が不可能な場合のみ、判定結果を入力すること。 それ以外の車両は0を入力すること Enter the determination result only if regulatory compliance is not possible based on the country/destination determination specified by the standard DESTVARI. For all other vehicles, enter 0. | 標準DESTVARIで規定される国/仕向け判定で法規適合が不可能な場合のみ、判定結果を入力すること。 それ以外の車両は0を入力すること Enter the determination result only if regulatory compliance is not possible based on the country/destination determination specified by the standard DESTVARI. For all other vehicles, enter 0. | 標準DESTVARIで規定される国/仕向け判定で法規適合が不可能な場合のみ、判定結果を入力すること。 それ以外の車両は0を入力すること Enter the determination result only if regulatory compliance is not possible based on the country/destination determination specified by the standard DESTVARI. For all other vehicles, enter 0. | 標準DESTVARIで規定される国/仕向け判定で法規適合が不可能な場合のみ、判定結果を入力すること。 それ以外の車両は0を入力すること Enter the determination result only if regulatory compliance is not possible based on the country/destination determination specified by the standard DESTVARI. For all other vehicles, enter 0. | 標準DESTVARIで規定される国/仕向け判定で法規適合が不可能な場合のみ、判定結果を入力すること。 それ以外の車両は0を入力すること Enter the determination result only if regulatory compliance is not possible based on the country/destination determination specified by the standard DESTVARI. For all other vehicles, enter 0. | 標準DESTVARIで規定される国/仕向け判定で法規適合が不可能な場合のみ、適合値を入力すること。 それ以外の車両は0を入力すること Enter the compliance value only if regulatory compliance is not possible based on the country/destination determination specified by the standard DESTVARI. For all other vehicles, enter 0. | 標準DESTVARIで規定される国/仕向け判定で法規適合が不可能な場合のみ、適合値を入力すること。 それ以外の車両は0を入力すること Enter the compliance value only if regulatory compliance is not possible based on the country/destination determination specified by the standard DESTVARI. For all other vehicles, enter 0. | 標準DESTVARIで規定される国/仕向け判定で法規適合が不可能な場合のみ、適合値を入力すること。 それ以外の車両は0を入力すること Enter the compliance value only if regulatory compliance is not possible based on the country/destination determination specified by the standard DESTVARI. For all other vehicles, enter 0. | 標準DESTVARIで規定される国/仕向け判定で法規適合が不可能な場合のみ、適合値を入力すること。 それ以外の車両は0を入力すること Enter the compliance value only if regulatory compliance is not possible based on the country/destination determination specified by the standard DESTVARI. For all other vehicles, enter 0. | 標準DESTVARIで規定される国/仕向け判定で法規適合が不可能な場合のみ、適合値を入力すること。 それ以外の車両は0を入力すること Enter the compliance value only if regulatory compliance is not possible based on the country/destination determination specified by the standard DESTVARI. For all other vehicles, enter 0. | 標準DESTVARIで規定される国/仕向け判定で法規適合が不可能な場合のみ、適合値を入力すること。 それ以外の車両は0を入力すること Enter the compliance value only if regulatory compliance is not possible based on the country/destination determination specified by the standard DESTVARI. For all other vehicles, enter 0. | 標準DESTVARIで規定される国/仕向け判定で法規適合が不可能な場合のみ、適合値を入力すること。 それ以外の車両は0を入力すること Enter the compliance value only if regulatory compliance is not possible based on the country/destination determination specified by the standard DESTVARI. For all other vehicles, enter 0. | 標準DESTVARIで規定される国/仕向け判定で法規適合が不可能な場合のみ、適合値を入力すること。 それ以外の車両は0を入力すること Enter the compliance value only if regulatory compliance is not possible based on the country/destination determination specified by the standard DESTVARI. For all other vehicles, enter 0. | 標準DESTVARIで規定される国/仕向け判定で法規適合が不可能な場合のみ、適合値を入力すること。 それ以外の車両は0を入力すること Enter the compliance value only if regulatory compliance is not possible based on the country/destination determination specified by the standard DESTVARI. For all other vehicles, enter 0. | 標準DESTVARIで規定される国/仕向け判定で法規適合が不可能な場合のみ、適合値を入力すること。 それ以外の車両は0を入力すること Enter the compliance value only if regulatory compliance is not possible based on the country/destination determination specified by the standard DESTVARI. For all other vehicles, enter 0. | 標準DESTVARIで規定される国/仕向け判定で法規適合が不可能な場合のみ、適合値を入力すること。 それ以外の車両は0を入力すること Enter the compliance value only if regulatory compliance is not possible based on the country/destination determination specified by the standard DESTVARI. For all other vehicles, enter 0. | 標準DESTVARIで規定される国/仕向け判定で法規適合が不可能な場合のみ、適合値を入力すること。 それ以外の車両は0を入力すること Enter the compliance value only if regulatory compliance is not possible based on the country/destination determination specified by the standard DESTVARI. For all other vehicles, enter 0. | 標準DESTVARIで規定される国/仕向け判定で法規適合が不可能な場合のみ、適合値を入力すること。 それ以外の車両は0を入力すること Enter the compliance value only if regulatory compliance is not possible based on the country/destination determination specified by the standard DESTVARI. For all other vehicles, enter 0. | 標準DESTVARIで規定される国/仕向け判定で法規適合が不可能な場合のみ、適合値を入力すること。 それ以外の車両は0を入力すること Enter the compliance value only if regulatory compliance is not possible based on the country/destination determination specified by the standard DESTVARI. For all other vehicles, enter 0. | 標準DESTVARIで規定される国/仕向け判定で法規適合が不可能な場合のみ、適合値を入力すること。 それ以外の車両は0を入力すること Enter the compliance value only if regulatory compliance is not possible based on the country/destination determination specified by the standard DESTVARI. For all other vehicles, enter 0. | 標準DESTVARIで規定される国/仕向け判定で法規適合が不可能な場合のみ、適合値を入力すること。 それ以外の車両は0を入力すること Enter the compliance value only if regulatory compliance is not possible based on the country/destination determination specified by the standard DESTVARI. For all other vehicles, enter 0. | 標準DESTVARIで規定される国/仕向け判定で法規適合が不可能な場合のみ、適合値を入力すること。 それ以外の車両は0を入力すること Enter the compliance value only if regulatory compliance is not possible based on the country/destination determination specified by the standard DESTVARI. For all other vehicles, enter 0. | 標準DESTVARIで規定される国/仕向け判定で法規適合が不可能な場合のみ、適合値を入力すること。 それ以外の車両は0を入力すること Enter the compliance value only if regulatory compliance is not possible based on the country/destination determination specified by the standard DESTVARI. For all other vehicles, enter 0. | 標準DESTVARIで規定される国/仕向け判定で法規適合が不可能な場合のみ、適合値を入力すること。 それ以外の車両は0を入力すること Enter the compliance value only if regulatory compliance is not possible based on the country/destination determination specified by the standard DESTVARI. For all other vehicles, enter 0. | 標準DESTVARIで規定される国/仕向け判定で法規適合が不可能な場合のみ、適合値を入力すること。 それ以外の車両は0を入力すること Enter the compliance value only if regulatory compliance is not possible based on the country/destination determination specified by the standard DESTVARI. For all other vehicles, enter 0. | 標準DESTVARIで規定される国/仕向け判定で法規適合が不可能な場合のみ、適合値を入力すること。 それ以外の車両は0を入力すること Enter the compliance value only if regulatory compliance is not possible based on the country/destination determination specified by the standard DESTVARI. For all other vehicles, enter 0. | 標準DESTVARIで規定される国/仕向け判定で法規適合が不可能な場合のみ、適合値を入力すること。 それ以外の車両は0を入力すること Enter the compliance value only if regulatory compliance is not possible based on the country/destination determination specified by the standard DESTVARI. For all other vehicles, enter 0. | 標準DESTVARIで規定される国/仕向け判定で法規適合が不可能な場合のみ、適合値を入力すること。 それ以外の車両は0を入力すること Enter the compliance value only if regulatory compliance is not possible based on the country/destination determination specified by the standard DESTVARI. For all other vehicles, enter 0. | 標準DESTVARIで規定される国/仕向け判定で法規適合が不可能な場合のみ、適合値を入力すること。 それ以外の車両は0を入力すること Enter the compliance value only if regulatory compliance is not possible based on the country/destination determination specified by the standard DESTVARI. For all other vehicles, enter 0. | 標準DESTVARIで規定される国/仕向け判定で法規適合が不可能な場合のみ、適合値を入力すること。 それ以外の車両は0を入力すること Enter the compliance value only if regulatory compliance is not possible based on the country/destination determination specified by the standard DESTVARI. For all other vehicles, enter 0. | 標準DESTVARIで規定される国/仕向け判定で法規適合が不可能な場合のみ、適合値を入力すること。 それ以外の車両は0を入力すること Enter the compliance value only if regulatory compliance is not possible based on the country/destination determination specified by the standard DESTVARI. For all other vehicles, enter 0. | 標準DESTVARIで規定される国/仕向け判定で法規適合が不可能な場合のみ、適合値を入力すること。 それ以外の車両は0を入力すること Enter the compliance value only if regulatory compliance is not possible based on the country/destination determination specified by the standard DESTVARI. For all other vehicles, enter 0. | 標準DESTVARIで規定される国/仕向け判定で法規適合が不可能な場合のみ、適合値を入力すること。 それ以外の車両は0を入力すること Enter the compliance value only if regulatory compliance is not possible based on the country/destination determination specified by the standard DESTVARI. For all other vehicles, enter 0. | 標準DESTVARIで規定される国/仕向け判定で法規適合が不可能な場合のみ、適合値を入力すること。 それ以外の車両は0を入力すること Enter the compliance value only if regulatory compliance is not possible based on the country/destination determination specified by the standard DESTVARI. For all other vehicles, enter 0. | 標準DESTVARIで規定される国/仕向け判定で法規適合が不可能な場合のみ、適合値を入力すること。 それ以外の車両は0を入力すること Enter the compliance value only if regulatory compliance is not possible based on the country/destination determination specified by the standard DESTVARI. For all other vehicles, enter 0. | 標準DESTVARIで規定される国/仕向け判定で法規適合が不可能な場合のみ、適合値を入力すること。 それ以外の車両は0を入力すること Enter the compliance value only if regulatory compliance is not possible based on the country/destination determination specified by the standard DESTVARI. For all other vehicles, enter 0. | 標準DESTVARIで規定される国/仕向け判定で法規適合が不可能な場合のみ、適合値を入力すること。 それ以外の車両は0を入力すること Enter the compliance value only if regulatory compliance is not possible based on the country/destination determination specified by the standard DESTVARI. For all other vehicles, enter 0. | 標準DESTVARIで規定される国/仕向け判定で法規適合が不可能な場合のみ、適合値を入力すること。 それ以外の車両は0を入力すること Enter the compliance value only if regulatory compliance is not possible based on the country/destination determination specified by the standard DESTVARI. For all other vehicles, enter 0. | 標準DESTVARIで規定される国/仕向け判定で法規適合が不可能な場合のみ、適合値を入力すること。 それ以外の車両は0を入力すること Enter the compliance value only if regulatory compliance is not possible based on the country/destination determination specified by the standard DESTVARI. For all other vehicles, enter 0. | 標準DESTVARIで規定される国/仕向け判定で法規適合が不可能な場合のみ、適合値を入力すること。 それ以外の車両は0を入力すること Enter the compliance value only if regulatory compliance is not possible based on the country/destination determination specified by the standard DESTVARI. For all other vehicles, enter 0. | 標準DESTVARIで規定される国/仕向け判定で法規適合が不可能な場合のみ、適合値を入力すること。 それ以外の車両は0を入力すること Enter the compliance value only if regulatory compliance is not possible based on the country/destination determination specified by the standard DESTVARI. For all other vehicles, enter 0. | 標準DESTVARIで規定される国/仕向け判定で法規適合が不可能な場合のみ、適合値を入力すること。 それ以外の車両は0を入力すること Enter the compliance value only if regulatory compliance is not possible based on the country/destination determination specified by the standard DESTVARI. For all other vehicles, enter 0. | 標準DESTVARIで規定される国/仕向け判定で法規適合が不可能な場合のみ、適合値を入力すること。 それ以外の車両は0を入力すること Enter the compliance value only if regulatory compliance is not possible based on the country/destination determination specified by the standard DESTVARI. For all other vehicles, enter 0. | 標準DESTVARIで規定される国/仕向け判定で法規適合が不可能な場合のみ、適合値を入力すること。 それ以外の車両は0を入力すること Enter the compliance value only if regulatory compliance is not possible based on the country/destination determination specified by the standard DESTVARI. For all other vehicles, enter 0. | 標準DESTVARIで規定される国/仕向け判定で法規適合が不可能な場合のみ、適合値を入力すること。 それ以外の車両は0を入力すること Enter the compliance value only if regulatory compliance is not possible based on the country/destination determination specified by the standard DESTVARI. For all other vehicles, enter 0. | 標準DESTVARIで規定される国/仕向け判定で法規適合が不可能な場合のみ、適合値を入力すること。 それ以外の車両は0を入力すること Enter the compliance value only if regulatory compliance is not possible based on the country/destination determination specified by the standard DESTVARI. For all other vehicles, enter 0. | 標準DESTVARIで規定される国/仕向け判定で法規適合が不可能な場合のみ、適合値を入力すること。 それ以外の車両は0を入力すること Enter the compliance value only if regulatory compliance is not possible based on the country/destination determination specified by the standard DESTVARI. For all other vehicles, enter 0. | 標準DESTVARIで規定される国/仕向け判定で法規適合が不可能な場合のみ、適合値を入力すること。 それ以外の車両は0を入力すること Enter the compliance value only if regulatory compliance is not possible based on the country/destination determination specified by the standard DESTVARI. For all other vehicles, enter 0. | 標準DESTVARIで規定される国/仕向け判定で法規適合が不可能な場合のみ、適合値を入力すること。 それ以外の車両は0を入力すること Enter the compliance value only if regulatory compliance is not possible based on the country/destination determination specified by the standard DESTVARI. For all other vehicles, enter 0. | 標準DESTVARIで規定される国/仕向け判定で法規適合が不可能な場合のみ、適合値を入力すること。 それ以外の車両は0を入力すること Enter the compliance value only if regulatory compliance is not possible based on the country/destination determination specified by the standard DESTVARI. For all other vehicles, enter 0. | 標準DESTVARIで規定される国/仕向け判定で法規適合が不可能な場合のみ、適合値を入力すること。 それ以外の車両は0を入力すること Enter the compliance value only if regulatory compliance is not possible based on the country/destination determination specified by the standard DESTVARI. For all other vehicles, enter 0. | 標準DESTVARIで規定される国/仕向け判定で法規適合が不可能な場合のみ、適合値を入力すること。 それ以外の車両は0を入力すること Enter the compliance value only if regulatory compliance is not possible based on the country/destination determination specified by the standard DESTVARI. For all other vehicles, enter 0. | 標準DESTVARIで規定される国/仕向け判定で法規適合が不可能な場合のみ、適合値を入力すること。 それ以外の車両は0を入力すること Enter the compliance value only if regulatory compliance is not possible based on the country/destination determination specified by the standard DESTVARI. For all other vehicles, enter 0. | 標準DESTVARIで規定される国/仕向け判定で法規適合が不可能な場合のみ、適合値を入力すること。 それ以外の車両は0を入力すること Enter the compliance value only if regulatory compliance is not possible based on the country/destination determination specified by the standard DESTVARI. For all other vehicles, enter 0. | 標準DESTVARIで規定される国/仕向け判定で法規適合が不可能な場合のみ、適合値を入力すること。 それ以外の車両は0を入力すること Enter the compliance value only if regulatory compliance is not possible based on the country/destination determination specified by the standard DESTVARI. For all other vehicles, enter 0. | 標準DESTVARIで規定される国/仕向け判定で法規適合が不可能な場合のみ、適合値を入力すること。 それ以外の車両は0を入力すること Enter the compliance value only if regulatory compliance is not possible based on the country/destination determination specified by the standard DESTVARI. For all other vehicles, enter 0. | 標準DESTVARIで規定される国/仕向け判定で法規適合が不可能な場合のみ、適合値を入力すること。 それ以外の車両は0を入力すること Enter the compliance value only if regulatory compliance is not possible based on the country/destination determination specified by the standard DESTVARI. For all other vehicles, enter 0. | 標準DESTVARIで規定される国/仕向け判定で法規適合が不可能な場合のみ、適合値を入力すること。 それ以外の車両は0を入力すること Enter the compliance value only if regulatory compliance is not possible based on the country/destination determination specified by the standard DESTVARI. For all other vehicles, enter 0. | 標準DESTVARIで規定される国/仕向け判定で法規適合が不可能な場合のみ、適合値を入力すること。 それ以外の車両は0を入力すること Enter the compliance value only if regulatory compliance is not possible based on the country/destination determination specified by the standard DESTVARI. For all other vehicles, enter 0. | 標準DESTVARIで規定される国/仕向け判定で法規適合が不可能な場合のみ、適合値を入力すること。 それ以外の車両は0を入力すること Enter the compliance value only if regulatory compliance is not possible based on the country/destination determination specified by the standard DESTVARI. For all other vehicles, enter 0. | 標準DESTVARIで規定される国/仕向け判定で法規適合が不可能な場合のみ、適合値を入力すること。 それ以外の車両は0を入力すること Enter the compliance value only if regulatory compliance is not possible based on the country/destination determination specified by the standard DESTVARI. For all other vehicles, enter 0. | 標準DESTVARIで規定される国/仕向け判定で法規適合が不可能な場合のみ、適合値を入力すること。 それ以外の車両は0を入力すること Enter the compliance value only if regulatory compliance is not possible based on the country/destination determination specified by the standard DESTVARI. For all other vehicles, enter 0. | 標準DESTVARIで規定される国/仕向け判定で法規適合が不可能な場合のみ、適合値を入力すること。 それ以外の車両は0を入力すること Enter the compliance value only if regulatory compliance is not possible based on the country/destination determination specified by the standard DESTVARI. For all other vehicles, enter 0. | 標準DESTVARIで規定される国/仕向け判定で法規適合が不可能な場合のみ、適合値を入力すること。 それ以外の車両は0を入力すること Enter the compliance value only if regulatory compliance is not possible based on the country/destination determination specified by the standard DESTVARI. For all other vehicles, enter 0. | 標準DESTVARIで規定される国/仕向け判定で法規適合が不可能な場合のみ、適合値を入力すること。 それ以外の車両は0を入力すること Enter the compliance value only if regulatory compliance is not possible based on the country/destination determination specified by the standard DESTVARI. For all other vehicles, enter 0. | 標準DESTVARIで規定される国/仕向け判定で法規適合が不可能な場合のみ、適合値を入力すること。 それ以外の車両は0を入力すること Enter the compliance value only if regulatory compliance is not possible based on the country/destination determination specified by the standard DESTVARI. For all other vehicles, enter 0. | 標準DESTVARIで規定される国/仕向け判定で法規適合が不可能な場合のみ、適合値を入力すること。 それ以外の車両は0を入力すること Enter the compliance value only if regulatory compliance is not possible based on the country/destination determination specified by the standard DESTVARI. For all other vehicles, enter 0. | 標準DESTVARIで規定される国/仕向け判定で法規適合が不可能な場合のみ、適合値を入力すること。 それ以外の車両は0を入力すること Enter the compliance value only if regulatory compliance is not possible based on the country/destination determination specified by the standard DESTVARI. For all other vehicles, enter 0. | 標準DESTVARIで規定される国/仕向け判定で法規適合が不可能な場合のみ、適合値を入力すること。 それ以外の車両は0を入力すること Enter the compliance value only if regulatory compliance is not possible based on the country/destination determination specified by the standard DESTVARI. For all other vehicles, enter 0. | 標準DESTVARIで規定される国/仕向け判定で法規適合が不可能な場合のみ、適合値を入力すること。 それ以外の車両は0を入力すること Enter the compliance value only if regulatory compliance is not possible based on the country/destination determination specified by the standard DESTVARI. For all other vehicles, enter 0. | 標準DESTVARIで規定される国/仕向け判定で法規適合が不可能な場合のみ、適合値を入力すること。 それ以外の車両は0を入力すること Enter the compliance value only if regulatory compliance is not possible based on the country/destination determination specified by the standard DESTVARI. For all other vehicles, enter 0. | 標準DESTVARIで規定される国/仕向け判定で法規適合が不可能な場合のみ、適合値を入力すること。 それ以外の車両は0を入力すること Enter the compliance value only if regulatory compliance is not possible based on the country/destination determination specified by the standard DESTVARI. For all other vehicles, enter 0. | 標準DESTVARIで規定される国/仕向け判定で法規適合が不可能な場合のみ、適合値を入力すること。 それ以外の車両は0を入力すること Enter the compliance value only if regulatory compliance is not possible based on the country/destination determination specified by the standard DESTVARI. For all other vehicles, enter 0. | 標準DESTVARIで規定される国/仕向け判定で法規適合が不可能な場合のみ、適合値を入力すること。 それ以外の車両は0を入力すること Enter the compliance value only if regulatory compliance is not possible based on the country/destination determination specified by the standard DESTVARI. For all other vehicles, enter 0. | 標準DESTVARIで規定される国/仕向け判定で法規適合が不可能な場合のみ、適合値を入力すること。 それ以外の車両は0を入力すること Enter the compliance value only if regulatory compliance is not possible based on the country/destination determination specified by the standard DESTVARI. For all other vehicles, enter 0. | 標準DESTVARIで規定される国/仕向け判定で法規適合が不可能な場合のみ、適合値を入力すること。 それ以外の車両は0を入力すること Enter the compliance value only if regulatory compliance is not possible based on the country/destination determination specified by the standard DESTVARI. For all other vehicles, enter 0. | 標準DESTVARIで規定される国/仕向け判定で法規適合が不可能な場合のみ、適合値を入力すること。 それ以外の車両は0を入力すること Enter the compliance value only if regulatory compliance is not possible based on the country/destination determination specified by the standard DESTVARI. For all other vehicles, enter 0. | 標準DESTVARIで規定される国/仕向け判定で法規適合が不可能な場合のみ、適合値を入力すること。 それ以外の車両は0を入力すること Enter the compliance value only if regulatory compliance is not possible based on the country/destination determination specified by the standard DESTVARI. For all other vehicles, enter 0. | 標準DESTVARIで規定される国/仕向け判定で法規適合が不可能な場合のみ、適合値を入力すること。 それ以外の車両は0を入力すること Enter the compliance value only if regulatory compliance is not possible based on the country/destination determination specified by the standard DESTVARI. For all other vehicles, enter 0. | 標準DESTVARIで規定される国/仕向け判定で法規適合が不可能な場合のみ、適合値を入力すること。 それ以外の車両は0を入力すること Enter the compliance value only if regulatory compliance is not possible based on the country/destination determination specified by the standard DESTVARI. For all other vehicles, enter 0. | 標準DESTVARIで規定される国/仕向け判定で法規適合が不可能な場合のみ、適合値を入力すること。 それ以外の車両は0を入力すること Enter the compliance value only if regulatory compliance is not possible based on the country/destination determination specified by the standard DESTVARI. For all other vehicles, enter 0. | 標準DESTVARIで規定される国/仕向け判定で法規適合が不可能な場合のみ、適合値を入力すること。 それ以外の車両は0を入力すること Enter the compliance value only if regulatory compliance is not possible based on the country/destination determination specified by the standard DESTVARI. For all other vehicles, enter 0. | 標準DESTVARIで規定される国/仕向け判定で法規適合が不可能な場合のみ、適合値を入力すること。 それ以外の車両は0を入力すること Enter the compliance value only if regulatory compliance is not possible based on the country/destination determination specified by the standard DESTVARI. For all other vehicles, enter 0. | 標準DESTVARIで規定される国/仕向け判定で法規適合が不可能な場合のみ、適合値を入力すること。 それ以外の車両は0を入力すること Enter the compliance value only if regulatory compliance is not possible based on the country/destination determination specified by the standard DESTVARI. For all other vehicles, enter 0. | 標準DESTVARIで規定される国/仕向け判定で法規適合が不可能な場合のみ、適合値を入力すること。 それ以外の車両は0を入力すること Enter the compliance value only if regulatory compliance is not possible based on the country/destination determination specified by the standard DESTVARI. For all other vehicles, enter 0. | 標準DESTVARIで規定される国/仕向け判定で法規適合が不可能な場合のみ、適合値を入力すること。 それ以外の車両は0を入力すること Enter the compliance value only if regulatory compliance is not possible based on the country/destination determination specified by the standard DESTVARI. For all other vehicles, enter 0. | 標準DESTVARIで規定される国/仕向け判定で法規適合が不可能な場合のみ、適合値を入力すること。 それ以外の車両は0を入力すること Enter the compliance value only if regulatory compliance is not possible based on the country/destination determination specified by the standard DESTVARI. For all other vehicles, enter 0. | 標準DESTVARIで規定される国/仕向け判定で法規適合が不可能な場合のみ、適合値を入力すること。 それ以外の車両は0を入力すること Enter the compliance value only if regulatory compliance is not possible based on the country/destination determination specified by the standard DESTVARI. For all other vehicles, enter 0. | 標準DESTVARIで規定される国/仕向け判定で法規適合が不可能な場合のみ、適合値を入力すること。 それ以外の車両は0を入力すること Enter the compliance value only if regulatory compliance is not possible based on the country/destination determination specified by the standard DESTVARI. For all other vehicles, enter 0. | 標準DESTVARIで規定される国/仕向け判定で法規適合が不可能な場合のみ、適合値を入力すること。 それ以外の車両は0を入力すること Enter the compliance value only if regulatory compliance is not possible based on the country/destination determination specified by the standard DESTVARI. For all other vehicles, enter 0. | 標準DESTVARIで規定される国/仕向け判定で法規適合が不可能な場合のみ、適合値を入力すること。 それ以外の車両は0を入力すること Enter the compliance value only if regulatory compliance is not possible based on the country/destination determination specified by the standard DESTVARI. For all other vehicles, enter 0. | 標準DESTVARIで規定される国/仕向け判定で法規適合が不可能な場合のみ、適合値を入力すること。 それ以外の車両は0を入力すること Enter the compliance value only if regulatory compliance is not possible based on the country/destination determination specified by the standard DESTVARI. For all other vehicles, enter 0. | 標準DESTVARIで規定される国/仕向け判定で法規適合が不可能な場合のみ、適合値を入力すること。 それ以外の車両は0を入力すること Enter the compliance value only if regulatory compliance is not possible based on the country/destination determination specified by the standard DESTVARI. For all other vehicles, enter 0. | 標準DESTVARIで規定される国/仕向け判定で法規適合が不可能な場合のみ、適合値を入力すること。 それ以外の車両は0を入力すること Enter the compliance value only if regulatory compliance is not possible based on the country/destination determination specified by the standard DESTVARI. For all other vehicles, enter 0. | 標準DESTVARIで規定される国/仕向け判定で法規適合が不可能な場合のみ、適合値を入力すること。 それ以外の車両は0を入力すること Enter the compliance value only if regulatory compliance is not possible based on the country/destination determination specified by the standard DESTVARI. For all other vehicles, enter 0. | 標準DESTVARIで規定される国/仕向け判定で法規適合が不可能な場合のみ、適合値を入力すること。 それ以外の車両は0を入力すること Enter the compliance value only if regulatory compliance is not possible based on the country/destination determination specified by the standard DESTVARI. For all other vehicles, enter 0. | 標準DESTVARIで規定される国/仕向け判定で法規適合が不可能な場合のみ、適合値を入力すること。 それ以外の車両は0を入力すること Enter the compliance value only if regulatory compliance is not possible based on the country/destination determination specified by the standard DESTVARI. For all other vehicles, enter 0. | 標準DESTVARIで規定される国/仕向け判定で法規適合が不可能な場合のみ、適合値を入力すること。 それ以外の車両は0を入力すること Enter the compliance value only if regulatory compliance is not possible based on the country/destination determination specified by the standard DESTVARI. For all other vehicles, enter 0. | 標準DESTVARIで規定される国/仕向け判定で法規適合が不可能な場合のみ、適合値を入力すること。 それ以外の車両は0を入力すること Enter the compliance value only if regulatory compliance is not possible based on the country/destination determination specified by the standard DESTVARI. For all other vehicles, enter 0. | 標準DESTVARIで規定される国/仕向け判定で法規適合が不可能な場合のみ、適合値を入力すること。 それ以外の車両は0を入力すること Enter the compliance value only if regulatory compliance is not possible based on the country/destination determination specified by the standard DESTVARI. For all other vehicles, enter 0. | 標準DESTVARIで規定される国/仕向け判定で法規適合が不可能な場合のみ、適合値を入力すること。 それ以外の車両は0を入力すること Enter the compliance value only if regulatory compliance is not possible based on the country/destination determination specified by the standard DESTVARI. For all other vehicles, enter 0. | 標準DESTVARIで規定される国/仕向け判定で法規適合が不可能な場合のみ、適合値を入力すること。 それ以外の車両は0を入力すること Enter the compliance value only if regulatory compliance is not possible based on the country/destination determination specified by the standard DESTVARI. For all other vehicles, enter 0. | 標準DESTVARIで規定される国/仕向け判定で法規適合が不可能な場合のみ、適合値を入力すること。 それ以外の車両は0を入力すること Enter the compliance value only if regulatory compliance is not possible based on the country/destination determination specified by the standard DESTVARI. For all other vehicles, enter 0. | 標準DESTVARIで規定される国/仕向け判定で法規適合が不可能な場合のみ、適合値を入力すること。 それ以外の車両は0を入力すること Enter the compliance value only if regulatory compliance is not possible based on the country/destination determination specified by the standard DESTVARI. For all other vehicles, enter 0. | 標準DESTVARIで規定される国/仕向け判定で法規適合が不可能な場合のみ、適合値を入力すること。 それ以外の車両は0を入力すること Enter the compliance value only if regulatory compliance is not possible based on the country/destination determination specified by the standard DESTVARI. For all other vehicles, enter 0. | 標準DESTVARIで規定される国/仕向け判定で法規適合が不可能な場合のみ、適合値を入力すること。 それ以外の車両は0を入力すること Enter the compliance value only if regulatory compliance is not possible based on the country/destination determination specified by the standard DESTVARI. For all other vehicles, enter 0. | 標準DESTVARIで規定される国/仕向け判定で法規適合が不可能な場合のみ、適合値を入力すること。 それ以外の車両は0を入力すること Enter the compliance value only if regulatory compliance is not possible based on the country/destination determination specified by the standard DESTVARI. For all other vehicles, enter 0. | 標準DESTVARIで規定される国/仕向け判定で法規適合が不可能な場合のみ、適合値を入力すること。 それ以外の車両は0を入力すること Enter the compliance value only if regulatory compliance is not possible based on the country/destination determination specified by the standard DESTVARI. For all other vehicles, enter 0. | 標準DESTVARIで規定される国/仕向け判定で法規適合が不可能な場合のみ、適合値を入力すること。 それ以外の車両は0を入力すること Enter the compliance value only if regulatory compliance is not possible based on the country/destination determination specified by the standard DESTVARI. For all other vehicles, enter 0. | 標準DESTVARIで規定される国/仕向け判定で法規適合が不可能な場合のみ、適合値を入力すること。 それ以外の車両は0を入力すること Enter the compliance value only if regulatory compliance is not possible based on the country/destination determination specified by the standard DESTVARI. For all other vehicles, enter 0. | 標準DESTVARIで規定される国/仕向け判定で法規適合が不可能な場合のみ、適合値を入力すること。 それ以外の車両は0を入力すること Enter the compliance value only if regulatory compliance is not possible based on the country/destination determination specified by the standard DESTVARI. For all other vehicles, enter 0. | 標準DESTVARIで規定される国/仕向け判定で法規適合が不可能な場合のみ、適合値を入力すること。 それ以外の車両は0を入力すること Enter the compliance value only if regulatory compliance is not possible based on the country/destination determination specified by the standard DESTVARI. For all other vehicles, enter 0. | 標準DESTVARIで規定される国/仕向け判定で法規適合が不可能な場合のみ、適合値を入力すること。 それ以外の車両は0を入力すること Enter the compliance value only if regulatory compliance is not possible based on the country/destination determination specified by the standard DESTVARI. For all other vehicles, enter 0. | 標準DESTVARIで規定される国/仕向け判定で法規適合が不可能な場合のみ、適合値を入力すること。 それ以外の車両は0を入力すること Enter the compliance value only if regulatory compliance is not possible based on the country/destination determination specified by the standard DESTVARI. For all other vehicles, enter 0. | 標準DESTVARIで規定される国/仕向け判定で法規適合が不可能な場合のみ、適合値を入力すること。 それ以外の車両は0を入力すること Enter the compliance value only if regulatory compliance is not possible based on the country/destination determination specified by the standard DESTVARI. For all other vehicles, enter 0. | 標準DESTVARIで規定される国/仕向け判定で法規適合が不可能な場合のみ、適合値を入力すること。 それ以外の車両は0を入力すること Enter the compliance value only if regulatory compliance is not possible based on the country/destination determination specified by the standard DESTVARI. For all other vehicles, enter 0. | 標準DESTVARIで規定される国/仕向け判定で法規適合が不可能な場合のみ、適合値を入力すること。 それ以外の車両は0を入力すること Enter the compliance value only if regulatory compliance is not possible based on the country/destination determination specified by the standard DESTVARI. For all other vehicles, enter 0. | 標準DESTVARIで規定される国/仕向け判定で法規適合が不可能な場合のみ、適合値を入力すること。 それ以外の車両は0を入力すること Enter the compliance value only if regulatory compliance is not possible based on the country/destination determination specified by the standard DESTVARI. For all other vehicles, enter 0. | 標準DESTVARIで規定される国/仕向け判定で法規適合が不可能な場合のみ、適合値を入力すること。 それ以外の車両は0を入力すること Enter the compliance value only if regulatory compliance is not possible based on the country/destination determination specified by the standard DESTVARI. For all other vehicles, enter 0. | 標準DESTVARIで規定される国/仕向け判定で法規適合が不可能な場合のみ、適合値を入力すること。 それ以外の車両は0を入力すること Enter the compliance value only if regulatory compliance is not possible based on the country/destination determination specified by the standard DESTVARI. For all other vehicles, enter 0. | 標準DESTVARIで規定される国/仕向け判定で法規適合が不可能な場合のみ、適合値を入力すること。 それ以外の車両は0を入力すること Enter the compliance value only if regulatory compliance is not possible based on the country/destination determination specified by the standard DESTVARI. For all other vehicles, enter 0. | 標準DESTVARIで規定される国/仕向け判定で法規適合が不可能な場合のみ、適合値を入力すること。 それ以外の車両は0を入力すること Enter the compliance value only if regulatory compliance is not possible based on the country/destination determination specified by the standard DESTVARI. For all other vehicles, enter 0. | 標準DESTVARIで規定される国/仕向け判定で法規適合が不可能な場合のみ、適合値を入力すること。 それ以外の車両は0を入力すること Enter the compliance value only if regulatory compliance is not possible based on the country/destination determination specified by the standard DESTVARI. For all other vehicles, enter 0. | 標準DESTVARIで規定される国/仕向け判定で法規適合が不可能な場合のみ、適合値を入力すること。 それ以外の車両は0を入力すること Enter the compliance value only if regulatory compliance is not possible based on the country/destination determination specified by the standard DESTVARI. For all other vehicles, enter 0. | 標準DESTVARIで規定される国/仕向け判定で法規適合が不可能な場合のみ、適合値を入力すること。 それ以外の車両は0を入力すること Enter the compliance value only if regulatory compliance is not possible based on the country/destination determination specified by the standard DESTVARI. For all other vehicles, enter 0. | 標準DESTVARIで規定される国/仕向け判定で法規適合が不可能な場合のみ、適合値を入力すること。 それ以外の車両は0を入力すること Enter the compliance value only if regulatory compliance is not possible based on the country/destination determination specified by the standard DESTVARI. For all other vehicles, enter 0. | 標準DESTVARIで規定される国/仕向け判定で法規適合が不可能な場合のみ、適合値を入力すること。 それ以外の車両は0を入力すること Enter the compliance value only if regulatory compliance is not possible based on the country/destination determination specified by the standard DESTVARI. For all other vehicles, enter 0. | 標準DESTVARIで規定される国/仕向け判定で法規適合が不可能な場合のみ、適合値を入力すること。 それ以外の車両は0を入力すること Enter the compliance value only if regulatory compliance is not possible based on the country/destination determination specified by the standard DESTVARI. For all other vehicles, enter 0. | 標準DESTVARIで規定される国/仕向け判定で法規適合が不可能な場合のみ、適合値を入力すること。 それ以外の車両は0を入力すること Enter the compliance value only if regulatory compliance is not possible based on the country/destination determination specified by the standard DESTVARI. For all other vehicles, enter 0. | 標準DESTVARIで規定される国/仕向け判定で法規適合が不可能な場合のみ、適合値を入力すること。 それ以外の車両は0を入力すること Enter the compliance value only if regulatory compliance is not possible based on the country/destination determination specified by the standard DESTVARI. For all other vehicles, enter 0. | 標準DESTVARIで規定される国/仕向け判定で法規適合が不可能な場合のみ、適合値を入力すること。 それ以外の車両は0を入力すること Enter the compliance value only if regulatory compliance is not possible based on the country/destination determination specified by the standard DESTVARI. For all other vehicles, enter 0. | 標準DESTVARIで規定される国/仕向け判定で法規適合が不可能な場合のみ、適合値を入力すること。 それ以外の車両は0を入力すること Enter the compliance value only if regulatory compliance is not possible based on the country/destination determination specified by the standard DESTVARI. For all other vehicles, enter 0. | 標準DESTVARIで規定される国/仕向け判定で法規適合が不可能な場合のみ、適合値を入力すること。 それ以外の車両は0を入力すること Enter the compliance value only if regulatory compliance is not possible based on the country/destination determination specified by the standard DESTVARI. For all other vehicles, enter 0. | 標準DESTVARIで規定される国/仕向け判定で法規適合が不可能な場合のみ、適合値を入力すること。 それ以外の車両は0を入力すること Enter the compliance value only if regulatory compliance is not possible based on the country/destination determination specified by the standard DESTVARI. For all other vehicles, enter 0. | 標準DESTVARIで規定される国/仕向け判定で法規適合が不可能な場合のみ、適合値を入力すること。 それ以外の車両は0を入力すること Enter the compliance value only if regulatory compliance is not possible based on the country/destination determination specified by the standard DESTVARI. For all other vehicles, enter 0. | 標準DESTVARIで規定される国/仕向け判定で法規適合が不可能な場合のみ、適合値を入力すること。 それ以外の車両は0を入力すること Enter the compliance value only if regulatory compliance is not possible based on the country/destination determination specified by the standard DESTVARI. For all other vehicles, enter 0. | 標準DESTVARIで規定される国/仕向け判定で法規適合が不可能な場合のみ、適合値を入力すること。 それ以外の車両は0を入力すること Enter the compliance value only if regulatory compliance is not possible based on the country/destination determination specified by the standard DESTVARI. For all other vehicles, enter 0. | 標準DESTVARIで規定される国/仕向け判定で法規適合が不可能な場合のみ、適合値を入力すること。 それ以外の車両は0を入力すること Enter the compliance value only if regulatory compliance is not possible based on the country/destination determination specified by the standard DESTVARI. For all other vehicles, enter 0. | 標準DESTVARIで規定される国/仕向け判定で法規適合が不可能な場合のみ、適合値を入力すること。 それ以外の車両は0を入力すること Enter the compliance value only if regulatory compliance is not possible based on the country/destination determination specified by the standard DESTVARI. For all other vehicles, enter 0. | 標準DESTVARIで規定される国/仕向け判定で法規適合が不可能な場合のみ、適合値を入力すること。 それ以外の車両は0を入力すること Enter the compliance value only if regulatory compliance is not possible based on the country/destination determination specified by the standard DESTVARI. For all other vehicles, enter 0. | 標準DESTVARIで規定される国/仕向け判定で法規適合が不可能な場合のみ、適合値を入力すること。 それ以外の車両は0を入力すること Enter the compliance value only if regulatory compliance is not possible based on the country/destination determination specified by the standard DESTVARI. For all other vehicles, enter 0. | 標準DESTVARIで規定される国/仕向け判定で法規適合が不可能な場合のみ、適合値を入力すること。 それ以外の車両は0を入力すること Enter the compliance value only if regulatory compliance is not possible based on the country/destination determination specified by the standard DESTVARI. For all other vehicles, enter 0. | 標準DESTVARIで規定される国/仕向け判定で法規適合が不可能な場合のみ、適合値を入力すること。 それ以外の車両は0を入力すること Enter the compliance value only if regulatory compliance is not possible based on the country/destination determination specified by the standard DESTVARI. For all other vehicles, enter 0. | 標準DESTVARIで規定される国/仕向け判定で法規適合が不可能な場合のみ、適合値を入力すること。 それ以外の車両は0を入力すること Enter the compliance value only if regulatory compliance is not possible based on the country/destination determination specified by the standard DESTVARI. For all other vehicles, enter 0. | 標準DESTVARIで規定される国/仕向け判定で法規適合が不可能な場合のみ、適合値を入力すること。 それ以外の車両は0を入力すること Enter the compliance value only if regulatory compliance is not possible based on the country/destination determination specified by the standard DESTVARI. For all other vehicles, enter 0. | 標準DESTVARIで規定される国/仕向け判定で法規適合が不可能な場合のみ、適合値を入力すること。 それ以外の車両は0を入力すること Enter the compliance value only if regulatory compliance is not possible based on the country/destination determination specified by the standard DESTVARI. For all other vehicles, enter 0. | 標準DESTVARIで規定される国/仕向け判定で法規適合が不可能な場合のみ、適合値を入力すること。 それ以外の車両は0を入力すること Enter the compliance value only if regulatory compliance is not possible based on the country/destination determination specified by the standard DESTVARI. For all other vehicles, enter 0. | 標準DESTVARIで規定される国/仕向け判定で法規適合が不可能な場合のみ、適合値を入力すること。 それ以外の車両は0を入力すること Enter the compliance value only if regulatory compliance is not possible based on the country/destination determination specified by the standard DESTVARI. For all other vehicles, enter 0. | 標準DESTVARIで規定される国/仕向け判定で法規適合が不可能な場合のみ、適合値を入力すること。 それ以外の車両は0を入力すること Enter the compliance value only if regulatory compliance is not possible based on the country/destination determination specified by the standard DESTVARI. For all other vehicles, enter 0. | 標準DESTVARIで規定される国/仕向け判定で法規適合が不可能な場合のみ、適合値を入力すること。 それ以外の車両は0を入力すること Enter the compliance value only if regulatory compliance is not possible based on the country/destination determination specified by the standard DESTVARI. For all other vehicles, enter 0. | 標準DESTVARIで規定される国/仕向け判定で法規適合が不可能な場合のみ、適合値を入力すること。 それ以外の車両は0を入力すること Enter the compliance value only if regulatory compliance is not possible based on the country/destination determination specified by the standard DESTVARI. For all other vehicles, enter 0. | 標準DESTVARIで規定される国/仕向け判定で法規適合が不可能な場合のみ、適合値を入力すること。 それ以外の車両は0を入力すること Enter the compliance value only if regulatory compliance is not possible based on the country/destination determination specified by the standard DESTVARI. For all other vehicles, enter 0. | 標準DESTVARIで規定される国/仕向け判定で法規適合が不可能な場合のみ、適合値を入力すること。 それ以外の車両は0を入力すること Enter the compliance value only if regulatory compliance is not possible based on the country/destination determination specified by the standard DESTVARI. For all other vehicles, enter 0. | 標準DESTVARIで規定される国/仕向け判定で法規適合が不可能な場合のみ、適合値を入力すること。 それ以外の車両は0を入力すること Enter the compliance value only if regulatory compliance is not possible based on the country/destination determination specified by the standard DESTVARI. For all other vehicles, enter 0. | 標準DESTVARIで規定される国/仕向け判定で法規適合が不可能な場合のみ、適合値を入力すること。 それ以外の車両は0を入力すること Enter the compliance value only if regulatory compliance is not possible based on the country/destination determination specified by the standard DESTVARI. For all other vehicles, enter 0. | 標準DESTVARIで規定される国/仕向け判定で法規適合が不可能な場合のみ、適合値を入力すること。 それ以外の車両は0を入力すること Enter the compliance value only if regulatory compliance is not possible based on the country/destination determination specified by the standard DESTVARI. For all other vehicles, enter 0. | 標準DESTVARIで規定される国/仕向け判定で法規適合が不可能な場合のみ、適合値を入力すること。 それ以外の車両は0を入力すること Enter the compliance value only if regulatory compliance is not possible based on the country/destination determination specified by the standard DESTVARI. For all other vehicles, enter 0. | 標準DESTVARIで規定される国/仕向け判定で法規適合が不可能な場合のみ、適合値を入力すること。 それ以外の車両は0を入力すること Enter the compliance value only if regulatory compliance is not possible based on the country/destination determination specified by the standard DESTVARI. For all other vehicles, enter 0. | 標準DESTVARIで規定される国/仕向け判定で法規適合が不可能な場合のみ、適合値を入力すること。 それ以外の車両は0を入力すること Enter the compliance value only if regulatory compliance is not possible based on the country/destination determination specified by the standard DESTVARI. For all other vehicles, enter 0. | 標準DESTVARIで規定される国/仕向け判定で法規適合が不可能な場合のみ、適合値を入力すること。 それ以外の車両は0を入力すること Enter the compliance value only if regulatory compliance is not possible based on the country/destination determination specified by the standard DESTVARI. For all other vehicles, enter 0. | 標準DESTVARIで規定される国/仕向け判定で法規適合が不可能な場合のみ、適合値を入力すること。 それ以外の車両は0を入力すること Enter the compliance value only if regulatory compliance is not possible based on the country/destination determination specified by the standard DESTVARI. For all other vehicles, enter 0. | 標準DESTVARIで規定される国/仕向け判定で法規適合が不可能な場合のみ、適合値を入力すること。 それ以外の車両は0を入力すること Enter the compliance value only if regulatory compliance is not possible based on the country/destination determination specified by the standard DESTVARI. For all other vehicles, enter 0. | 標準DESTVARIで規定される国/仕向け判定で法規適合が不可能な場合のみ、適合値を入力すること。 それ以外の車両は0を入力すること Enter the compliance value only if regulatory compliance is not possible based on the country/destination determination specified by the standard DESTVARI. For all other vehicles, enter 0. | 標準DESTVARIで規定される国/仕向け判定で法規適合が不可能な場合のみ、適合値を入力すること。 それ以外の車両は0を入力すること Enter the compliance value only if regulatory compliance is not possible based on the country/destination determination specified by the standard DESTVARI. For all other vehicles, enter 0. | 標準DESTVARIで規定される国/仕向け判定で法規適合が不可能な場合のみ、適合値を入力すること。 それ以外の車両は0を入力すること Enter the compliance value only if regulatory compliance is not possible based on the country/destination determination specified by the standard DESTVARI. For all other vehicles, enter 0. | 通常は10秒、30秒(標準)、60秒、600秒の中から選択する。 Normally, select from 10 seconds, 30 seconds (standard), 60 seconds, or 600 seconds. | IL2-にて調光可能な照明対象部品(Ex. 操作SWなど)が、配置として窓映りがサイドミラーと被る様な場合に、「走行時減光有り」とするかどうか検討 ※走行時減光適用した場合、夜間走行時の調光が2段階に制限されるため、窓映り軽減との何れの商品性をとるか検討の上で採否決定のこと When the layout of the target illumination part that supports light control in IL2- (e.g., operation switches and the like) has a reflection that overlaps the side mirrors, study whether to set as “dimming while driving”. * When “dimming while driving” is applied, light control during nighttime driving is limited to two steps. Therefore, determine adoption after studying product appeal with mitigation of window reflection. | 走行時減光有りとした場合に、実際の照明輝度を照明検討会等で確認の上、最終決定すること (調光stepがMAX-HOLDでない状態) When “dimming while driving” is set, make a final decision after checking the actual illumination luminance in a study meeting or the like (state in which light control step is not MAX HOLD). | 走行時減光有りとした場合に、実際の照明輝度を照明検討会等で確認の上、最終決定すること (調光stepがMAX-HOLD状態) When “dimming while driving” is set, make a final decision after checking the actual illumination luminance in a study meeting or the like (state in which light control step is MAX HOLD). | メータ表示自車意匠(e.g. ADAS-View)のターンランプ色を指定する。 リアコンビランプ内でストップランプとターンランプを共用することで、ターンランプが赤色になることがある。 ターンランプ色はランプ設計に確認すること。 Specify the turn lamp color for the meter display own vehicle design (e.g. ADAS-View). The turn lamps may be red due to the sharing of the stop lamps and turn lamps within the rear combination lamps. The turn lamp color shall be confirmed with the lamp design. | 車両仕様書を確認すること (英訳) | ：担当メータのシステム構成を確認の上、上表を記入すること。 ステップ数が整数になる様に値を設定する事。 （【DegCW】÷【Deg_RTStep】=整数） ステップ数が±127以下になるように設定する事。 （【DegCW】÷【Deg_RTStep】≦127） （参考：ステップ数の保持データが1byteの為、±127ステップまでとする。） : Make entries in the table after confirming the system structure of the meter that you are responsible for. Set a value so that the number of steps is whole number. ([DegCW] ÷ [Deg_RTStep] = whole number) Set so that the number of steps is ±127 or less. ([DegCW] ÷ [Deg_RTStep] ≦ 127) (Ref.: Since the retained data for the number of steps is 1-byte data, the value must be up to ±127 steps.) | ：担当メータのシステム構成を確認の上、上表を記入すること。 ステップ数が整数になる様に値を設定する事。 （【DegCCW】÷【Deg_RTStep】=整数） ステップ数が±127以下になるように設定する事。 （【DegCCW】÷【Deg_RTStep】≦127） （参考：ステップ数の保持データが1byteの為、±127ステップまでとする。） : Make entries in the table after confirming the system structure of the meter that you are responsible for. Set a value so that the number of steps is whole number. ([DegCCW] ÷ [Deg_RTStep] = whole number) Set so that the number of steps is ±127 or less. ([DegCCW] ÷ [Deg_RTStep] ≦ 127) (Ref.: Since the retained data for the number of steps is 1-byte data, the value must be up to ±127 steps.) | ：担当メータのシステム構成を確認の上、上表を記入すること。 ステップ数が整数になる様に値を設定する事。 （【DegCW】÷【Deg_RTStep】=整数） （【DegCCW】÷【Deg_RTStep】=整数） ステップ数が±127以下になるように設定する事。 （【DegCW】÷【Deg_RTStep】≦127） （【DegCCW】÷【Deg_RTStep】≦127） （参考：ステップ数の保持データが1byteの為、±127ステップまでとする。） : Make entries in the table after confirming the system structure of the meter that you are responsible for. Set a value so that the number of steps is whole number. ([DegCW] ÷ [Deg_RTStep] = whole number) ([DegCCW] ÷ [Deg_RTStep] = whole number) Set so that the number of steps is ±127 or less. ([DegCW] ÷ [Deg_RTStep] ≦ 127) ([DegCCW] ÷ [Deg_RTStep] ≦ 127) (Ref.: Since the retained data for the number of steps is 1-byte data, the value must be up to ±127 steps.) | ：応答時間上限を記載すること。 システム構成を確認の上、上表を記入すること。 設定値は30sを基本とする。 30s以外を選択する場合には、仕入先と相談すること。 （設定値が短すぎる場合、正常動作にもかかわらずタイムアウト扱い→ダイアグツールへの失敗通知発生となるケースが発生するため） : Enter the response time upper limit. Make entries in the table after confirming the system structure. Unless otherwise stated, the settings value shall be 30 sec. Consult with the supplier before selecting a value other than 30 sec. (Reason: if the settings value is too short, timeout will occur even though operation is normal, which may cause a failure notification to be generated in the diagnostics tool.) | ：担当メータのシステム構成を確認の上、上表を記入すること。 : Make entries in the table after confirming the system structure of the meter that you are responsible for. | ：担当メータのシステム構成を確認の上、上表を記入すること。(コンライトの位置により調整する) : Make entries in the table after confirming the system structure of the meter that you are responsible for. (Adjust depending on the light control system position.) | ：担当メータのシステム構成を確認の上、上表を記入すること。(コンライトの位置により調整する) : Make entries in the table after confirming the system structure of the meter that you are responsible for. (Adjust depending on the light control system position.) | ：担当メータのシステム構成を確認の上、上表を記入すること。 : Make entries in the table after confirming the system structure of the meter that you are responsible for. | ：担当メータのシステム構成を確認の上、上表を記入すること。(カメラの位置により調整する) : Make entries in the table after confirming the system structure of the meter that you are responsible for. (Adjust depending on the camera position.) | ：担当メータのシステム構成を確認の上、上表を記入すること。(カメラの位置により調整する) : Make entries in the table after confirming the system structure of the meter that you are responsible for. (Adjust depending on the camera position.) | ：担当メータのシステム構成を確認の上、上表を記入すること。 : Make entries in the table after confirming the system structure of the meter that you are responsible for. | - | - | - | - | - | - | - | - | - | - | - | - | - | - | - | - | - | - | - | - | - | - | - | - | - | - | - | - | - | - | - | - | - | - | - | - | - | - | - | - | - | - | - | - | - | - | - | - | - | - | - | - | - | - | - | - | - | - | - | - | - | - | - | - | - | - | - | - | - | - | - | - | - | - | - | - | - | - | - | - | - | - | - | - | - | - | - | - | - | - | - | - | - | - | - | - | - | - | - | - | - | - | - | - | - | - | - | - | - | - | - | - | - | - | - | - | - | - | - | - | - | - | - | - | - | - | - | - | - | - | - | - | - | - | - | - | - | - | - | - | - | - | - | - | - | - | - | - | - | - | - | - | - | - | - | - | - | - | - | - | - | - | - | - | - | - | - | - | - | - | - | - | - | - | - | - | - | - | - | - | - | - | - | - | - | - | - | - | - | - | - | - | - | - | - | - | - | - | - | - | - | - | - | - | - | - | - | - | - | - | - | - | - | - | - | - | - | - | - | - | - | - | - | - | - | - | - | - | - | - | - | - | - | - | - | - | - | - | - | - | - | - | - | - | - | - | - | - | - | - | - | - | - | - | - | - | - | - | - | - | - | - | - | - | - | - | - | - | - | - | - | - | - | - | - | - | - | - | - | - | - | - | - | - | - | - | - | - | - | - | - | - | - | - | - | - | - | - | - | - | - | - | - | - | - | - | - | - | - | - | - | - | - | - | - | - | - | - | - | - | - | - | - | - | - | - | - | - | - | - | - | - | - | - | - | - | - | - | - | - | - | - | - | - | - | - | - | - | - | - | - | - | - | - | - | - | - | - | - | - | - | - | - | - | - | - | - | - | - | - | - | - | - | - | - | - | - | - | - | - | - | - | - | - | - | - | - | - | - | - | - | - | - | - | - | - | - | - | - | - | - | - | - | - | - | - | - | - | - | - | - | - | - | - | - | - | - | - | - | - | - | - | - | - | - | - | - | - | - | - | - | - | - | - | - | - | - | - | - | - | - | - | - | - | - | - | - | - | - | - | - | - | - | - | - | - | - | - | - | - | - | - | - | - | - | - | - | - | - | - | - | - | - | - | - | - | - | - | - | - | - | - | - | - | - | - | - | - | - | - | - | - | - | - | - | - | - | - | - | - | - | - | - | - | - | - | - | - | - | - | - | - | - | - | - | - | - | - | - | - | - | - | - | - | - | - | - | - | - | - | - | - | - | - | - | - | - | - | - | - | - | - | - | - | - | - | - | - | - | - | - | - | - | - | - | - | - | - | - | - | - | - | - | - | - | - | - | - | - | - | - | - | - | - | - | - | - | - | - | - | - | - | - | - | - | - | - | - | - | - | - | - | - | - | - | - | - | - | - | - | - | - | - | - | - | - | - | - | - | - | - | - | - | - | - | - | - | - | - | - | - | - | - | - | - | - | - | - | - | - | - | - | - | - | - | - | - | - | - | - | - | - | - | - | - | - | - | - | - | - | - | - | - | - | - | - | - | - | - | - | - | - | - | - | - | - | - | - | - | - | - | - | - | - | - | - | - | - | - | - | - | - | - | - | - | - | - | - | - | - | - | - | - | - | - | - | - | - | - | - | - | - | - | - | - | - | - | - | - | - | - | - | - | - | - | - | - | - | - | - | - | - | - | - | - | - | - | - | - | - | - | - | - | - | - | - | - | - | - | - | - | - | - | - | - | - | - | - | - | - | - | - | - | - | - | - | - | - | - | - | - | - | - | - | - | - | - | - | - | - | - | - | - | - | - | - | - | - | - | - | - | - | - | - | - | - | - | - | - | - | - | - | - | - | - | - | - | - | - | - | - | - | - | - | - | - | - | - | - | - | - | - | - | - | - | - | - | - | - | - | - | - | - | - | - | - | - | - | - | - | - | - | - | - | - | - | - | - | - | - | - | - | - | - | - | - | - | - | - | - | - | - | - | - | - | - | - | - | - | - | - | - | - | - | - | - | - | - | - | - | - | - | - | - | - | - | - | - | - | - | - | - | - | - | - | - | - | - | - | - | - | - | - | - | - | - | - | - | - | - | - | - | - | - | - | - | - | - | - | - | - | - | - | - | - | - | - | - | - | - | - | - | - | - | - | - | - | - | - | - | - | - | - | - | - | - | - | - | - | - | - | - | - | - | - | - | - | - | - | - | - | - | - | - | - | - | - | - | - | - | - | - | - | - | - | - | - | - | - | - | - | - | - | - | - | - | - | - | - | - | - | - | - | - | - | - | - | - | - | - | - | - | - | - | - | - | - | - | - | - | - | - | - | - | - | - | LogicalBlock2（MCU個車部）のアドレス予約範囲：開始アドレス | LogicalBlock2（MCU個車部）のアドレス予約範囲：終了アドレス | - | (TMC標準記入) 使用可能なソフト変換ツールバージョン | 12.3inch 57度,7inch 58度 12.3-inch: 57 deg, 7-inch: 58 deg | 12.3inch 65度,7inch 58度 12.3-inch: 65 deg, 7-inch: 58 deg | - | 基本的に「0」固定 Unless otherwise stated, fixed to “0”.
【仕入先様記入欄】 アドレス値 [Supplier's entry field] Address value | [25 empty] | 0x0001C760 | 0x0001C761 | 0x0001C762 | 0x0001C763 | 0x0001C764 | 0x0001C765 | 0x0001C766 | 0x0001C767 | 0x0001C768 | 0x0001C769 | 0x0001C76A | 0x0001C76B | 0x0001C76C | 0x0001C76D | 0x0001C76E | 0x0001C76F | 0x0001C770 | 0x0001C771 | 0x0001C772 | 0x0001C773 | 0x0001C8D3 | 0x0001C774 | 0x0001C775 | 0x0001C0F0 | 0x0001C0F2 | 0x0001C0F4 | 0x0001C0F6 | 0x0001C0F8 | 0x0001C0FA | 0x0001C0FC | 0x0001C0FE | 0x0001C100 | 0x0001C102 | 0x0001C104 | 0x0001C106 | 0x0001C108 | 0x0001C10A | 0x0001C10C | 0x0001C10E | 0x0001C110 | 0x0001C112 | 0x0001C114 | 0x0001C116 | 0x0001C118 | 0x0001C11A | 0x0001C11C | 0x0001C11E | 0x0001C120 | 0x0001C122 | 0x0001C124 | 0x0001C126 | 0x0001C128 | 0x0001C12A | 0x0001C12C | 0x0001C12E | 0x0001C130 | 0x0001C132 | 0x0001C134 | 0x0001C136 | 0x0001C138 | 0x0001C13A | 0x0001C13C | 0x0001C13E | 0x0001C140 | 0x0001C142 | 0x0001C144 | 0x0001C146 | 0x0001C148 | 0x0001C14A | 0x0001C14C | 0x0001C14E | 0x0001C150 | 0x0001C152 | 0x0001C154 | 0x0001C156 | 0x0001C158 | 0x0001C15A | 0x0001C15C | 0x0001C15E | 0x0001C160 | 0x0001C162 | 0x0001C164 | 0x0001C166 | 0x0001C168 | 0x0001C16A | 0x0001C16C | 0x0001C16E | 0x0001C170 | 0x0001C172 | 0x0001C174 | 0x0001C176 | 0x0001C178 | 0x0001C17A | 0x0001C17C | 0x0001C17E | 0x0001C180 | 0x0001C182 | 0x0001C184 | 0x0001C186 | 0x0001C188 | 0x0001C18A | 0x0001C18C | 0x0001C18E | 0x0001C190 | 0x0001C192 | 0x0001C194 | 0x0001C196 | 0x0001C198 | 0x0001C19A | 0x0001C19C | 0x0001C19E | 0x0001C1A0 | 0x0001C1A2 | 0x0001C1A4 | 0x0001C1A6 | 0x0001C1A8 | 0x0001C1AA | 0x0001C1AC | 0x0001C1AE | 0x0001C1B0 | 0x0001C1B2 | 0x0001C1B4 | 0x0001C1B6 | 0x0001C1B8 | 0x0001C1BA | 0x0001C1BC | 0x0001C1BE | 0x0001C1C0 | 0x0001C1C2 | 0x0001C1C4 | 0x0001C1C6 | 0x0001C1C8 | 0x0001C1CA | 0x0001C1CC | 0x0001C1CE | 0x0001C1D0 | 0x0001C1D2 | 0x0001C1D4 | 0x0001C1D6 | 0x0001C1D8 | 0x0001C1DA | 0x0001C1DC | 0x0001C1DE | 0x0001C1E0 | 0x0001C1E2 | 0x0001C1E4 | 0x0001C1E6 | 0x0001C1E8 | 0x0001C1EA | 0x0001C1EC | 0x0001C1EE | 0x0001C1F0 | 0x0001C1F2 | 0x0001C1F4 | 0x0001C1F6 | 0x0001C1F8 | 0x0001C1FA | 0x0001C1FC | 0x0001C1FE | 0x0001C200 | 0x0001C202 | 0x0001C204 | 0x0001C206 | 0x0001C208 | 0x0001C20A | 0x0001C20C | 0x0001C20E | 0x0001C210 | 0x0001C212 | 0x0001C214 | 0x0001C216 | 0x0001C218 | 0x0001C21A | 0x0001C21C | 0x0001C21E | 0x0001C220 | 0x0001C222 | 0x0001C224 | 0x0001C226 | 0x0001C228 | 0x0001C22A | 0x0001C776 | 0x0001C777 | 0x0001C778 | 0x0001C779 | 0x0001C77A | 0x0001C77B | 0x0001C77C | 0x0001C77F | 0x0001C780 | 0x0001C781 | 0x0001C782 | 0x0001C783 | 0x0001C784 | 0x0001C785 | 0x0001C786 | 0x0001C787 | 0x0001C788 | 0x0001C789 | 0x0001C78A | 0x0001C78B | 0x0001C78C | 0x0001C78D | 0x0001C78E | 0x0001C78F | 0x0001C790 | 0x0001C791 | 0x0001C792 | 0x0001C793 | 0x0001C794 | 0x0001C795 | 0x0001C796 | 0x0001C797 | 0x0001C22C | 0x0001C22E | 0x0001C230 | 0x0001C232 | 0x0001C234 | 0x0001C236 | 0x0001C238 | 0x0001C23A | 0x0001C23C | 0x0001C23E | 0x0001C240 | 0x0001C242 | 0x0001C244 | 0x0001C246 | 0x0001C248 | 0x0001C24A | 0x0001C24C | 0x0001C24E | 0x0001C250 | 0x0001C252 | 0x0001C254 | 0x0001C256 | 0x0001C258 | 0x0001C25A | 0x0001C25C | 0x0001C25E | 0x0001C260 | 0x0001C262 | 0x0001C264 | 0x0001C266 | 0x0001C268 | 0x0001C26A | 0x0001C26C | 0x0001C26E | 0x0001C270 | 0x0001C272 | 0x0001C274 | 0x0001C276 | 0x0001C278 | 0x0001C27A | 0x0001C27C | 0x0001C27E | 0x0001C798 | 0x0001C799 | 0x0001C79A | 0x0001C79B | 0x0001C79C | 0x0001C79D | 0x0001C79E | 0x0001C79F | 0x0001C7A0 | 0x0001C7A1 | 0x0001C7A2 | 0x0001C7A3 | 0x0001C7A4 | 0x0001C7A5 | 0x0001C7A6 | 0x0001C7A7 | 0x0001C7A8 | 0x0001C7A9 | 0x0001C7AA | 0x0001C7AB | 0x0001C7AC | 0x0001C7AD | 0x0001C7AE | 0x0001C7AF | 0x0001C280 | 0x0001C282 | 0x0001C284 | 0x0001C286 | 0x0001C288 | 0x0001C28A | 0x0001C28C | 0x0001C28E | 0x0001C290 | 0x0001C292 | 0x0001C294 | 0x0001C296 | 0x0001C298 | 0x0001C29A | 0x0001C29C | 0x0001C29E | 0x0001C2A0 | 0x0001C2A2 | 0x0001C2A4 | 0x0001C2A6 | 0x0001C2A8 | 0x0001C2AA | 0x0001C2AC | 0x0001C2AE | 0x0001C2B0 | 0x0001C2B2 | 0x0001C2B4 | 0x0001C2B6 | 0x0001C2B8 | 0x0001C2BA | 0x0001C2BC | 0x0001C2BE | 0x0001C2C0 | 0x0001C2C2 | 0x0001C2C4 | 0x0001C2C6 | 0x0001C2C8 | 0x0001C2CA | 0x0001C2CC | 0x0001C2CE | 0x0001C2D0 | 0x0001C2D2 | 0x0001C2D4 | 0x0001C2D6 | 0x0001C7B0 | 0x0001C7B1 | 0x0001C7B2 | 0x0001C7B3 | 0x0001C7B4 | 0x0001C7B5 | 0x0001C7B6 | 0x0001C7B7 | 0x0001C7B8 | 0x0001C7B9 | 0x0001C7BA | 0x0001C7BB | 0x0001C7BC | 0x0001C7BD | 0x0001C7BE | 0x0001C7BF | 0x0001C7C0 | 0x0001C7C1 | 0x0001C7C2 | 0x0001C7C3 | 0x0001C7C4 | 0x0001C7C5 | 0x0001C7C6 | 0x0001C7C7 | 0x0001C7C8 | 0x0001C7C9 | 0x0001C7CA | 0x0001C7CB | 0x0001C7CC | 0x0001C7CD | 0x0001C7CE | 0x0001C7CF | 0x0001C7D0 | 0x0001C7D1 | 0x0001C7D2 | 0x0001C7D3 | 0x0001C7D4 | 0x0001C7D5 | 0x0001C7D6 | 0x0001C7D7 | 0x0001C7D8 | 0x0001C7D9 | 0x0001C7DA | 0x0001C7DB | 0x0001C7DC | 0x0001C7DD | 0x0001C7DE | 0x0001C7DF | 0x0001C7E0 | 0x0001C7E1 | 0x0001C7E2 | 0x0001C7E3 | 0x0001C7E4 | 0x0001C7E5 | 0x0001C7E6 | 0x0001C7E7 | 0x0001C7E8 | 0x0001C7E9 | 0x0001C7EA | 0x0001C7EB | 0x0001C7EC | 0x0001C7ED | 0x0001C7EE | 0x0001C7EF | 0x0001C7F0 | 0x0001C7F1 | 0x0001C7F2 | 0x0001C7F3 | 0x0001C7F4 | 0x0001C7F5 | 0x0001C7F6 | 0x0001C7F7 | 0x0001C7F8 | 0x0001C7F9 | 0x0001C7FA | 0x0001C7FB | 0x0001C7FC | 0x0001C7FD | 0x0001C7FE | 0x0001C7FF | 0x0001C800 | 0x0001C801 | 0x0001C802 | 0x0001C803 | 0x0001C804 | 0x0001C805 | 0x0001C806 | 0x0001C807 | 0x0001C808 | 0x0001C809 | 0x0001C80A | 0x0001C80B | 0x0001C80C | 0x0001C2D8 | 0x0001C2DA | 0x0001C80D | 0x0001C8C7 | 0x0001C8C4 | 0x0001C8C5 | 0x0001C8C6 | 0x0001C810 | 0x0001C811 | 0x0001C812 | 0x0001C813 | 0x0001C816 | 0x0001C817 | 0x0001C818 | 0x0001C2E2 | 0x0001C2E4 | 0x0001C2E6 | 0x0001C2E8 | 0x0001C2EA | 0x0001C2EC | 0x0001C2EE | 0x0001C2F0 | 0x0001C2F2 | 0x0001C2F4 | 0x0001C8BA | 0x0001C8BB | 0x0001C8BC | 0x0001C8BD | 0x0001C8BE | 0x0001C8BF | 0x0001C8C0 | 0x0001C8C1 | 0x0001C8C2 | 0x0001C8C3 | 0x0001C81A | 0x0001C81B | 0x0001C81C | 0x0001C81D | 0x0001C81E | 0x0001C81F | 0x0001C820 | 0x0001C821 | 0x0001C822 | 0x0001C823 | 0x0001C824 | 0x0001C825 | 0x0001C826 | 0x0001C827 | 0x0001C828 | 0x0001C829 | 0x0001C82A | 0x0001C82B | 0x0001C82C | 0x0001C82D | 0x0001C82E | 0x0001C82F | 0x0001C830 | 0x0001C831 | 0x0001C832 | 0x0001C833 | 0x0001C834 | 0x0001C835 | 0x0001C836 | 0x0001C837 | 0x0001C838 | 0x0001C839 | 0x0001C83A | 0x0001C83B | 0x0001C83C | 0x0001C83D | 0x0001C83E | 0x0001C83F | 0x0001C840 | 0x0001C841 | 0x0001C842 | 0x0001C843 | 0x0001C844 | 0x0001C845 | 0x0001C846 | 0x0001C847 | 0x0001C848 | 0x0001C849 | 0x0001C84A | 0x0001C84B | 0x0001C84C | 0x0001C84D | 0x0001C84E | 0x0001C84F | 0x0001C850 | 0x0001C851 | 0x0001C852 | 0x0001C853 | 0x0001C854 | 0x0001C855 | 0x0001C856 | 0x0001C857 | 0x0001C858 | 0x0001C859 | 0x0001C85A | 0x0001C85B | 0x0001C85C | 0x0001C85D | 0x0001C85E | 0x0001C85F | 0x0001C860 | 0x0001C861 | 0x0001C862 | 0x0001C863 | 0x0001C864 | 0x0001C865 | 0x0001C866 | 0x0001C867 | 0x0001C868 | 0x0001C869 | 0x0001C86A | 0x0001C86B | 0x0001C86C | 0x0001C86D | 0x0001C86E | 0x0001C86F | 0x0001C870 | 0x0001C871 | 0x0001C872 | 0x0001C873 | 0x0001C874 | 0x0001C875 | 0x0001C876 | 0x0001C877 | 0x0001C878 | 0x0001C879 | 0x0001C87A | 0x0001C87B | 0x0001C87C | 0x0001C87D | 0x0001C87E | 0x0001C87F | 0x0001C880 | 0x0001C881 | 0x0001C882 | 0x0001C883 | 0x0001C884 | 0x0001C885 | 0x0001C886 | 0x0001C887 | 0x0001C888 | 0x0001C889 | 0x0001C88A | 0x0001C88B | 0x0001C88C | 0x0001C88D | 0x0001C88E | 0x0001C88F | 0x0001C890 | 0x0001C891 | 0x0001C892 | 0x0001C893 | 0x0001C894 | 0x0001C895 | 0x0001C896 | 0x0001C897 | 0x0001C898 | 0x0001C899 | 0x0001C89A | 0x0001C89B | 0x0001C89C | 0x0001C89D | 0x0001C89E | 0x0001C89F | 0x0001C8A0 | 0x0001C8A1 | 0x0001C8A2 | 0x0001C8A3 | 0x0001C8A4 | 0x0001C8A5 | 0x0001C8A6 | 0x0001C8A7 | 0x0001C8A8 | 0x0001C8A9 | 0x0001C8AA | 0x0001C8AB | 0x0001C8AC | 0x0001C8AD | 0x0001C8AE | 0x0001C8AF | 0x0001C8B0 | 0x0001C8B1 | 0x0001C8B2 | 0x0001C8B3 | 0x0001C8B4 | 0x0001C8B5 | 0x0001C8B6 | 0x0001C8B7 | 0x0001C8B8 | 0x0001C8B9 | 0x0001C2DC | 0x0001C814 | 0x0001C2DE | 0x0001C2E0 | 0x0001C815 | 0x0001C819 | 0x0001C8C8 | 0x0001C8C9 | 0x0001C8CA | 0x0001C8CB | 0x0001C8CC | 0x0001C8CD | 0x0001C8CE | 0x0001C8CF | 0x0001C8D0 | 0x0001C8D1 | 0x0001C8D2 | 0x0001C8D4 | 0x0001C8D5 | 0x0001C8D6 | 0x0001C8D7 | 0x0001C8D8 | 0x0001C8D9 | 0x0001C8DA | 0x0001C8DB | 0x0001C8DC | 0x0001C8DD | 0x0001C8DE | 0x0001C8DF | 0x0001C8E0 | 0x0001C8E1 | 0x0001C8E2 | 0x0001C8E3 | 0x0001C8E4 | 0x0001C8E5 | 0x0001C8E6 | 0x0001C8E7 | 0x0001C8E8 | 0x0001C8E9 | 0x0001C8EA | 0x0001C8EB | 0x0001C8EC | 0x0001C8ED | 0x0001C8EE | 0x0001C8EF | 0x0001C8F0 | 0x0001C8F1 | 0x0001C8F2 | 0x0001C8F3 | 0x0001C8F4 | 0x0001C8F5 | 0x0001C8F6 | 0x0001C8F7 | 0x0001C8F8 | 0x0001C8F9 | 0x0001C8FA | 0x0001C8FB | 0x0001C8FC | 0x0001C8FD | 0x0001C8FE | 0x0001C8FF | 0x0001C900 | 0x0001C901 | 0x0001C902 | 0x0001C903 | 0x0001C904 | 0x0001C905 | 0x0001C906 | 0x0001C907 | 0x0001C908 | 0x0001C909 | 0x0001C90A | 0x0001C90B | 0x0001C90C | 0x0001C90D | 0x0001C90E | 0x0001C90F | 0x0001C910 | 0x0001C911 | 0x0001C912 | 0x0001C913 | 0x0001C914 | 0x0001C915 | 0x0001C916 | 0x0001C917 | 0x0001C918 | 0x0001C919 | 0x0001C91A | 0x0001C91B | 0x0001C91C | 0x0001C91D | 0x0001C91E | 0x0001C91F | 0x0001C920 | 0x0001C921 | 0x0001C922 | 0x0001C923 | 0x0001C924 | 0x0001C925 | 0x0001C926 | 0x0001C927 | 0x0001C928 | 0x0001C929 | 0x0001C92A | 0x0001C92B | 0x0001C92C | 0x0001C92D | 0x0001C92E | 0x0001C92F | 0x0001C930 | 0x0001C931 | 0x0001C932 | 0x0001C933 | 0x0001C934 | 0x0001C935 | 0x0001C936 | 0x0001C937 | 0x0001C938 | 0x0001C939 | 0x0001C93A | 0x0001C93B | 0x0001C93C | 0x0001C93D | 0x0001C93E | 0x0001C93F | 0x0001C940 | 0x0001C941 | 0x0001C942 | 0x0001C943 | 0x0001C944 | 0x0001C945 | 0x0001C946 | 0x0001C947 | 0x0001C948 | 0x0001C949 | 0x0001C94A | 0x0001C94B | 0x0001C94C | 0x0001C94D | 0x0001C94E | 0x0001C94F | 0x0001C950 | 0x0001C951 | 0x0001C952 | 0x0001C953 | 0x0001C954 | 0x0001C955 | 0x0001C956 | 0x0001C957 | 0x0001C958 | 0x0001C959 | 0x0001C95A | 0x0001C95B | 0x0001C95C | 0x0001C95D | 0x0001C95E | 0x0001C95F | 0x0001C960 | 0x0001C961 | 0x0001C962 | 0x0001C963 | 0x0001C964 | 0x0001C965 | 0x0001C966 | 0x0001C967 | 0x0001C968 | 0x0001C969 | 0x0001C96A | 0x0001C96B | 0x0001C96C | 0x0001C96D | 0x0001C96E | 0x0001C96F | 0x0001C970 | 0x0001C971 | 0x0001C972 | 0x0001C973 | 0x0001C974 | 0x0001C975 | 0x0001C976 | 0x0001C977 | 0x0001C978 | 0x0001C979 | 0x0001C97A | 0x0001C97B | 0x0001C97C | 0x0001C97D | 0x0001C97E | 0x0001C97F | 0x0001C980 | 0x0001C981 | 0x0001C982 | 0x0001C983 | 0x0001C984 | 0x0001C985 | 0x0001C986 | 0x0001C987 | 0x0001C988 | 0x0001C989 | 0x0001C98A | 0x0001C98B | 0x0001C98C | 0x0001C98D | 0x0001C98E | 0x0001C98F | 0x0001C990 | 0x0001C991 | 0x0001C992 | 0x0001C993 | 0x0001C994 | 0x0001C995 | 0x0001C996 | 0x0001C997 | 0x0001C998 | 0x0001C999 | 0x0001C99A | 0x0001C99B | 0x0001C99C | 0x0001C99D | 0x0001C99E | 0x0001C99F | 0x0001C9A0 | 0x0001C9A1 | 0x0001C9A2 | 0x0001C9A3 | 0x0001C9A4 | 0x0001C9A5 | 0x0001C9A6 | 0x0001C9A7 | 0x0001C9A8 | 0x0001C9A9 | 0x0001C9AA | 0x0001C9AB | 0x0001C9AC | 0x0001C9AD | 0x0001C9AE | 0x0001C9AF | 0x0001C9B0 | 0x0001C9B1 | 0x0001C9B2 | 0x0001C9B3 | 0x0001C9B4 | 0x0001C9B5 | 0x0001C9B6 | 0x0001C9B7 | 0x0001C9B8 | 0x0001C9B9 | 0x0001C9BA | 0x0001C9BB | 0x0001C9BC | 0x0001C9BD | 0x0001C9BE | 0x0001C9BF | 0x0001C9C0 | 0x0001C9C1 | 0x0001C9C2 | 0x0001C9C3 | 0x0001C9C4 | 0x0001C9C5 | 0x0001C9C6 | 0x0001C9C7 | 0x0001C9C8 | 0x0001C9C9 | 0x0001C9CA | 0x0001C9CB | 0x0001C9CC | 0x0001C9CD | 0x0001C9CE | 0x0001C9CF | 0x0001C9D0 | 0x0001C9D1 | 0x0001C9D2 | 0x0001C9D3 | 0x0001C9D4 | 0x0001C9D5 | 0x0001C9D6 | 0x0001C9D7 | 0x0001C9D8 | 0x0001C9D9 | 0x0001C9DA | 0x0001C9DB | 0x0001C9DC | 0x0001C9DD | 0x0001C9DE | 0x0001C9DF | 0x0001C9E0 | 0x0001C9E1 | 0x0001C9E2 | 0x0001C9E3 | 0x0001C9E4 | 0x0001C9E5 | 0x0001C9E6 | 0x0001C9E7 | 0x0001C9E8 | 0x0001C9E9 | 0x0001C9EA | 0x0001C9EB | 0x0001C9EC | 0x0001C9ED | 0x0001C9EE | 0x0001C9EF | 0x0001C9F0 | 0x0001C9F1 | 0x0001C9F2 | 0x0001C9F3 | 0x0001C9F4 | 0x0001C9F5 | 0x0001C9F6 | 0x0001C9F7 | 0x0001C9F8 | 0x0001C9F9 | 0x0001C9FA | 0x0001C9FB | 0x0001C9FC | 0x0001C9FD | 0x0001C9FE | 0x0001C9FF | 0x0001CA00 | 0x0001CA01 | 0x0001CA02 | 0x0001CA03 | 0x0001CA04 | 0x0001CA05 | 0x0001CA06 | 0x0001CA07 | 0x0001CA08 | 0x0001CA09 | 0x0001CA0A | 0x0001CA0B | 0x0001CA0C | 0x0001CA0D | 0x0001CA0E | 0x0001CA0F | 0x0001CA10 | 0x0001CA11 | 0x0001CA12 | 0x0001CA13 | 0x0001CA14 | 0x0001CA15 | 0x0001CA16 | 0x0001CA17 | 0x0001CA18 | 0x0001CA19 | 0x0001CA1A | 0x0001CA1B | 0x0001CA1C | 0x0001CA1D | 0x0001CA1E | 0x0001CA1F | 0x0001CA20 | 0x0001CA21 | 0x0001CA22 | 0x0001CA23 | 0x0001CA24 | 0x0001CA25 | 0x0001CA26 | 0x0001CA27 | 0x0001CA28 | 0x0001CA29 | 0x0001CA2A | 0x0001CA2B | 0x0001CA2C | 0x0001CA2D | 0x0001CA2E | 0x0001CA2F | 0x0001CA30 | 0x0001CA31 | 0x0001CA32 | 0x0001CA33 | 0x0001CA34 | 0x0001CA35 | 0x0001CA36 | 0x0001CA37 | 0x0001CA38 | 0x0001CA39 | 0x0001CA3A | 0x0001CA3B | 0x0001CA3C | 0x0001CA3D | 0x0001CA3E | 0x0001CA3F | 0x0001CA40 | 0x0001CA41 | 0x0001CA42 | 0x0001CA43 | 0x0001CA44 | 0x0001CA45 | 0x0001CA46 | 0x0001CA47 | 0x0001CA48 | 0x0001CA49 | 0x0001CA4A | 0x0001CA4B | 0x0001CA4C | 0x0001CA4D | 0x0001CA4E | 0x0001CA4F | 0x0001CA50 | 0x0001CA51 | 0x0001CA52 | 0x0001CA53 | 0x0001C2F6 | 0x0001C2F8 | 0x0001C2FA | 0x0001C2FC | 0x0001C2FE | 0x0001C300 | 0x0001C302 | 0x0001C304 | 0x0001C306 | 0x0001C308 | 0x0001C30A | 0x0001C30C | 0x0001C30E | 0x0001C310 | 0x0001C312 | 0x0001C314 | 0x0001C316 | 0x0001C318 | 0x0001C31A | 0x0001C31C | 0x0001C31E | 0x0001C320 | 0x0001C322 | 0x0001C324 | 0x0001C326 | 0x0001C328 | 0x0001C32A | 0x0001C32C | 0x0001C32E | 0x0001C330 | 0x0001C332 | 0x0001C334 | 0x0001C336 | 0x0001C338 | 0x0001C33A | 0x0001C33C | 0x0001C33E | 0x0001C340 | 0x0001C342 | 0x0001C344 | 0x0001C346 | 0x0001C348 | 0x0001C34A | 0x0001C34C | 0x0001C34E | 0x0001C350 | 0x0001C352 | 0x0001C354 | 0x0001C356 | 0x0001C358 | 0x0001C35A | 0x0001C35C | 0x0001C35E | 0x0001C360 | 0x0001C362 | 0x0001C364 | 0x0001C366 | 0x0001C368 | 0x0001C36A | 0x0001C36C | 0x0001C36E | 0x0001C370 | 0x0001C372 | 0x0001C374 | 0x0001C376 | 0x0001C378 | 0x0001C37A | 0x0001C37C | 0x0001C37E | 0x0001C380 | 0x0001C382 | 0x0001C384 | 0x0001C386 | 0x0001C388 | 0x0001C38A | 0x0001C38C | 0x0001C38E | 0x0001C390 | 0x0001C392 | 0x0001C394 | 0x0001C396 | 0x0001C398 | 0x0001C39A | 0x0001C39C | 0x0001C39E | 0x0001C3A0 | 0x0001C3A2 | 0x0001C3A4 | 0x0001C3A6 | 0x0001C3A8 | 0x0001C3AA | 0x0001C3AC | 0x0001C3AE | 0x0001C3B0 | 0x0001C3B2 | 0x0001C3B4 | 0x0001C3B6 | 0x0001C3B8 | 0x0001C3BA | 0x0001C3BC | 0x0001C3BE | 0x0001C3C0 | 0x0001C3C2 | 0x0001C3C4 | 0x0001C3C6 | 0x0001C3C8 | 0x0001C3CA | 0x0001C3CC | 0x0001C3CE | 0x0001C3D0 | 0x0001C3D2 | 0x0001C3D4 | 0x0001C3D6 | 0x0001C3D8 | 0x0001C3DA | 0x0001C3DC | 0x0001C3DE | 0x0001C3E0 | 0x0001C3E2 | 0x0001C3E4 | 0x0001C3E6 | 0x0001C3E8 | 0x0001C3EA | 0x0001C3EC | 0x0001C3EE | 0x0001C3F0 | 0x0001C3F2 | 0x0001C3F4 | 0x0001C3F6 | 0x0001C3F8 | 0x0001C3FA | 0x0001C3FC | 0x0001C3FE | 0x0001C400 | 0x0001C402 | 0x0001C404 | 0x0001C406 | 0x0001C408 | 0x0001C40A | 0x0001C40C | 0x0001C40E | 0x0001C410 | 0x0001C412 | 0x0001C414 | 0x0001C416 | 0x0001C418 | 0x0001C41A | 0x0001C41C | 0x0001C41E | 0x0001C420 | 0x0001C422 | 0x0001C424 | 0x0001C426 | 0x0001C428 | 0x0001C42A | 0x0001C42C | 0x0001C42E | 0x0001C430 | 0x0001C432 | 0x0001C434 | 0x0001C436 | 0x0001C438 | 0x0001C43A | 0x0001C43C | 0x0001C43E | 0x0001C440 | 0x0001C442 | 0x0001C444 | 0x0001C446 | 0x0001C448 | 0x0001C44A | 0x0001C44C | 0x0001C44E | 0x0001C450 | 0x0001C452 | 0x0001C454 | 0x0001C456 | 0x0001C458 | 0x0001C45A | 0x0001C45C | 0x0001C45E | 0x0001C460 | 0x0001C462 | 0x0001C464 | 0x0001C466 | 0x0001C468 | 0x0001C46A | 0x0001C46C | 0x0001C46E | 0x0001C470 | 0x0001C472 | 0x0001C474 | 0x0001C476 | 0x0001C478 | 0x0001C47A | 0x0001C47C | 0x0001C47E | 0x0001C480 | 0x0001C482 | 0x0001C484 | 0x0001C486 | 0x0001C488 | 0x0001C48A | 0x0001C48C | 0x0001C48E | 0x0001C490 | 0x0001C492 | 0x0001C494 | 0x0001C496 | 0x0001C498 | 0x0001C49A | 0x0001C49C | 0x0001C49E | 0x0001C4A0 | 0x0001C4A2 | 0x0001C4A4 | 0x0001C4A6 | 0x0001C4A8 | 0x0001C4AA | 0x0001C4AC | 0x0001C4AE | 0x0001C4B0 | 0x0001C4B2 | 0x0001C4B4 | 0x0001C4B6 | 0x0001C4B8 | 0x0001C4BA | 0x0001C4BC | 0x0001C4BE | 0x0001C4C0 | 0x0001C4C2 | 0x0001C4C4 | 0x0001C4C6 | 0x0001C4C8 | 0x0001C4CA | 0x0001C4CC | 0x0001C4CE | 0x0001C4D0 | 0x0001C4D2 | 0x0001C4D4 | 0x0001C4D6 | 0x0001C4D8 | 0x0001C4DA | 0x0001C4DC | 0x0001C4DE | 0x0001C4E0 | 0x0001C4E2 | 0x0001C4E4 | 0x0001C4E6 | 0x0001C4E8 | 0x0001C4EA | 0x0001C4EC | 0x0001C4EE | 0x0001C4F0 | 0x0001C4F2 | 0x0001C4F4 | 0x0001C4F6 | 0x0001C4F8 | 0x0001C4FA | 0x0001C4FC | 0x0001C4FE | 0x0001C500 | 0x0001C502 | 0x0001C504 | 0x0001C506 | 0x0001C508 | 0x0001C50A | 0x0001C50C | 0x0001C50E | 0x0001C510 | 0x0001C512 | 0x0001C514 | 0x0001C516 | 0x0001C518 | 0x0001C51A | 0x0001C51C | 0x0001C51E | 0x0001C520 | 0x0001C522 | 0x0001C524 | 0x0001C526 | 0x0001C528 | 0x0001C52A | 0x0001C52C | 0x0001C52E | 0x0001C530 | 0x0001C532 | 0x0001C534 | 0x0001C536 | 0x0001C538 | 0x0001C53A | 0x0001C53C | 0x0001C53E | 0x0001C540 | 0x0001C542 | 0x0001C544 | 0x0001C546 | 0x0001C548 | 0x0001C54A | 0x0001C54C | 0x0001C54E | 0x0001C550 | 0x0001C552 | 0x0001C554 | 0x0001C556 | 0x0001C558 | 0x0001C55A | 0x0001C55C | 0x0001C55E | 0x0001C560 | 0x0001C562 | 0x0001C564 | 0x0001C566 | 0x0001C568 | 0x0001C56A | 0x0001C56C | 0x0001C56E | 0x0001C570 | 0x0001C572 | 0x0001C574 | 0x0001C576 | 0x0001C578 | 0x0001C57A | 0x0001C57C | 0x0001C57E | 0x0001C580 | 0x0001C582 | 0x0001C584 | 0x0001C586 | 0x0001C588 | 0x0001C58A | 0x0001C58C | 0x0001C58E | 0x0001C590 | 0x0001C592 | 0x0001C594 | 0x0001C596 | 0x0001C598 | 0x0001C59A | 0x0001C59C | 0x0001C59E | 0x0001C5A0 | 0x0001C5A2 | 0x0001C5A4 | 0x0001C5A6 | 0x0001C5A8 | 0x0001C5AA | 0x0001C5AC | 0x0001C5AE | 0x0001C5B0 | 0x0001C5B2 | 0x0001C5B4 | 0x0001C5B6 | 0x0001C5B8 | 0x0001C5BA | 0x0001C5BC | 0x0001C5BE | 0x0001C5C0 | 0x0001C5C2 | 0x0001C5C4 | 0x0001C5C6 | 0x0001C5C8 | 0x0001C5CA | 0x0001C5CC | 0x0001C5CE | 0x0001C5D0 | 0x0001C5D2 | 0x0001C5D4 | 0x0001C5D6 | 0x0001C5D8 | 0x0001C5DA | 0x0001C5DC | 0x0001C5DE | 0x0001C5E0 | 0x0001C5E2 | 0x0001C5E4 | 0x0001C5E6 | 0x0001C5E8 | 0x0001C5EA | 0x0001C5EC | 0x0001C5EE | 0x0001C5F0 | 0x0001C5F2 | 0x0001C5F4 | 0x0001C5F6 | 0x0001C5F8 | 0x0001C5FA | 0x0001C5FC | 0x0001C5FE | 0x0001C600 | 0x0001C602 | 0x0001C604 | 0x0001C606 | 0x0001C608 | 0x0001C60A | 0x0001C60C | 0x0001C60E | 0x0001C610 | 0x0001C612 | 0x0001C614 | 0x0001C616 | 0x0001C618 | 0x0001C61A | 0x0001C61C | 0x0001C61E | 0x0001C620 | 0x0001C622 | 0x0001C624 | 0x0001C626 | 0x0001C628 | 0x0001C62A | 0x0001C62C | 0x0001C62E | 0x0001C630 | 0x0001C632 | 0x0001C634 | 0x0001C636 | 0x0001C638 | 0x0001C63A | 0x0001C63C | 0x0001C63E | 0x0001C640 | 0x0001C642 | 0x0001C644 | 0x0001C646 | 0x0001C648 | 0x0001C64A | 0x0001C64C | 0x0001C64E | 0x0001C650 | 0x0001C652 | 0x0001C654 | 0x0001C656 | 0x0001C658 | 0x0001C65A | 0x0001C65C | 0x0001C65E | 0x0001C660 | 0x0001C662 | 0x0001C664 | 0x0001C666 | 0x0001C668 | 0x0001C66A | 0x0001C66C | 0x0001C66E | 0x0001C670 | 0x0001C672 | 0x0001C674 | 0x0001C676 | 0x0001C678 | 0x0001C67A | 0x0001C67C | 0x0001C67E | 0x0001C680 | 0x0001C682 | 0x0001C684 | 0x0001C686 | 0x0001C688 | 0x0001C68A | 0x0001C68C | 0x0001C68E | 0x0001C690 | 0x0001C692 | 0x0001C694 | 0x0001C696 | 0x0001C698 | 0x0001C69A | 0x0001C69C | 0x0001C69E | 0x0001C6A0 | 0x0001C6A2 | 0x0001C6A4 | 0x0001C6A6 | 0x0001C6A8 | 0x0001C6AA | 0x0001C6AC | 0x0001C6AE | 0x0001C6B0 | 0x0001C6B2 | 0x0001C6B4 | 0x0001C6B6 | 0x0001C6B8 | 0x0001C6BA | 0x0001C6BC | 0x0001C6BE | 0x0001C6C0 | 0x0001C6C2 | 0x0001C6C4 | 0x0001C6C6 | 0x0001C6C8 | 0x0001C6CA | 0x0001C6CC | 0x0001C6CE | 0x0001C6D0 | 0x0001C6D2 | 0x0001C6D4 | 0x0001C6D6 | 0x0001C6D8 | 0x0001C6DA | 0x0001C6DC | 0x0001C6DE | 0x0001C6E0 | 0x0001C6E2 | 0x0001C6E4 | 0x0001C6E6 | 0x0001C6E8 | 0x0001C6EA | 0x0001C6EC | 0x0001C6EE | 0x0001C6F0 | 0x0001C6F2 | 0x0001C6F4 | 0x0001C6F6 | 0x0001C6F8 | 0x0001C6FA | 0x0001C6FC | 0x0001C6FE | 0x0001C700 | 0x0001C702 | 0x0001C704 | 0x0001C706 | 0x0001C708 | 0x0001C70A | 0x0001C70C | 0x0001C70E | 0x0001C710 | 0x0001C712 | 0x0001C714 | 0x0001C716 | 0x0001C718 | 0x0001C71A | 0x0001C71C | 0x0001C71E | 0x0001C720 | 0x0001C722 | 0x0001C724 | 0x0001C726 | 0x0001C728 | 0x0001C72A | 0x0001C72C | 0x0001C72E | 0x0001C730 | 0x0001C732 | 0x0001C734 | 0x0001C736 | 0x0001C738 | 0x0001C73A | 0x0001C73C | 0x0001C73E | 0x0001C740 | 0x0001C742 | 0x0001C744 | 0x0001C746 | 0x0001C748 | 0x0001C74A | 0x0001C74C | 0x0001C74E | 0x0001C750 | 0x0001C752 | 0x0001C754 | 0x0001C000 | 0x0001C004 | 0x0001C008 | 0x0001C00C | 0x0001C010 | 0x0001C014 | 0x0001C018 | 0x0001C01C | 0x0001C020 | 0x0001C024 | 0x0001C028 | 0x0001C02C | 0x0001C030 | 0x0001C034 | 0x0001C038 | 0x0001C03C | 0x0001C040 | 0x0001C044 | 0x0001C048 | 0x0001C04C | 0x0001C050 | 0x0001C054 | 0x0001C058 | 0x0001C05C | 0x0001C060 | 0x0001C064 | 0x0001C068 | 0x0001C06C | 0x0001C070 | 0x0001C074 | 0x0001C078 | 0x0001C07C | 0x0001C080 | 0x0001C084 | 0x0001C088 | 0x0001C08C | 0x0001C090 | 0x0001C094 | 0x0001C098 | 0x0001C09C | 0x0001C0A0 | 0x0001C0A4 | 0x0001C0A8 | 0x0001C0AC | 0x0001C0B0 | 0x0001C0B4 | 0x0001C0B8 | 0x0001C0BC | 0x0001C0C0 | 0x0001C0C4 | 0x0001C0C8 | 0x0001C0CC | 0x0001C0D0 | 0x0001C0D4 | 0x0001C0D8 | 0x0001C0DC | 0x0001C0E0 | 0x0001C0E4 | 0x0001C0E8 | 0x0001C0EC | 0x0001CA54 | 0x0001CA55 | 0x0001C000 | 0x0001FFFF | 0 | VER001 | 0 | 0 | 0 | 0
DENSO Address (Change prohibited) | [25 empty] | 0x0001C760 | 0x0001C761 | 0x0001C762 | 0x0001C763 | 0x0001C764 | 0x0001C765 | 0x0001C766 | 0x0001C767 | 0x0001C768 | 0x0001C769 | 0x0001C76A | 0x0001C76B | 0x0001C76C | 0x0001C76D | 0x0001C76E | 0x0001C76F | 0x0001C770 | 0x0001C771 | 0x0001C772 | 0x0001C773 | 0x0001C8D3 | 0x0001C774 | 0x0001C775 | 0x0001C0F0 | 0x0001C0F2 | 0x0001C0F4 | 0x0001C0F6 | 0x0001C0F8 | 0x0001C0FA | 0x0001C0FC | 0x0001C0FE | 0x0001C100 | 0x0001C102 | 0x0001C104 | 0x0001C106 | 0x0001C108 | 0x0001C10A | 0x0001C10C | 0x0001C10E | 0x0001C110 | 0x0001C112 | 0x0001C114 | 0x0001C116 | 0x0001C118 | 0x0001C11A | 0x0001C11C | 0x0001C11E | 0x0001C120 | 0x0001C122 | 0x0001C124 | 0x0001C126 | 0x0001C128 | 0x0001C12A | 0x0001C12C | 0x0001C12E | 0x0001C130 | 0x0001C132 | 0x0001C134 | 0x0001C136 | 0x0001C138 | 0x0001C13A | 0x0001C13C | 0x0001C13E | 0x0001C140 | 0x0001C142 | 0x0001C144 | 0x0001C146 | 0x0001C148 | 0x0001C14A | 0x0001C14C | 0x0001C14E | 0x0001C150 | 0x0001C152 | 0x0001C154 | 0x0001C156 | 0x0001C158 | 0x0001C15A | 0x0001C15C | 0x0001C15E | 0x0001C160 | 0x0001C162 | 0x0001C164 | 0x0001C166 | 0x0001C168 | 0x0001C16A | 0x0001C16C | 0x0001C16E | 0x0001C170 | 0x0001C172 | 0x0001C174 | 0x0001C176 | 0x0001C178 | 0x0001C17A | 0x0001C17C | 0x0001C17E | 0x0001C180 | 0x0001C182 | 0x0001C184 | 0x0001C186 | 0x0001C188 | 0x0001C18A | 0x0001C18C | 0x0001C18E | 0x0001C190 | 0x0001C192 | 0x0001C194 | 0x0001C196 | 0x0001C198 | 0x0001C19A | 0x0001C19C | 0x0001C19E | 0x0001C1A0 | 0x0001C1A2 | 0x0001C1A4 | 0x0001C1A6 | 0x0001C1A8 | 0x0001C1AA | 0x0001C1AC | 0x0001C1AE | 0x0001C1B0 | 0x0001C1B2 | 0x0001C1B4 | 0x0001C1B6 | 0x0001C1B8 | 0x0001C1BA | 0x0001C1BC | 0x0001C1BE | 0x0001C1C0 | 0x0001C1C2 | 0x0001C1C4 | 0x0001C1C6 | 0x0001C1C8 | 0x0001C1CA | 0x0001C1CC | 0x0001C1CE | 0x0001C1D0 | 0x0001C1D2 | 0x0001C1D4 | 0x0001C1D6 | 0x0001C1D8 | 0x0001C1DA | 0x0001C1DC | 0x0001C1DE | 0x0001C1E0 | 0x0001C1E2 | 0x0001C1E4 | 0x0001C1E6 | 0x0001C1E8 | 0x0001C1EA | 0x0001C1EC | 0x0001C1EE | 0x0001C1F0 | 0x0001C1F2 | 0x0001C1F4 | 0x0001C1F6 | 0x0001C1F8 | 0x0001C1FA | 0x0001C1FC | 0x0001C1FE | 0x0001C200 | 0x0001C202 | 0x0001C204 | 0x0001C206 | 0x0001C208 | 0x0001C20A | 0x0001C20C | 0x0001C20E | 0x0001C210 | 0x0001C212 | 0x0001C214 | 0x0001C216 | 0x0001C218 | 0x0001C21A | 0x0001C21C | 0x0001C21E | 0x0001C220 | 0x0001C222 | 0x0001C224 | 0x0001C226 | 0x0001C228 | 0x0001C22A | 0x0001C776 | 0x0001C777 | 0x0001C778 | 0x0001C779 | 0x0001C77A | 0x0001C77B | 0x0001C77C | 0x0001C77F | 0x0001C780 | 0x0001C781 | 0x0001C782 | 0x0001C783 | 0x0001C784 | 0x0001C785 | 0x0001C786 | 0x0001C787 | 0x0001C788 | 0x0001C789 | 0x0001C78A | 0x0001C78B | 0x0001C78C | 0x0001C78D | 0x0001C78E | 0x0001C78F | 0x0001C790 | 0x0001C791 | 0x0001C792 | 0x0001C793 | 0x0001C794 | 0x0001C795 | 0x0001C796 | 0x0001C797 | 0x0001C22C | 0x0001C22E | 0x0001C230 | 0x0001C232 | 0x0001C234 | 0x0001C236 | 0x0001C238 | 0x0001C23A | 0x0001C23C | 0x0001C23E | 0x0001C240 | 0x0001C242 | 0x0001C244 | 0x0001C246 | 0x0001C248 | 0x0001C24A | 0x0001C24C | 0x0001C24E | 0x0001C250 | 0x0001C252 | 0x0001C254 | 0x0001C256 | 0x0001C258 | 0x0001C25A | 0x0001C25C | 0x0001C25E | 0x0001C260 | 0x0001C262 | 0x0001C264 | 0x0001C266 | 0x0001C268 | 0x0001C26A | 0x0001C26C | 0x0001C26E | 0x0001C270 | 0x0001C272 | 0x0001C274 | 0x0001C276 | 0x0001C278 | 0x0001C27A | 0x0001C27C | 0x0001C27E | 0x0001C798 | 0x0001C799 | 0x0001C79A | 0x0001C79B | 0x0001C79C | 0x0001C79D | 0x0001C79E | 0x0001C79F | 0x0001C7A0 | 0x0001C7A1 | 0x0001C7A2 | 0x0001C7A3 | 0x0001C7A4 | 0x0001C7A5 | 0x0001C7A6 | 0x0001C7A7 | 0x0001C7A8 | 0x0001C7A9 | 0x0001C7AA | 0x0001C7AB | 0x0001C7AC | 0x0001C7AD | 0x0001C7AE | 0x0001C7AF | 0x0001C280 | 0x0001C282 | 0x0001C284 | 0x0001C286 | 0x0001C288 | 0x0001C28A | 0x0001C28C | 0x0001C28E | 0x0001C290 | 0x0001C292 | 0x0001C294 | 0x0001C296 | 0x0001C298 | 0x0001C29A | 0x0001C29C | 0x0001C29E | 0x0001C2A0 | 0x0001C2A2 | 0x0001C2A4 | 0x0001C2A6 | 0x0001C2A8 | 0x0001C2AA | 0x0001C2AC | 0x0001C2AE | 0x0001C2B0 | 0x0001C2B2 | 0x0001C2B4 | 0x0001C2B6 | 0x0001C2B8 | 0x0001C2BA | 0x0001C2BC | 0x0001C2BE | 0x0001C2C0 | 0x0001C2C2 | 0x0001C2C4 | 0x0001C2C6 | 0x0001C2C8 | 0x0001C2CA | 0x0001C2CC | 0x0001C2CE | 0x0001C2D0 | 0x0001C2D2 | 0x0001C2D4 | 0x0001C2D6 | 0x0001C7B0 | 0x0001C7B1 | 0x0001C7B2 | 0x0001C7B3 | 0x0001C7B4 | 0x0001C7B5 | 0x0001C7B6 | 0x0001C7B7 | 0x0001C7B8 | 0x0001C7B9 | 0x0001C7BA | 0x0001C7BB | 0x0001C7BC | 0x0001C7BD | 0x0001C7BE | 0x0001C7BF | 0x0001C7C0 | 0x0001C7C1 | 0x0001C7C2 | 0x0001C7C3 | 0x0001C7C4 | 0x0001C7C5 | 0x0001C7C6 | 0x0001C7C7 | 0x0001C7C8 | 0x0001C7C9 | 0x0001C7CA | 0x0001C7CB | 0x0001C7CC | 0x0001C7CD | 0x0001C7CE | 0x0001C7CF | 0x0001C7D0 | 0x0001C7D1 | 0x0001C7D2 | 0x0001C7D3 | 0x0001C7D4 | 0x0001C7D5 | 0x0001C7D6 | 0x0001C7D7 | 0x0001C7D8 | 0x0001C7D9 | 0x0001C7DA | 0x0001C7DB | 0x0001C7DC | 0x0001C7DD | 0x0001C7DE | 0x0001C7DF | 0x0001C7E0 | 0x0001C7E1 | 0x0001C7E2 | 0x0001C7E3 | 0x0001C7E4 | 0x0001C7E5 | 0x0001C7E6 | 0x0001C7E7 | 0x0001C7E8 | 0x0001C7E9 | 0x0001C7EA | 0x0001C7EB | 0x0001C7EC | 0x0001C7ED | 0x0001C7EE | 0x0001C7EF | 0x0001C7F0 | 0x0001C7F1 | 0x0001C7F2 | 0x0001C7F3 | 0x0001C7F4 | 0x0001C7F5 | 0x0001C7F6 | 0x0001C7F7 | 0x0001C7F8 | 0x0001C7F9 | 0x0001C7FA | 0x0001C7FB | 0x0001C7FC | 0x0001C7FD | 0x0001C7FE | 0x0001C7FF | 0x0001C800 | 0x0001C801 | 0x0001C802 | 0x0001C803 | 0x0001C804 | 0x0001C805 | 0x0001C806 | 0x0001C807 | 0x0001C808 | 0x0001C809 | 0x0001C80A | 0x0001C80B | 0x0001C80C | 0x0001C2D8 | 0x0001C2DA | 0x0001C80D | 0x0001C8C7 | 0x0001C8C4 | 0x0001C8C5 | 0x0001C8C6 | 0x0001C810 | 0x0001C811 | 0x0001C812 | 0x0001C813 | 0x0001C816 | 0x0001C817 | 0x0001C818 | 0x0001C2E2 | 0x0001C2E4 | 0x0001C2E6 | 0x0001C2E8 | 0x0001C2EA | 0x0001C2EC | 0x0001C2EE | 0x0001C2F0 | 0x0001C2F2 | 0x0001C2F4 | 0x0001C8BA | 0x0001C8BB | 0x0001C8BC | 0x0001C8BD | 0x0001C8BE | 0x0001C8BF | 0x0001C8C0 | 0x0001C8C1 | 0x0001C8C2 | 0x0001C8C3 | 0x0001C81A | 0x0001C81B | 0x0001C81C | 0x0001C81D | 0x0001C81E | 0x0001C81F | 0x0001C820 | 0x0001C821 | 0x0001C822 | 0x0001C823 | 0x0001C824 | 0x0001C825 | 0x0001C826 | 0x0001C827 | 0x0001C828 | 0x0001C829 | 0x0001C82A | 0x0001C82B | 0x0001C82C | 0x0001C82D | 0x0001C82E | 0x0001C82F | 0x0001C830 | 0x0001C831 | 0x0001C832 | 0x0001C833 | 0x0001C834 | 0x0001C835 | 0x0001C836 | 0x0001C837 | 0x0001C838 | 0x0001C839 | 0x0001C83A | 0x0001C83B | 0x0001C83C | 0x0001C83D | 0x0001C83E | 0x0001C83F | 0x0001C840 | 0x0001C841 | 0x0001C842 | 0x0001C843 | 0x0001C844 | 0x0001C845 | 0x0001C846 | 0x0001C847 | 0x0001C848 | 0x0001C849 | 0x0001C84A | 0x0001C84B | 0x0001C84C | 0x0001C84D | 0x0001C84E | 0x0001C84F | 0x0001C850 | 0x0001C851 | 0x0001C852 | 0x0001C853 | 0x0001C854 | 0x0001C855 | 0x0001C856 | 0x0001C857 | 0x0001C858 | 0x0001C859 | 0x0001C85A | 0x0001C85B | 0x0001C85C | 0x0001C85D | 0x0001C85E | 0x0001C85F | 0x0001C860 | 0x0001C861 | 0x0001C862 | 0x0001C863 | 0x0001C864 | 0x0001C865 | 0x0001C866 | 0x0001C867 | 0x0001C868 | 0x0001C869 | 0x0001C86A | 0x0001C86B | 0x0001C86C | 0x0001C86D | 0x0001C86E | 0x0001C86F | 0x0001C870 | 0x0001C871 | 0x0001C872 | 0x0001C873 | 0x0001C874 | 0x0001C875 | 0x0001C876 | 0x0001C877 | 0x0001C878 | 0x0001C879 | 0x0001C87A | 0x0001C87B | 0x0001C87C | 0x0001C87D | 0x0001C87E | 0x0001C87F | 0x0001C880 | 0x0001C881 | 0x0001C882 | 0x0001C883 | 0x0001C884 | 0x0001C885 | 0x0001C886 | 0x0001C887 | 0x0001C888 | 0x0001C889 | 0x0001C88A | 0x0001C88B | 0x0001C88C | 0x0001C88D | 0x0001C88E | 0x0001C88F | 0x0001C890 | 0x0001C891 | 0x0001C892 | 0x0001C893 | 0x0001C894 | 0x0001C895 | 0x0001C896 | 0x0001C897 | 0x0001C898 | 0x0001C899 | 0x0001C89A | 0x0001C89B | 0x0001C89C | 0x0001C89D | 0x0001C89E | 0x0001C89F | 0x0001C8A0 | 0x0001C8A1 | 0x0001C8A2 | 0x0001C8A3 | 0x0001C8A4 | 0x0001C8A5 | 0x0001C8A6 | 0x0001C8A7 | 0x0001C8A8 | 0x0001C8A9 | 0x0001C8AA | 0x0001C8AB | 0x0001C8AC | 0x0001C8AD | 0x0001C8AE | 0x0001C8AF | 0x0001C8B0 | 0x0001C8B1 | 0x0001C8B2 | 0x0001C8B3 | 0x0001C8B4 | 0x0001C8B5 | 0x0001C8B6 | 0x0001C8B7 | 0x0001C8B8 | 0x0001C8B9 | 0x0001C2DC | 0x0001C814 | 0x0001C2DE | 0x0001C2E0 | 0x0001C815 | 0x0001C819 | 0x0001C8C8 | 0x0001C8C9 | 0x0001C8CA | 0x0001C8CB | 0x0001C8CC | 0x0001C8CD | 0x0001C8CE | 0x0001C8CF | 0x0001C8D0 | 0x0001C8D1 | 0x0001C8D2 | 0x0001C8D4 | 0x0001C8D5 | 0x0001C8D6 | 0x0001C8D7 | 0x0001C8D8 | 0x0001C8D9 | 0x0001C8DA | 0x0001C8DB | 0x0001C8DC | 0x0001C8DD | 0x0001C8DE | 0x0001C8DF | 0x0001C8E0 | 0x0001C8E1 | 0x0001C8E2 | 0x0001C8E3 | 0x0001C8E4 | 0x0001C8E5 | 0x0001C8E6 | 0x0001C8E7 | 0x0001C8E8 | 0x0001C8E9 | 0x0001C8EA | 0x0001C8EB | 0x0001C8EC | 0x0001C8ED | 0x0001C8EE | 0x0001C8EF | 0x0001C8F0 | 0x0001C8F1 | 0x0001C8F2 | 0x0001C8F3 | 0x0001C8F4 | 0x0001C8F5 | 0x0001C8F6 | 0x0001C8F7 | 0x0001C8F8 | 0x0001C8F9 | 0x0001C8FA | 0x0001C8FB | 0x0001C8FC | 0x0001C8FD | 0x0001C8FE | 0x0001C8FF | 0x0001C900 | 0x0001C901 | 0x0001C902 | 0x0001C903 | 0x0001C904 | 0x0001C905 | 0x0001C906 | 0x0001C907 | 0x0001C908 | 0x0001C909 | 0x0001C90A | 0x0001C90B | 0x0001C90C | 0x0001C90D | 0x0001C90E | 0x0001C90F | 0x0001C910 | 0x0001C911 | 0x0001C912 | 0x0001C913 | 0x0001C914 | 0x0001C915 | 0x0001C916 | 0x0001C917 | 0x0001C918 | 0x0001C919 | 0x0001C91A | 0x0001C91B | 0x0001C91C | 0x0001C91D | 0x0001C91E | 0x0001C91F | 0x0001C920 | 0x0001C921 | 0x0001C922 | 0x0001C923 | 0x0001C924 | 0x0001C925 | 0x0001C926 | 0x0001C927 | 0x0001C928 | 0x0001C929 | 0x0001C92A | 0x0001C92B | 0x0001C92C | 0x0001C92D | 0x0001C92E | 0x0001C92F | 0x0001C930 | 0x0001C931 | 0x0001C932 | 0x0001C933 | 0x0001C934 | 0x0001C935 | 0x0001C936 | 0x0001C937 | 0x0001C938 | 0x0001C939 | 0x0001C93A | 0x0001C93B | 0x0001C93C | 0x0001C93D | 0x0001C93E | 0x0001C93F | 0x0001C940 | 0x0001C941 | 0x0001C942 | 0x0001C943 | 0x0001C944 | 0x0001C945 | 0x0001C946 | 0x0001C947 | 0x0001C948 | 0x0001C949 | 0x0001C94A | 0x0001C94B | 0x0001C94C | 0x0001C94D | 0x0001C94E | 0x0001C94F | 0x0001C950 | 0x0001C951 | 0x0001C952 | 0x0001C953 | 0x0001C954 | 0x0001C955 | 0x0001C956 | 0x0001C957 | 0x0001C958 | 0x0001C959 | 0x0001C95A | 0x0001C95B | 0x0001C95C | 0x0001C95D | 0x0001C95E | 0x0001C95F | 0x0001C960 | 0x0001C961 | 0x0001C962 | 0x0001C963 | 0x0001C964 | 0x0001C965 | 0x0001C966 | 0x0001C967 | 0x0001C968 | 0x0001C969 | 0x0001C96A | 0x0001C96B | 0x0001C96C | 0x0001C96D | 0x0001C96E | 0x0001C96F | 0x0001C970 | 0x0001C971 | 0x0001C972 | 0x0001C973 | 0x0001C974 | 0x0001C975 | 0x0001C976 | 0x0001C977 | 0x0001C978 | 0x0001C979 | 0x0001C97A | 0x0001C97B | 0x0001C97C | 0x0001C97D | 0x0001C97E | 0x0001C97F | 0x0001C980 | 0x0001C981 | 0x0001C982 | 0x0001C983 | 0x0001C984 | 0x0001C985 | 0x0001C986 | 0x0001C987 | 0x0001C988 | 0x0001C989 | 0x0001C98A | 0x0001C98B | 0x0001C98C | 0x0001C98D | 0x0001C98E | 0x0001C98F | 0x0001C990 | 0x0001C991 | 0x0001C992 | 0x0001C993 | 0x0001C994 | 0x0001C995 | 0x0001C996 | 0x0001C997 | 0x0001C998 | 0x0001C999 | 0x0001C99A | 0x0001C99B | 0x0001C99C | 0x0001C99D | 0x0001C99E | 0x0001C99F | 0x0001C9A0 | 0x0001C9A1 | 0x0001C9A2 | 0x0001C9A3 | 0x0001C9A4 | 0x0001C9A5 | 0x0001C9A6 | 0x0001C9A7 | 0x0001C9A8 | 0x0001C9A9 | 0x0001C9AA | 0x0001C9AB | 0x0001C9AC | 0x0001C9AD | 0x0001C9AE | 0x0001C9AF | 0x0001C9B0 | 0x0001C9B1 | 0x0001C9B2 | 0x0001C9B3 | 0x0001C9B4 | 0x0001C9B5 | 0x0001C9B6 | 0x0001C9B7 | 0x0001C9B8 | 0x0001C9B9 | 0x0001C9BA | 0x0001C9BB | 0x0001C9BC | 0x0001C9BD | 0x0001C9BE | 0x0001C9BF | 0x0001C9C0 | 0x0001C9C1 | 0x0001C9C2 | 0x0001C9C3 | 0x0001C9C4 | 0x0001C9C5 | 0x0001C9C6 | 0x0001C9C7 | 0x0001C9C8 | 0x0001C9C9 | 0x0001C9CA | 0x0001C9CB | 0x0001C9CC | 0x0001C9CD | 0x0001C9CE | 0x0001C9CF | 0x0001C9D0 | 0x0001C9D1 | 0x0001C9D2 | 0x0001C9D3 | 0x0001C9D4 | 0x0001C9D5 | 0x0001C9D6 | 0x0001C9D7 | 0x0001C9D8 | 0x0001C9D9 | 0x0001C9DA | 0x0001C9DB | 0x0001C9DC | 0x0001C9DD | 0x0001C9DE | 0x0001C9DF | 0x0001C9E0 | 0x0001C9E1 | 0x0001C9E2 | 0x0001C9E3 | 0x0001C9E4 | 0x0001C9E5 | 0x0001C9E6 | 0x0001C9E7 | 0x0001C9E8 | 0x0001C9E9 | 0x0001C9EA | 0x0001C9EB | 0x0001C9EC | 0x0001C9ED | 0x0001C9EE | 0x0001C9EF | 0x0001C9F0 | 0x0001C9F1 | 0x0001C9F2 | 0x0001C9F3 | 0x0001C9F4 | 0x0001C9F5 | 0x0001C9F6 | 0x0001C9F7 | 0x0001C9F8 | 0x0001C9F9 | 0x0001C9FA | 0x0001C9FB | 0x0001C9FC | 0x0001C9FD | 0x0001C9FE | 0x0001C9FF | 0x0001CA00 | 0x0001CA01 | 0x0001CA02 | 0x0001CA03 | 0x0001CA04 | 0x0001CA05 | 0x0001CA06 | 0x0001CA07 | 0x0001CA08 | 0x0001CA09 | 0x0001CA0A | 0x0001CA0B | 0x0001CA0C | 0x0001CA0D | 0x0001CA0E | 0x0001CA0F | 0x0001CA10 | 0x0001CA11 | 0x0001CA12 | 0x0001CA13 | 0x0001CA14 | 0x0001CA15 | 0x0001CA16 | 0x0001CA17 | 0x0001CA18 | 0x0001CA19 | 0x0001CA1A | 0x0001CA1B | 0x0001CA1C | 0x0001CA1D | 0x0001CA1E | 0x0001CA1F | 0x0001CA20 | 0x0001CA21 | 0x0001CA22 | 0x0001CA23 | 0x0001CA24 | 0x0001CA25 | 0x0001CA26 | 0x0001CA27 | 0x0001CA28 | 0x0001CA29 | 0x0001CA2A | 0x0001CA2B | 0x0001CA2C | 0x0001CA2D | 0x0001CA2E | 0x0001CA2F | 0x0001CA30 | 0x0001CA31 | 0x0001CA32 | 0x0001CA33 | 0x0001CA34 | 0x0001CA35 | 0x0001CA36 | 0x0001CA37 | 0x0001CA38 | 0x0001CA39 | 0x0001CA3A | 0x0001CA3B | 0x0001CA3C | 0x0001CA3D | 0x0001CA3E | 0x0001CA3F | 0x0001CA40 | 0x0001CA41 | 0x0001CA42 | 0x0001CA43 | 0x0001CA44 | 0x0001CA45 | 0x0001CA46 | 0x0001CA47 | 0x0001CA48 | 0x0001CA49 | 0x0001CA4A | 0x0001CA4B | 0x0001CA4C | 0x0001CA4D | 0x0001CA4E | 0x0001CA4F | 0x0001CA50 | 0x0001CA51 | 0x0001CA52 | 0x0001CA53 | 0x0001C2F6 | 0x0001C2F8 | 0x0001C2FA | 0x0001C2FC | 0x0001C2FE | 0x0001C300 | 0x0001C302 | 0x0001C304 | 0x0001C306 | 0x0001C308 | 0x0001C30A | 0x0001C30C | 0x0001C30E | 0x0001C310 | 0x0001C312 | 0x0001C314 | 0x0001C316 | 0x0001C318 | 0x0001C31A | 0x0001C31C | 0x0001C31E | 0x0001C320 | 0x0001C322 | 0x0001C324 | 0x0001C326 | 0x0001C328 | 0x0001C32A | 0x0001C32C | 0x0001C32E | 0x0001C330 | 0x0001C332 | 0x0001C334 | 0x0001C336 | 0x0001C338 | 0x0001C33A | 0x0001C33C | 0x0001C33E | 0x0001C340 | 0x0001C342 | 0x0001C344 | 0x0001C346 | 0x0001C348 | 0x0001C34A | 0x0001C34C | 0x0001C34E | 0x0001C350 | 0x0001C352 | 0x0001C354 | 0x0001C356 | 0x0001C358 | 0x0001C35A | 0x0001C35C | 0x0001C35E | 0x0001C360 | 0x0001C362 | 0x0001C364 | 0x0001C366 | 0x0001C368 | 0x0001C36A | 0x0001C36C | 0x0001C36E | 0x0001C370 | 0x0001C372 | 0x0001C374 | 0x0001C376 | 0x0001C378 | 0x0001C37A | 0x0001C37C | 0x0001C37E | 0x0001C380 | 0x0001C382 | 0x0001C384 | 0x0001C386 | 0x0001C388 | 0x0001C38A | 0x0001C38C | 0x0001C38E | 0x0001C390 | 0x0001C392 | 0x0001C394 | 0x0001C396 | 0x0001C398 | 0x0001C39A | 0x0001C39C | 0x0001C39E | 0x0001C3A0 | 0x0001C3A2 | 0x0001C3A4 | 0x0001C3A6 | 0x0001C3A8 | 0x0001C3AA | 0x0001C3AC | 0x0001C3AE | 0x0001C3B0 | 0x0001C3B2 | 0x0001C3B4 | 0x0001C3B6 | 0x0001C3B8 | 0x0001C3BA | 0x0001C3BC | 0x0001C3BE | 0x0001C3C0 | 0x0001C3C2 | 0x0001C3C4 | 0x0001C3C6 | 0x0001C3C8 | 0x0001C3CA | 0x0001C3CC | 0x0001C3CE | 0x0001C3D0 | 0x0001C3D2 | 0x0001C3D4 | 0x0001C3D6 | 0x0001C3D8 | 0x0001C3DA | 0x0001C3DC | 0x0001C3DE | 0x0001C3E0 | 0x0001C3E2 | 0x0001C3E4 | 0x0001C3E6 | 0x0001C3E8 | 0x0001C3EA | 0x0001C3EC | 0x0001C3EE | 0x0001C3F0 | 0x0001C3F2 | 0x0001C3F4 | 0x0001C3F6 | 0x0001C3F8 | 0x0001C3FA | 0x0001C3FC | 0x0001C3FE | 0x0001C400 | 0x0001C402 | 0x0001C404 | 0x0001C406 | 0x0001C408 | 0x0001C40A | 0x0001C40C | 0x0001C40E | 0x0001C410 | 0x0001C412 | 0x0001C414 | 0x0001C416 | 0x0001C418 | 0x0001C41A | 0x0001C41C | 0x0001C41E | 0x0001C420 | 0x0001C422 | 0x0001C424 | 0x0001C426 | 0x0001C428 | 0x0001C42A | 0x0001C42C | 0x0001C42E | 0x0001C430 | 0x0001C432 | 0x0001C434 | 0x0001C436 | 0x0001C438 | 0x0001C43A | 0x0001C43C | 0x0001C43E | 0x0001C440 | 0x0001C442 | 0x0001C444 | 0x0001C446 | 0x0001C448 | 0x0001C44A | 0x0001C44C | 0x0001C44E | 0x0001C450 | 0x0001C452 | 0x0001C454 | 0x0001C456 | 0x0001C458 | 0x0001C45A | 0x0001C45C | 0x0001C45E | 0x0001C460 | 0x0001C462 | 0x0001C464 | 0x0001C466 | 0x0001C468 | 0x0001C46A | 0x0001C46C | 0x0001C46E | 0x0001C470 | 0x0001C472 | 0x0001C474 | 0x0001C476 | 0x0001C478 | 0x0001C47A | 0x0001C47C | 0x0001C47E | 0x0001C480 | 0x0001C482 | 0x0001C484 | 0x0001C486 | 0x0001C488 | 0x0001C48A | 0x0001C48C | 0x0001C48E | 0x0001C490 | 0x0001C492 | 0x0001C494 | 0x0001C496 | 0x0001C498 | 0x0001C49A | 0x0001C49C | 0x0001C49E | 0x0001C4A0 | 0x0001C4A2 | 0x0001C4A4 | 0x0001C4A6 | 0x0001C4A8 | 0x0001C4AA | 0x0001C4AC | 0x0001C4AE | 0x0001C4B0 | 0x0001C4B2 | 0x0001C4B4 | 0x0001C4B6 | 0x0001C4B8 | 0x0001C4BA | 0x0001C4BC | 0x0001C4BE | 0x0001C4C0 | 0x0001C4C2 | 0x0001C4C4 | 0x0001C4C6 | 0x0001C4C8 | 0x0001C4CA | 0x0001C4CC | 0x0001C4CE | 0x0001C4D0 | 0x0001C4D2 | 0x0001C4D4 | 0x0001C4D6 | 0x0001C4D8 | 0x0001C4DA | 0x0001C4DC | 0x0001C4DE | 0x0001C4E0 | 0x0001C4E2 | 0x0001C4E4 | 0x0001C4E6 | 0x0001C4E8 | 0x0001C4EA | 0x0001C4EC | 0x0001C4EE | 0x0001C4F0 | 0x0001C4F2 | 0x0001C4F4 | 0x0001C4F6 | 0x0001C4F8 | 0x0001C4FA | 0x0001C4FC | 0x0001C4FE | 0x0001C500 | 0x0001C502 | 0x0001C504 | 0x0001C506 | 0x0001C508 | 0x0001C50A | 0x0001C50C | 0x0001C50E | 0x0001C510 | 0x0001C512 | 0x0001C514 | 0x0001C516 | 0x0001C518 | 0x0001C51A | 0x0001C51C | 0x0001C51E | 0x0001C520 | 0x0001C522 | 0x0001C524 | 0x0001C526 | 0x0001C528 | 0x0001C52A | 0x0001C52C | 0x0001C52E | 0x0001C530 | 0x0001C532 | 0x0001C534 | 0x0001C536 | 0x0001C538 | 0x0001C53A | 0x0001C53C | 0x0001C53E | 0x0001C540 | 0x0001C542 | 0x0001C544 | 0x0001C546 | 0x0001C548 | 0x0001C54A | 0x0001C54C | 0x0001C54E | 0x0001C550 | 0x0001C552 | 0x0001C554 | 0x0001C556 | 0x0001C558 | 0x0001C55A | 0x0001C55C | 0x0001C55E | 0x0001C560 | 0x0001C562 | 0x0001C564 | 0x0001C566 | 0x0001C568 | 0x0001C56A | 0x0001C56C | 0x0001C56E | 0x0001C570 | 0x0001C572 | 0x0001C574 | 0x0001C576 | 0x0001C578 | 0x0001C57A | 0x0001C57C | 0x0001C57E | 0x0001C580 | 0x0001C582 | 0x0001C584 | 0x0001C586 | 0x0001C588 | 0x0001C58A | 0x0001C58C | 0x0001C58E | 0x0001C590 | 0x0001C592 | 0x0001C594 | 0x0001C596 | 0x0001C598 | 0x0001C59A | 0x0001C59C | 0x0001C59E | 0x0001C5A0 | 0x0001C5A2 | 0x0001C5A4 | 0x0001C5A6 | 0x0001C5A8 | 0x0001C5AA | 0x0001C5AC | 0x0001C5AE | 0x0001C5B0 | 0x0001C5B2 | 0x0001C5B4 | 0x0001C5B6 | 0x0001C5B8 | 0x0001C5BA | 0x0001C5BC | 0x0001C5BE | 0x0001C5C0 | 0x0001C5C2 | 0x0001C5C4 | 0x0001C5C6 | 0x0001C5C8 | 0x0001C5CA | 0x0001C5CC | 0x0001C5CE | 0x0001C5D0 | 0x0001C5D2 | 0x0001C5D4 | 0x0001C5D6 | 0x0001C5D8 | 0x0001C5DA | 0x0001C5DC | 0x0001C5DE | 0x0001C5E0 | 0x0001C5E2 | 0x0001C5E4 | 0x0001C5E6 | 0x0001C5E8 | 0x0001C5EA | 0x0001C5EC | 0x0001C5EE | 0x0001C5F0 | 0x0001C5F2 | 0x0001C5F4 | 0x0001C5F6 | 0x0001C5F8 | 0x0001C5FA | 0x0001C5FC | 0x0001C5FE | 0x0001C600 | 0x0001C602 | 0x0001C604 | 0x0001C606 | 0x0001C608 | 0x0001C60A | 0x0001C60C | 0x0001C60E | 0x0001C610 | 0x0001C612 | 0x0001C614 | 0x0001C616 | 0x0001C618 | 0x0001C61A | 0x0001C61C | 0x0001C61E | 0x0001C620 | 0x0001C622 | 0x0001C624 | 0x0001C626 | 0x0001C628 | 0x0001C62A | 0x0001C62C | 0x0001C62E | 0x0001C630 | 0x0001C632 | 0x0001C634 | 0x0001C636 | 0x0001C638 | 0x0001C63A | 0x0001C63C | 0x0001C63E | 0x0001C640 | 0x0001C642 | 0x0001C644 | 0x0001C646 | 0x0001C648 | 0x0001C64A | 0x0001C64C | 0x0001C64E | 0x0001C650 | 0x0001C652 | 0x0001C654 | 0x0001C656 | 0x0001C658 | 0x0001C65A | 0x0001C65C | 0x0001C65E | 0x0001C660 | 0x0001C662 | 0x0001C664 | 0x0001C666 | 0x0001C668 | 0x0001C66A | 0x0001C66C | 0x0001C66E | 0x0001C670 | 0x0001C672 | 0x0001C674 | 0x0001C676 | 0x0001C678 | 0x0001C67A | 0x0001C67C | 0x0001C67E | 0x0001C680 | 0x0001C682 | 0x0001C684 | 0x0001C686 | 0x0001C688 | 0x0001C68A | 0x0001C68C | 0x0001C68E | 0x0001C690 | 0x0001C692 | 0x0001C694 | 0x0001C696 | 0x0001C698 | 0x0001C69A | 0x0001C69C | 0x0001C69E | 0x0001C6A0 | 0x0001C6A2 | 0x0001C6A4 | 0x0001C6A6 | 0x0001C6A8 | 0x0001C6AA | 0x0001C6AC | 0x0001C6AE | 0x0001C6B0 | 0x0001C6B2 | 0x0001C6B4 | 0x0001C6B6 | 0x0001C6B8 | 0x0001C6BA | 0x0001C6BC | 0x0001C6BE | 0x0001C6C0 | 0x0001C6C2 | 0x0001C6C4 | 0x0001C6C6 | 0x0001C6C8 | 0x0001C6CA | 0x0001C6CC | 0x0001C6CE | 0x0001C6D0 | 0x0001C6D2 | 0x0001C6D4 | 0x0001C6D6 | 0x0001C6D8 | 0x0001C6DA | 0x0001C6DC | 0x0001C6DE | 0x0001C6E0 | 0x0001C6E2 | 0x0001C6E4 | 0x0001C6E6 | 0x0001C6E8 | 0x0001C6EA | 0x0001C6EC | 0x0001C6EE | 0x0001C6F0 | 0x0001C6F2 | 0x0001C6F4 | 0x0001C6F6 | 0x0001C6F8 | 0x0001C6FA | 0x0001C6FC | 0x0001C6FE | 0x0001C700 | 0x0001C702 | 0x0001C704 | 0x0001C706 | 0x0001C708 | 0x0001C70A | 0x0001C70C | 0x0001C70E | 0x0001C710 | 0x0001C712 | 0x0001C714 | 0x0001C716 | 0x0001C718 | 0x0001C71A | 0x0001C71C | 0x0001C71E | 0x0001C720 | 0x0001C722 | 0x0001C724 | 0x0001C726 | 0x0001C728 | 0x0001C72A | 0x0001C72C | 0x0001C72E | 0x0001C730 | 0x0001C732 | 0x0001C734 | 0x0001C736 | 0x0001C738 | 0x0001C73A | 0x0001C73C | 0x0001C73E | 0x0001C740 | 0x0001C742 | 0x0001C744 | 0x0001C746 | 0x0001C748 | 0x0001C74A | 0x0001C74C | 0x0001C74E | 0x0001C750 | 0x0001C752 | 0x0001C754 | 0x0001C000 | 0x0001C004 | 0x0001C008 | 0x0001C00C | 0x0001C010 | 0x0001C014 | 0x0001C018 | 0x0001C01C | 0x0001C020 | 0x0001C024 | 0x0001C028 | 0x0001C02C | 0x0001C030 | 0x0001C034 | 0x0001C038 | 0x0001C03C | 0x0001C040 | 0x0001C044 | 0x0001C048 | 0x0001C04C | 0x0001C050 | 0x0001C054 | 0x0001C058 | 0x0001C05C | 0x0001C060 | 0x0001C064 | 0x0001C068 | 0x0001C06C | 0x0001C070 | 0x0001C074 | 0x0001C078 | 0x0001C07C | 0x0001C080 | 0x0001C084 | 0x0001C088 | 0x0001C08C | 0x0001C090 | 0x0001C094 | 0x0001C098 | 0x0001C09C | 0x0001C0A0 | 0x0001C0A4 | 0x0001C0A8 | 0x0001C0AC | 0x0001C0B0 | 0x0001C0B4 | 0x0001C0B8 | 0x0001C0BC | 0x0001C0C0 | 0x0001C0C4 | 0x0001C0C8 | 0x0001C0CC | 0x0001C0D0 | 0x0001C0D4 | 0x0001C0D8 | 0x0001C0DC | 0x0001C0E0 | 0x0001C0E4 | 0x0001C0E8 | 0x0001C0EC | 0x0001CA54 | 0x0001CA55 | 0x0001C000 | 0x0001FFFF
XXX Address (Change prohibited) (Reserved) | [1660 empty] | VER001
YYY Address (Change prohibited) (Reserved) | [1660 empty] | VER001
DENSO 出荷時定数値 DENSO shipment target value (Change prohibited) | [25 empty] | MCUID3002: 40; MCUID3003: 40; MCUID3004: 40; MCUID3005: 40; MCUID3006: 40; MCUID3007: 40; MCUID3008: 40; MCUID3009: 40; MCUID3010: 40; MCUID3011: 50; MCUID3012: 50; MCUID3013: 50; MCUID3014: 50; MCUID3015: 50; MCUID3016: 50; MCUID3017: 50; MCUID3018: 50; MCUID3019: 50; MCUID3021: 40; MCUID3022: 50; MCUID3023: 40; MCUID3024: 50; MCUID0029: 40; MCUID0746: 50; MCUID0030: 40; MCUID0747: 50; MCUID0031: 40; MCUID0748: 50; MCUID0032: 40; MCUID0749: 50; MCUID0033: 40; MCUID0750: 50; MCUID0067: 40; MCUID0068: 40; MCUID0069: 40; MCUID0070: 40; MCUID0071: 40; MCUID0072: 40; MCUID0073: 40; MCUID0074: 40; MCUID0075: 40; MCUID0076: 40; MCUID0077: 40; MCUID0078: 40; MCUID0079: 40; MCUID0080: 40; MCUID0081: 40; MCUID0082: 40; MCUID0083: 40; MCUID0084: 40; MCUID0085: 40; MCUID0086: 40; MCUID0087: 40; MCUID0088: 40; MCUID0089: 40; MCUID0090: 40; MCUID0091: 40; MCUID0092: 40; MCUID0093: 40; MCUID0094: 40; MCUID0095: 40; MCUID0096: 40; MCUID0097: 40; MCUID0098: 40; MCUID0099: 40; MCUID0100: 40; MCUID0101: 40; MCUID0102: 40; MCUID0103: 40; MCUID0104: 40; MCUID0105: 40; MCUID0106: 40; MCUID0107: 40; MCUID0108: 40; MCUID0109: 40; MCUID0110: 40; MCUID0111: 40; MCUID0112: 40; MCUID0113: 40; MCUID0114: 40; MCUID0115: 40; MCUID0116: 40; MCUID0117: 40; MCUID0118: 40; MCUID0119: 40; MCUID0120: 40; MCUID0121: 40; MCUID0122: 40; MCUID0123: 40; MCUID0124: 40; MCUID0125: 40; MCUID0126: 40; MCUID0127: 40; MCUID0128: 40; MCUID0129: 40; MCUID0130: 40; MCUID0131: 40; MCUID0132: 40; MCUID0133: 40; MCUID0134: 40; MCUID0135: 40; MCUID0136: 40; MCUID0137: 40; MCUID0138: 40; MCUID0139: 40; MCUID0140: 40; MCUID0141: 40; MCUID0142: 40; MCUID0143: 40; MCUID0144: 40; MCUID0145: 40; MCUID0146: 40; MCUID0155: 40; MCUID0156: 40; MCUID0157: 40; MCUID0158: 40; MCUID0159: 40; MCUID0160: 40; MCUID0161: 40; MCUID0162: 40; MCUID0171: 40; MCUID0172: 40; MCUID0173: 40; MCUID0174: 40; MCUID0175: 40; MCUID0176: 40; MCUID0177: 40; MCUID0178: 40; MCUID0187: 40; MCUID0188: 40; MCUID0189: 40; MCUID0190: 40; MCUID0191: 40; MCUID0192: 40; MCUID0193: 50; MCUID0194: 50; MCUID0195: 50; MCUID0196: 40; MCUID0197: 40; MCUID0198: 40; MCUID0199: 40; MCUID0200: 40; MCUID0201: 40; MCUID0202: 50; MCUID0203: 50; MCUID0204: 50; MCUID0205: 40; MCUID0206: 40; MCUID0207: 40; MCUID0208: 40; MCUID0915: 5; MCUID0916: 6; MCUID0917: 8; MCUID0918: 10; MCUID0919: 12; MCUID0920: 15; MCUID0921: 19; MCUID0922: 24
XXX 出荷時定数値 XXX shipment target value (Change prohibited) (Reserved)
YYY 出荷時定数値 YYY shipment target value (Change prohibited) (Reserved)

## Check) ILLOUT dimming mode
同じ調光特性を使う品番判定用テーブル(対象テーブル内の合計値から判定) / Table for determining the part numbers using the same light control characteristics (determined from the total values from the applicable tables).
| ソフトNo Software No. | #REF! | #REF! | #REF! | #REF! | #REF! | #REF! | #REF! | #REF! | #REF! | #REF! | #REF! | #REF! | #REF! | #REF! | #REF! | #REF! | #REF! | #REF! | #REF! | #REF! | #REF! | #REF! | #REF! | #REF! | #REF! | #REF! | #REF! | #REF! | #REF! | #REF!
| 合計値 Total value | #REF! | #REF! | #REF! | #REF! | #REF! | #REF! | #REF! | #REF! | #REF! | #REF! | #REF! | #REF! | #REF! | #REF! | #REF! | #REF! | #REF! | #REF! | #REF! | #REF! | #REF! | #REF! | #REF! | #REF! | #REF! | #REF! | #REF! | #REF! | #REF! | #REF!
| 同じ調光特性マップを使うか判定 Determination whether same light control characteristics map is used | 1 | #REF! | #REF! | #REF! | #REF! | #REF! | #REF! | #REF! | #REF! | #REF! | #REF! | #REF! | #REF! | #REF! | #REF! | #REF! | #REF! | #REF! | #REF! | #REF! | #REF! | #REF! | #REF! | #REF! | #REF! | #REF! | #REF! | #REF! | #REF! | #REF!
外部調光 減光ﾓｰﾄﾞ / External light control: Dimming mode
調光特性マップ Light control characteristics map | 1
マップ採用バリ名 Adopted map variation name | No. | #REF! | #REF! | #REF! | #REF! | #REF! | #REF! | #REF! | #REF! | #REF! | #REF! | #REF! | #REF! | #REF! | #REF! | #REF! | #REF! | #REF! | #REF! | #REF! | #REF! | #REF! | #REF! | #REF! | #REF! | #REF! | #REF! | #REF! | #REF! | #REF! | #REF! | 1 | #REF!
| バリ名 Variation name | #REF! | #REF! | #REF! | #REF! | #REF! | #REF! | #REF! | #REF! | #REF! | #REF! | #REF! | #REF! | #REF! | #REF! | #REF! | #REF! | #REF! | #REF! | #REF! | #REF! | #REF! | #REF! | #REF! | #REF! | #REF! | #REF! | #REF! | #REF! | #REF! | #REF! | 2
| 抽出ソフトNo Extraction software No. | #REF!
|  | 【DtyVal2】 | CAN: RHEOSTAT (%) | CAN: TR2_DUTY (%) | CAN: IL2_DUTY (%) | ﾚｵｽﾀｯﾄ目盛 Rheostat scale
1 | 減光ﾓｰﾄﾞ 調光 MAX-HOLD時 [Dimming mode] When light control is MAX HOLD | 【nMAX-HOLD】 |  |  |  | MAX-HOLD | 21
2 | 減光ﾓｰﾄﾞ 調光ﾚﾍﾞﾙ①設定時 [Dimming mode] When light control level (1) is set | 【1nDty】 |  |  |  | 20 | 20
3 | 減光ﾓｰﾄﾞ 調光ﾚﾍﾞﾙ②設定時 [Dimming mode] When light control level (2) is set | 【2nDty】 |  |  |  | 19 | 19
4 | 減光ﾓｰﾄﾞ 調光ﾚﾍﾞﾙ③設定時 [Dimming mode] When light control level (3) is set | 【3nDty】 |  |  |  | 18 | 18
5 | 減光ﾓｰﾄﾞ 調光ﾚﾍﾞﾙ④設定時 [Dimming mode] When light control level (4) is set | 【4nDty】 |  |  |  | 17 | 17
6 | 減光ﾓｰﾄﾞ 調光ﾚﾍﾞﾙ⑤設定時 [Dimming mode] When light control level (5) is set | 【5nDty】 |  |  |  | 16 | 16
7 | 減光ﾓｰﾄﾞ 調光ﾚﾍﾞﾙ⑥設定時 [Dimming mode] When light control level (6) is set | 【6nDty】 |  |  |  | 15 | 15
8 | 減光ﾓｰﾄﾞ 調光ﾚﾍﾞﾙ⑦設定時 [Dimming mode] When light control level (7) is set | 【7nDty】 |  |  |  | 14 | 14
9 | 減光ﾓｰﾄﾞ 調光ﾚﾍﾞﾙ⑧設定時 [Dimming mode] When light control level (8) is set | 【8nDty】 |  |  |  | 13 | 13
10 | 減光ﾓｰﾄﾞ 調光ﾚﾍﾞﾙ⑨設定時 [Dimming mode] When light control level (9) is set | 【9nDty】 |  |  |  | 12 | 12
11 | 減光ﾓｰﾄﾞ 調光ﾚﾍﾞﾙ⑩設定時 [Dimming mode] When light control level (10) is set | 【10nDty】 |  |  |  | 11 | 11
12 | 減光ﾓｰﾄﾞ 調光ﾚﾍﾞﾙ⑪設定時 [Dimming mode] When light control level (11) is set | 【11nDty】 |  |  |  | 10 | 10
13 | 減光ﾓｰﾄﾞ 調光ﾚﾍﾞﾙ⑫設定時 [Dimming mode] When light control level (12) is set | 【12nDty】 |  |  |  | 9 | 9
14 | 減光ﾓｰﾄﾞ 調光ﾚﾍﾞﾙ⑬設定時 [Dimming mode] When light control level (13) is set | 【13nDty】 |  |  |  | 8 | 8
15 | 減光ﾓｰﾄﾞ 調光ﾚﾍﾞﾙ⑭設定時 [Dimming mode] When light control level (14) is set | 【14nDty】 |  |  |  | 7 | 7
16 | 減光ﾓｰﾄﾞ 調光ﾚﾍﾞﾙ⑮設定時 [Dimming mode] When light control level (15) is set: | 【15nDty】 |  |  |  | 6 | 6
17 | 減光ﾓｰﾄﾞ 調光ﾚﾍﾞﾙ⑯設定時 [Dimming mode] When light control level (16) is set | 【16nDty】 |  |  |  | 5 | 5
18 | 減光ﾓｰﾄﾞ 調光ﾚﾍﾞﾙ⑰設定時 [Dimming mode] When light control level (17) is set | 【17nDty】 |  |  |  | 4 | 4
19 | 減光ﾓｰﾄﾞ 調光ﾚﾍﾞﾙ⑱設定時 [Dimming mode] When light control level (18) is set | 【18nDty】 |  |  |  | 3 | 3
20 | 減光ﾓｰﾄﾞ 調光ﾚﾍﾞﾙ⑲設定時 [Dimming mode] When light control level (19) is set | 【19nDty】 |  |  |  | 2 | 2
21 | 減光ﾓｰﾄﾞ 調光ﾚﾍﾞﾙ⑳設定時 [Dimming mode] When light control level (20) is set | 【20nDty】 |  |  |  | 1 | 1
22 | 減光ﾓｰﾄﾞ 調光 MIN-HOLD時 [Dimming mode] When light control is MIN HOLD | 【nMIN-HOLD】 |  |  |  | MIN-HOLD | 0
調光特性マップ Light control characteristics map | 2
マップ採用バリ名 Adopted map variation name | No. |  | #REF! | #REF! | #REF! | #REF! | #REF! | #REF! | #REF! | #REF! | #REF! | #REF! | #REF! | #REF! | #REF! | #REF! | #REF! | #REF! | #REF! | #REF! | #REF! | #REF! | #REF! | #REF! | #REF! | #REF! | #REF! | #REF! | #REF! | #REF! | #REF! | 1 | #REF!
| バリ名 Variation name |  | #REF! | #REF! | #REF! | #REF! | #REF! | #REF! | #REF! | #REF! | #REF! | #REF! | #REF! | #REF! | #REF! | #REF! | #REF! | #REF! | #REF! | #REF! | #REF! | #REF! | #REF! | #REF! | #REF! | #REF! | #REF! | #REF! | #REF! | #REF! | #REF! | 2
| 抽出ソフトNo Extraction software No. | #REF!
|  | 【DtyVal2】 | CAN: RHEOSTAT (%) | CAN: TR2_DUTY (%) | CAN: IL2_DUTY (%) | ﾚｵｽﾀｯﾄ目盛 Rheostat scale
1 | 減光ﾓｰﾄﾞ 調光 MAX-HOLD時 [Dimming mode] When light control is MAX HOLD | 【nMAX-HOLD】 |  |  |  | MAX-HOLD | 21
2 | 減光ﾓｰﾄﾞ 調光ﾚﾍﾞﾙ①設定時 [Dimming mode] When light control level (1) is set | 【1nDty】 |  |  |  | 20 | 20
3 | 減光ﾓｰﾄﾞ 調光ﾚﾍﾞﾙ②設定時 [Dimming mode] When light control level (2) is set | 【2nDty】 |  |  |  | 19 | 19
4 | 減光ﾓｰﾄﾞ 調光ﾚﾍﾞﾙ③設定時 [Dimming mode] When light control level (3) is set | 【3nDty】 |  |  |  | 18 | 18
5 | 減光ﾓｰﾄﾞ 調光ﾚﾍﾞﾙ④設定時 [Dimming mode] When light control level (4) is set | 【4nDty】 |  |  |  | 17 | 17
6 | 減光ﾓｰﾄﾞ 調光ﾚﾍﾞﾙ⑤設定時 [Dimming mode] When light control level (5) is set | 【5nDty】 |  |  |  | 16 | 16
7 | 減光ﾓｰﾄﾞ 調光ﾚﾍﾞﾙ⑥設定時 [Dimming mode] When light control level (6) is set | 【6nDty】 |  |  |  | 15 | 15
8 | 減光ﾓｰﾄﾞ 調光ﾚﾍﾞﾙ⑦設定時 [Dimming mode] When light control level (7) is set | 【7nDty】 |  |  |  | 14 | 14
9 | 減光ﾓｰﾄﾞ 調光ﾚﾍﾞﾙ⑧設定時 [Dimming mode] When light control level (8) is set | 【8nDty】 |  |  |  | 13 | 13
10 | 減光ﾓｰﾄﾞ 調光ﾚﾍﾞﾙ⑨設定時 [Dimming mode] When light control level (9) is set | 【9nDty】 |  |  |  | 12 | 12
11 | 減光ﾓｰﾄﾞ 調光ﾚﾍﾞﾙ⑩設定時 [Dimming mode] When light control level (10) is set | 【10nDty】 |  |  |  | 11 | 11
12 | 減光ﾓｰﾄﾞ 調光ﾚﾍﾞﾙ⑪設定時 [Dimming mode] When light control level (11) is set | 【11nDty】 |  |  |  | 10 | 10
13 | 減光ﾓｰﾄﾞ 調光ﾚﾍﾞﾙ⑫設定時 [Dimming mode] When light control level (12) is set | 【12nDty】 |  |  |  | 9 | 9
14 | 減光ﾓｰﾄﾞ 調光ﾚﾍﾞﾙ⑬設定時 [Dimming mode] When light control level (13) is set | 【13nDty】 |  |  |  | 8 | 8
15 | 減光ﾓｰﾄﾞ 調光ﾚﾍﾞﾙ⑭設定時 [Dimming mode] When light control level (14) is set | 【14nDty】 |  |  |  | 7 | 7
16 | 減光ﾓｰﾄﾞ 調光ﾚﾍﾞﾙ⑮設定時 [Dimming mode] When light control level (15) is set: | 【15nDty】 |  |  |  | 6 | 6
17 | 減光ﾓｰﾄﾞ 調光ﾚﾍﾞﾙ⑯設定時 [Dimming mode] When light control level (16) is set | 【16nDty】 |  |  |  | 5 | 5
18 | 減光ﾓｰﾄﾞ 調光ﾚﾍﾞﾙ⑰設定時 [Dimming mode] When light control level (17) is set | 【17nDty】 |  |  |  | 4 | 4
19 | 減光ﾓｰﾄﾞ 調光ﾚﾍﾞﾙ⑱設定時 [Dimming mode] When light control level (18) is set | 【18nDty】 |  |  |  | 3 | 3
20 | 減光ﾓｰﾄﾞ 調光ﾚﾍﾞﾙ⑲設定時 [Dimming mode] When light control level (19) is set | 【19nDty】 |  |  |  | 2 | 2
21 | 減光ﾓｰﾄﾞ 調光ﾚﾍﾞﾙ⑳設定時 [Dimming mode] When light control level (20) is set | 【20nDty】 |  |  |  | 1 | 1
22 | 減光ﾓｰﾄﾞ 調光 MIN-HOLD時 [Dimming mode] When light control is MIN HOLD | 【nMIN-HOLD】 |  |  |  | MIN-HOLD | 0
調光特性マップ Light control characteristics map | 3
マップ採用バリ名 Adopted map variation name | No. |  | #REF! | #REF! | #REF! | #REF! | #REF! | #REF! | #REF! | #REF! | #REF! | #REF! | #REF! | #REF! | #REF! | #REF! | #REF! | #REF! | #REF! | #REF! | #REF! | #REF! | #REF! | #REF! | #REF! | #REF! | #REF! | #REF! | #REF! | #REF! | #REF! | 1 | #REF!
| バリ名 Variation name |  | #REF! | #REF! | #REF! | #REF! | #REF! | #REF! | #REF! | #REF! | #REF! | #REF! | #REF! | #REF! | #REF! | #REF! | #REF! | #REF! | #REF! | #REF! | #REF! | #REF! | #REF! | #REF! | #REF! | #REF! | #REF! | #REF! | #REF! | #REF! | #REF! | 2
| 抽出ソフトNo Extraction software No. | #REF!
|  | 【DtyVal2】 | CAN: RHEOSTAT (%) | CAN: TR2_DUTY (%) | CAN: IL2_DUTY (%) | ﾚｵｽﾀｯﾄ目盛 Rheostat scale
1 | 減光ﾓｰﾄﾞ 調光 MAX-HOLD時 [Dimming mode] When light control is MAX HOLD | 【nMAX-HOLD】 |  |  |  | MAX-HOLD | 21
2 | 減光ﾓｰﾄﾞ 調光ﾚﾍﾞﾙ①設定時 [Dimming mode] When light control level (1) is set | 【1nDty】 |  |  |  | 20 | 20
3 | 減光ﾓｰﾄﾞ 調光ﾚﾍﾞﾙ②設定時 [Dimming mode] When light control level (2) is set | 【2nDty】 |  |  |  | 19 | 19
4 | 減光ﾓｰﾄﾞ 調光ﾚﾍﾞﾙ③設定時 [Dimming mode] When light control level (3) is set | 【3nDty】 |  |  |  | 18 | 18
5 | 減光ﾓｰﾄﾞ 調光ﾚﾍﾞﾙ④設定時 [Dimming mode] When light control level (4) is set | 【4nDty】 |  |  |  | 17 | 17
6 | 減光ﾓｰﾄﾞ 調光ﾚﾍﾞﾙ⑤設定時 [Dimming mode] When light control level (5) is set | 【5nDty】 |  |  |  | 16 | 16
7 | 減光ﾓｰﾄﾞ 調光ﾚﾍﾞﾙ⑥設定時 [Dimming mode] When light control level (6) is set | 【6nDty】 |  |  |  | 15 | 15
8 | 減光ﾓｰﾄﾞ 調光ﾚﾍﾞﾙ⑦設定時 [Dimming mode] When light control level (7) is set | 【7nDty】 |  |  |  | 14 | 14
9 | 減光ﾓｰﾄﾞ 調光ﾚﾍﾞﾙ⑧設定時 [Dimming mode] When light control level (8) is set | 【8nDty】 |  |  |  | 13 | 13
10 | 減光ﾓｰﾄﾞ 調光ﾚﾍﾞﾙ⑨設定時 [Dimming mode] When light control level (9) is set | 【9nDty】 |  |  |  | 12 | 12
11 | 減光ﾓｰﾄﾞ 調光ﾚﾍﾞﾙ⑩設定時 [Dimming mode] When light control level (10) is set | 【10nDty】 |  |  |  | 11 | 11
12 | 減光ﾓｰﾄﾞ 調光ﾚﾍﾞﾙ⑪設定時 [Dimming mode] When light control level (11) is set | 【11nDty】 |  |  |  | 10 | 10
13 | 減光ﾓｰﾄﾞ 調光ﾚﾍﾞﾙ⑫設定時 [Dimming mode] When light control level (12) is set | 【12nDty】 |  |  |  | 9 | 9
14 | 減光ﾓｰﾄﾞ 調光ﾚﾍﾞﾙ⑬設定時 [Dimming mode] When light control level (13) is set | 【13nDty】 |  |  |  | 8 | 8
15 | 減光ﾓｰﾄﾞ 調光ﾚﾍﾞﾙ⑭設定時 [Dimming mode] When light control level (14) is set | 【14nDty】 |  |  |  | 7 | 7
16 | 減光ﾓｰﾄﾞ 調光ﾚﾍﾞﾙ⑮設定時 [Dimming mode] When light control level (15) is set: | 【15nDty】 |  |  |  | 6 | 6
17 | 減光ﾓｰﾄﾞ 調光ﾚﾍﾞﾙ⑯設定時 [Dimming mode] When light control level (16) is set | 【16nDty】 |  |  |  | 5 | 5
18 | 減光ﾓｰﾄﾞ 調光ﾚﾍﾞﾙ⑰設定時 [Dimming mode] When light control level (17) is set | 【17nDty】 |  |  |  | 4 | 4
19 | 減光ﾓｰﾄﾞ 調光ﾚﾍﾞﾙ⑱設定時 [Dimming mode] When light control level (18) is set | 【18nDty】 |  |  |  | 3 | 3
20 | 減光ﾓｰﾄﾞ 調光ﾚﾍﾞﾙ⑲設定時 [Dimming mode] When light control level (19) is set | 【19nDty】 |  |  |  | 2 | 2
21 | 減光ﾓｰﾄﾞ 調光ﾚﾍﾞﾙ⑳設定時 [Dimming mode] When light control level (20) is set | 【20nDty】 |  |  |  | 1 | 1
22 | 減光ﾓｰﾄﾞ 調光 MIN-HOLD時 [Dimming mode] When light control is MIN HOLD | 【nMIN-HOLD】 |  |  |  | MIN-HOLD | 0

## Check) ILLCNTS brightness table
同じ調光特性を使う品番判定用テーブル(対象テーブル内の合計値から判定) / Table for determining the part numbers using the same light control characteristics (determined from the total values from the applicable tables).
| ソフトNo Software No. | #REF! | #REF! | #REF! | #REF! | #REF! | #REF! | #REF! | #REF! | #REF! | #REF! | #REF! | #REF! | #REF! | #REF! | #REF! | #REF! | #REF! | #REF! | #REF! | #REF! | #REF! | #REF! | #REF! | #REF! | #REF! | #REF! | #REF! | #REF! | #REF! | #REF!
| 合計値 Total value | #REF! | #REF! | #REF! | #REF! | #REF! | #REF! | #REF! | #REF! | #REF! | #REF! | #REF! | #REF! | #REF! | #REF! | #REF! | #REF! | #REF! | #REF! | #REF! | #REF! | #REF! | #REF! | #REF! | #REF! | #REF! | #REF! | #REF! | #REF! | #REF! | #REF!
| 同じ調光特性マップを使うか判定 Determination whether same light control characteristics map is used | 1 | #REF! | #REF! | #REF! | #REF! | #REF! | #REF! | #REF! | #REF! | #REF! | #REF! | #REF! | #REF! | #REF! | #REF! | #REF! | #REF! | #REF! | #REF! | #REF! | #REF! | #REF! | #REF! | #REF! | #REF! | #REF! | #REF! | #REF! | #REF! | #REF!
ステップ調光特性 輝度テーブル / Stepped light control characteristics: brightness level tables
調光特性マップ Light control characteristics map | 1
マップ採用バリ名 Adopted map variation name | No. | #REF! | #REF! | #REF! | #REF! | #REF! | #REF! | #REF! | #REF! | #REF! | #REF! | #REF! | #REF! | #REF! | #REF! | #REF! | #REF! | #REF! | #REF! | #REF! | #REF! | #REF! | #REF! | #REF! | #REF! | #REF! | #REF! | #REF! | #REF! | #REF! | #REF! | 1 | #REF!
| バリ名 Variation name | #REF! | #REF! | #REF! | #REF! | #REF! | #REF! | #REF! | #REF! | #REF! | #REF! | #REF! | #REF! | #REF! | #REF! | #REF! | #REF! | #REF! | #REF! | #REF! | #REF! | #REF! | #REF! | #REF! | #REF! | #REF! | #REF! | #REF! | #REF! | #REF! | #REF! | 2
| 抽出ソフトNo Extraction software No. | #REF! | [10 empty] | 抽出ソフトNo Extraction software No. | #REF!
| 昼輝度 Daytime brightness level | バックライト調光(%) Back-light light control (%) | RGB調光(%) RGB light control (%) | 目盛 Scale | [8 empty] | 夜輝度 Nighttime brightness level | バックライト調光(%) Back-light light control (%) | RGB調光(%) RGB light control (%) | 目盛 Scale
1 | 調光 MAX-HOLD時 When light control is MAX HOLD |  |  | MAX-HOLD | 21 | [6 empty] | 1 | 調光 MAX-HOLD時 When light control is MAX HOLD |  |  | MAX-HOLD | 21
2 | 調光ﾚﾍﾞﾙ①設定時 When light control level (1) is set |  |  | 20 | 20 | [6 empty] | 2 | 調光ﾚﾍﾞﾙ①設定時 When light control level (1) is set |  |  | 20 | 20
3 | 調光ﾚﾍﾞﾙ②設定時 When light control level (2) is set |  |  | 19 | 19 | [6 empty] | 3 | 調光ﾚﾍﾞﾙ②設定時 When light control level (2) is set |  |  | 19 | 19
4 | 調光ﾚﾍﾞﾙ③設定時 When light control level (3) is set |  |  | 18 | 18 | [6 empty] | 4 | 調光ﾚﾍﾞﾙ③設定時 When light control level (3) is set |  |  | 18 | 18
5 | 調光ﾚﾍﾞﾙ④設定時 When light control level (4) is set |  |  | 17 | 17 | [6 empty] | 5 | 調光ﾚﾍﾞﾙ④設定時 When light control level (4) is set |  |  | 17 | 17
6 | 調光ﾚﾍﾞﾙ⑤設定時 When light control level (5) is set |  |  | 16 | 16 | [6 empty] | 6 | 調光ﾚﾍﾞﾙ⑤設定時 When light control level (5) is set |  |  | 16 | 16
7 | 調光ﾚﾍﾞﾙ⑥設定時 When light control level (6) is set |  |  | 15 | 15 | [6 empty] | 7 | 調光ﾚﾍﾞﾙ⑥設定時 When light control level (6) is set |  |  | 15 | 15
8 | 調光ﾚﾍﾞﾙ⑦設定時 When light control level (7) is set |  |  | 14 | 14 | [6 empty] | 8 | 調光ﾚﾍﾞﾙ⑦設定時 When light control level (7) is set |  |  | 14 | 14
9 | 調光ﾚﾍﾞﾙ⑧設定時 When light control level (8) is set |  |  | 13 | 13 | [6 empty] | 9 | 調光ﾚﾍﾞﾙ⑧設定時 When light control level (8) is set |  |  | 13 | 13
10 | 調光ﾚﾍﾞﾙ⑨設定時 When light control level (9) is set |  |  | 12 | 12 | [6 empty] | 10 | 調光ﾚﾍﾞﾙ⑨設定時 When light control level (9) is set |  |  | 12 | 12
11 | 調光ﾚﾍﾞﾙ⑩設定時 When light control level (10) is set |  |  | 11 | 11 | [6 empty] | 11 | 調光ﾚﾍﾞﾙ⑩設定時 When light control level (10) is set |  |  | 11 | 11
12 | 調光ﾚﾍﾞﾙ⑪設定時 When light control level (11) is set |  |  | 10 | 10 | [6 empty] | 12 | 調光ﾚﾍﾞﾙ⑪設定時 When light control level (11) is set |  |  | 10 | 10
13 | 調光ﾚﾍﾞﾙ⑫設定時 When light control level (12) is set |  |  | 9 | 9 | [6 empty] | 13 | 調光ﾚﾍﾞﾙ⑫設定時 When light control level (12) is set |  |  | 9 | 9
14 | 調光ﾚﾍﾞﾙ⑬設定時 When light control level (13) is set |  |  | 8 | 8 | [6 empty] | 14 | 調光ﾚﾍﾞﾙ⑬設定時 When light control level (13) is set |  |  | 8 | 8
15 | 調光ﾚﾍﾞﾙ⑭設定時 When light control level (14) is set |  |  | 7 | 7 | [6 empty] | 15 | 調光ﾚﾍﾞﾙ⑭設定時 When light control level (14) is set |  |  | 7 | 7
16 | 調光ﾚﾍﾞﾙ⑮設定時 When light control level (15) is set |  |  | 6 | 6 | [6 empty] | 16 | 調光ﾚﾍﾞﾙ⑮設定時 When light control level (15) is set |  |  | 6 | 6
17 | 調光ﾚﾍﾞﾙ⑯設定時 When light control level (16) is set |  |  | 5 | 5 | [6 empty] | 17 | 調光ﾚﾍﾞﾙ⑯設定時 When light control level (16) is set |  |  | 5 | 5
18 | 調光ﾚﾍﾞﾙ⑰設定時 When light control level (17) is set |  |  | 4 | 4 | [6 empty] | 18 | 調光ﾚﾍﾞﾙ⑰設定時 When light control level (17) is set |  |  | 4 | 4
19 | 調光ﾚﾍﾞﾙ⑱設定時 When light control level (18) is set |  |  | 3 | 3 | [6 empty] | 19 | 調光ﾚﾍﾞﾙ⑱設定時 When light control level (18) is set |  |  | 3 | 3
20 | 調光ﾚﾍﾞﾙ⑲設定時 When light control level (19) is set |  |  | 2 | 2 | [6 empty] | 20 | 調光ﾚﾍﾞﾙ⑲設定時 When light control level (19) is set |  |  | 2 | 2
21 | 調光ﾚﾍﾞﾙ⑳設定時 When light control level (20) is set |  |  | 1 | 1 | [6 empty] | 21 | 調光ﾚﾍﾞﾙ⑳設定時 When light control level (20) is set |  |  | 1 | 1
22 | 調光 MIN-HOLD時 When light control is MIN HOLD |  |  | MIN-HOLD | 0 | [6 empty] | 22 | 調光 MIN-HOLD時 When light control is MIN HOLD |  |  | MIN-HOLD | 0
調光特性マップ Light control characteristics map | 2
マップ採用バリ名 Adopted map variation name | No. |  | #REF! | #REF! | #REF! | #REF! | #REF! | #REF! | #REF! | #REF! | #REF! | #REF! | #REF! | #REF! | #REF! | #REF! | #REF! | #REF! | #REF! | #REF! | #REF! | #REF! | #REF! | #REF! | #REF! | #REF! | #REF! | #REF! | #REF! | #REF! | #REF! | 1 | #REF!
| バリ名 Variation name |  | #REF! | #REF! | #REF! | #REF! | #REF! | #REF! | #REF! | #REF! | #REF! | #REF! | #REF! | #REF! | #REF! | #REF! | #REF! | #REF! | #REF! | #REF! | #REF! | #REF! | #REF! | #REF! | #REF! | #REF! | #REF! | #REF! | #REF! | #REF! | #REF! | 2
| 抽出ソフトNo Extraction software No. | #REF! | [10 empty] | 抽出ソフトNo Extraction software No. | #REF!
| 昼輝度 Daytime brightness level | バックライト調光(%) Back-light light control (%) | RGB調光(%) RGB light control (%) | 目盛 Scale | [8 empty] | 夜輝度 Nighttime brightness level | バックライト調光(%) Back-light light control (%) | RGB調光(%) RGB light control (%) | 目盛 Scale
1 | 調光 MAX-HOLD時 When light control is MAX HOLD |  |  | MAX-HOLD | 21 | [6 empty] | 1 | 調光 MAX-HOLD時 When light control is MAX HOLD |  |  | MAX-HOLD | 21
2 | 調光ﾚﾍﾞﾙ①設定時 When light control level (1) is set |  |  | 20 | 20 | [6 empty] | 2 | 調光ﾚﾍﾞﾙ①設定時 When light control level (1) is set |  |  | 20 | 20
3 | 調光ﾚﾍﾞﾙ②設定時 When light control level (2) is set |  |  | 19 | 19 | [6 empty] | 3 | 調光ﾚﾍﾞﾙ②設定時 When light control level (2) is set |  |  | 19 | 19
4 | 調光ﾚﾍﾞﾙ③設定時 When light control level (3) is set |  |  | 18 | 18 | [6 empty] | 4 | 調光ﾚﾍﾞﾙ③設定時 When light control level (3) is set |  |  | 18 | 18
5 | 調光ﾚﾍﾞﾙ④設定時 When light control level (4) is set |  |  | 17 | 17 | [6 empty] | 5 | 調光ﾚﾍﾞﾙ④設定時 When light control level (4) is set |  |  | 17 | 17
6 | 調光ﾚﾍﾞﾙ⑤設定時 When light control level (5) is set |  |  | 16 | 16 | [6 empty] | 6 | 調光ﾚﾍﾞﾙ⑤設定時 When light control level (5) is set |  |  | 16 | 16
7 | 調光ﾚﾍﾞﾙ⑥設定時 When light control level (6) is set |  |  | 15 | 15 | [6 empty] | 7 | 調光ﾚﾍﾞﾙ⑥設定時 When light control level (6) is set |  |  | 15 | 15
8 | 調光ﾚﾍﾞﾙ⑦設定時 When light control level (7) is set |  |  | 14 | 14 | [6 empty] | 8 | 調光ﾚﾍﾞﾙ⑦設定時 When light control level (7) is set |  |  | 14 | 14
9 | 調光ﾚﾍﾞﾙ⑧設定時 When light control level (8) is set |  |  | 13 | 13 | [6 empty] | 9 | 調光ﾚﾍﾞﾙ⑧設定時 When light control level (8) is set |  |  | 13 | 13
10 | 調光ﾚﾍﾞﾙ⑨設定時 When light control level (9) is set |  |  | 12 | 12 | [6 empty] | 10 | 調光ﾚﾍﾞﾙ⑨設定時 When light control level (9) is set |  |  | 12 | 12
11 | 調光ﾚﾍﾞﾙ⑩設定時 When light control level (10) is set |  |  | 11 | 11 | [6 empty] | 11 | 調光ﾚﾍﾞﾙ⑩設定時 When light control level (10) is set |  |  | 11 | 11
12 | 調光ﾚﾍﾞﾙ⑪設定時 When light control level (11) is set |  |  | 10 | 10 | [6 empty] | 12 | 調光ﾚﾍﾞﾙ⑪設定時 When light control level (11) is set |  |  | 10 | 10
13 | 調光ﾚﾍﾞﾙ⑫設定時 When light control level (12) is set |  |  | 9 | 9 | [6 empty] | 13 | 調光ﾚﾍﾞﾙ⑫設定時 When light control level (12) is set |  |  | 9 | 9
14 | 調光ﾚﾍﾞﾙ⑬設定時 When light control level (13) is set |  |  | 8 | 8 | [6 empty] | 14 | 調光ﾚﾍﾞﾙ⑬設定時 When light control level (13) is set |  |  | 8 | 8
15 | 調光ﾚﾍﾞﾙ⑭設定時 When light control level (14) is set |  |  | 7 | 7 | [6 empty] | 15 | 調光ﾚﾍﾞﾙ⑭設定時 When light control level (14) is set |  |  | 7 | 7
16 | 調光ﾚﾍﾞﾙ⑮設定時 When light control level (15) is set |  |  | 6 | 6 | [6 empty] | 16 | 調光ﾚﾍﾞﾙ⑮設定時 When light control level (15) is set |  |  | 6 | 6
17 | 調光ﾚﾍﾞﾙ⑯設定時 When light control level (16) is set |  |  | 5 | 5 | [6 empty] | 17 | 調光ﾚﾍﾞﾙ⑯設定時 When light control level (16) is set |  |  | 5 | 5
18 | 調光ﾚﾍﾞﾙ⑰設定時 When light control level (17) is set |  |  | 4 | 4 | [6 empty] | 18 | 調光ﾚﾍﾞﾙ⑰設定時 When light control level (17) is set |  |  | 4 | 4
19 | 調光ﾚﾍﾞﾙ⑱設定時 When light control level (18) is set |  |  | 3 | 3 | [6 empty] | 19 | 調光ﾚﾍﾞﾙ⑱設定時 When light control level (18) is set |  |  | 3 | 3
20 | 調光ﾚﾍﾞﾙ⑲設定時 When light control level (19) is set |  |  | 2 | 2 | [6 empty] | 20 | 調光ﾚﾍﾞﾙ⑲設定時 When light control level (19) is set |  |  | 2 | 2
21 | 調光ﾚﾍﾞﾙ⑳設定時 When light control level (20) is set |  |  | 1 | 1 | [6 empty] | 21 | 調光ﾚﾍﾞﾙ⑳設定時 When light control level (20) is set |  |  | 1 | 1
22 | 調光 MIN-HOLD時 When light control is MIN HOLD |  |  | MIN-HOLD | 0 | [6 empty] | 22 | 調光 MIN-HOLD時 When light control is MIN HOLD |  |  | MIN-HOLD | 0
調光特性マップ Light control characteristics map | 3
マップ採用バリ名 Adopted map variation name | No. |  | #REF! | #REF! | #REF! | #REF! | #REF! | #REF! | #REF! | #REF! | #REF! | #REF! | #REF! | #REF! | #REF! | #REF! | #REF! | #REF! | #REF! | #REF! | #REF! | #REF! | #REF! | #REF! | #REF! | #REF! | #REF! | #REF! | #REF! | #REF! | #REF! | 1 | #REF!
| バリ名 Variation name |  | #REF! | #REF! | #REF! | #REF! | #REF! | #REF! | #REF! | #REF! | #REF! | #REF! | #REF! | #REF! | #REF! | #REF! | #REF! | #REF! | #REF! | #REF! | #REF! | #REF! | #REF! | #REF! | #REF! | #REF! | #REF! | #REF! | #REF! | #REF! | #REF! | 2
| 抽出ソフトNo Extraction software No. | #REF! | [10 empty] | 抽出ソフトNo Extraction software No. | #REF!
| 昼輝度 Daytime brightness level | バックライト調光(%) Back-light light control (%) | RGB調光(%) RGB light control (%) | 目盛 Scale | [8 empty] | 夜輝度 Nighttime brightness level | バックライト調光(%) Back-light light control (%) | RGB調光(%) RGB light control (%) | 目盛 Scale
1 | 調光 MAX-HOLD時 When light control is MAX HOLD |  |  | MAX-HOLD | 21 | [6 empty] | 1 | 調光 MAX-HOLD時 When light control is MAX HOLD |  |  | MAX-HOLD | 21
2 | 調光ﾚﾍﾞﾙ①設定時 When light control level (1) is set |  |  | 20 | 20 | [6 empty] | 2 | 調光ﾚﾍﾞﾙ①設定時 When light control level (1) is set |  |  | 20 | 20
3 | 調光ﾚﾍﾞﾙ②設定時 When light control level (2) is set |  |  | 19 | 19 | [6 empty] | 3 | 調光ﾚﾍﾞﾙ②設定時 When light control level (2) is set |  |  | 19 | 19
4 | 調光ﾚﾍﾞﾙ③設定時 When light control level (3) is set |  |  | 18 | 18 | [6 empty] | 4 | 調光ﾚﾍﾞﾙ③設定時 When light control level (3) is set |  |  | 18 | 18
5 | 調光ﾚﾍﾞﾙ④設定時 When light control level (4) is set |  |  | 17 | 17 | [6 empty] | 5 | 調光ﾚﾍﾞﾙ④設定時 When light control level (4) is set |  |  | 17 | 17
6 | 調光ﾚﾍﾞﾙ⑤設定時 When light control level (5) is set |  |  | 16 | 16 | [6 empty] | 6 | 調光ﾚﾍﾞﾙ⑤設定時 When light control level (5) is set |  |  | 16 | 16
7 | 調光ﾚﾍﾞﾙ⑥設定時 When light control level (6) is set |  |  | 15 | 15 | [6 empty] | 7 | 調光ﾚﾍﾞﾙ⑥設定時 When light control level (6) is set |  |  | 15 | 15
8 | 調光ﾚﾍﾞﾙ⑦設定時 When light control level (7) is set |  |  | 14 | 14 | [6 empty] | 8 | 調光ﾚﾍﾞﾙ⑦設定時 When light control level (7) is set |  |  | 14 | 14
9 | 調光ﾚﾍﾞﾙ⑧設定時 When light control level (8) is set |  |  | 13 | 13 | [6 empty] | 9 | 調光ﾚﾍﾞﾙ⑧設定時 When light control level (8) is set |  |  | 13 | 13
10 | 調光ﾚﾍﾞﾙ⑨設定時 When light control level (9) is set |  |  | 12 | 12 | [6 empty] | 10 | 調光ﾚﾍﾞﾙ⑨設定時 When light control level (9) is set |  |  | 12 | 12
11 | 調光ﾚﾍﾞﾙ⑩設定時 When light control level (10) is set |  |  | 11 | 11 | [6 empty] | 11 | 調光ﾚﾍﾞﾙ⑩設定時 When light control level (10) is set |  |  | 11 | 11
12 | 調光ﾚﾍﾞﾙ⑪設定時 When light control level (11) is set |  |  | 10 | 10 | [6 empty] | 12 | 調光ﾚﾍﾞﾙ⑪設定時 When light control level (11) is set |  |  | 10 | 10
13 | 調光ﾚﾍﾞﾙ⑫設定時 When light control level (12) is set |  |  | 9 | 9 | [6 empty] | 13 | 調光ﾚﾍﾞﾙ⑫設定時 When light control level (12) is set |  |  | 9 | 9
14 | 調光ﾚﾍﾞﾙ⑬設定時 When light control level (13) is set |  |  | 8 | 8 | [6 empty] | 14 | 調光ﾚﾍﾞﾙ⑬設定時 When light control level (13) is set |  |  | 8 | 8
15 | 調光ﾚﾍﾞﾙ⑭設定時 When light control level (14) is set |  |  | 7 | 7 | [6 empty] | 15 | 調光ﾚﾍﾞﾙ⑭設定時 When light control level (14) is set |  |  | 7 | 7
16 | 調光ﾚﾍﾞﾙ⑮設定時 When light control level (15) is set |  |  | 6 | 6 | [6 empty] | 16 | 調光ﾚﾍﾞﾙ⑮設定時 When light control level (15) is set |  |  | 6 | 6
17 | 調光ﾚﾍﾞﾙ⑯設定時 When light control level (16) is set |  |  | 5 | 5 | [6 empty] | 17 | 調光ﾚﾍﾞﾙ⑯設定時 When light control level (16) is set |  |  | 5 | 5
18 | 調光ﾚﾍﾞﾙ⑰設定時 When light control level (17) is set |  |  | 4 | 4 | [6 empty] | 18 | 調光ﾚﾍﾞﾙ⑰設定時 When light control level (17) is set |  |  | 4 | 4
19 | 調光ﾚﾍﾞﾙ⑱設定時 When light control level (18) is set |  |  | 3 | 3 | [6 empty] | 19 | 調光ﾚﾍﾞﾙ⑱設定時 When light control level (18) is set |  |  | 3 | 3
20 | 調光ﾚﾍﾞﾙ⑲設定時 When light control level (19) is set |  |  | 2 | 2 | [6 empty] | 20 | 調光ﾚﾍﾞﾙ⑲設定時 When light control level (19) is set |  |  | 2 | 2
21 | 調光ﾚﾍﾞﾙ⑳設定時 When light control level (20) is set |  |  | 1 | 1 | [6 empty] | 21 | 調光ﾚﾍﾞﾙ⑳設定時 When light control level (20) is set |  |  | 1 | 1
22 | 調光 MIN-HOLD時 When light control is MIN HOLD |  |  | MIN-HOLD | 0 | [6 empty] | 22 | 調光 MIN-HOLD時 When light control is MIN HOLD |  |  | MIN-HOLD | 0

## Ref) Sound Pressure Limit
各仕入れ先メータの音圧低減（設定）率上限値 | [7 empty] | 各ブランドごとのサウンドファイル
Maximum Sound Pressure Reduction (Setting) Rate Limits for Each Supplier Meter | [7 empty] | Sound Files for Each Brand
対象項目 Target Item |  |  |  | MCUCONST 音圧低減（設定）率上限値[%] Sound Pressure Reduction (Setting) Rate Limit [%] |  |  | 備考 Remarks | 種別 Type | ファイル名 ※4 File name *4
|  |  |  | DENSO ECUメータ DENSO Meter | XXX ECUメータ XXX Meter | YYY ECUメータ YYY Meter
一体機 Integrated Unit Meter | 単一周波数ブザー Single Frequency Buzzer |  | 800Hz | - | - | - |  | トヨタサウンドブザー Toyota Sound Buzzer | MET-TBZ_MMTURHAZ-FLA1-24-01-B.wav
|  |  | 1600Hz | - | - | - |  |  | MET-TBZ_MMTURHAZ-FLA2-24-01-B.wav
|  |  | 2400Hz | - | - | - |  |  | MET-TBZ_SEAREM-LV1-24-01-B.wav
| トヨタサウンドブザー※1 Toyota Sound Buzzer *1 | 音圧設定率 Sound Pressure Setting Rate | 全音源 All Sounds | 確認中 | - | - |  |  | MET-TBZ_SEAREM-LV2-24-01-B.wav
|  | 同時吹鳴 Simultaneous Sounding | 2音 2 sounds | 確認中 | - | - |  |  | MET-TBZ_REVERSE-INT-24-01-B.wav
|  |  | 3音 3 sounds | 確認中 | - | - |  |  | MET-TBZ_CLESON-FRS-24-01-B.wav
|  |  | 4音 4 sounds | 確認中 | - | - |  |  | MET-TBZ_CLESON-FRM-24-01-B.wav
|  |  | 5音 5 sounds | 確認中 | - | - |  |  | MET-TBZ_CLESON-RRM-24-00-B.wav
| レクサスサウンドブザー※2 Lexus Sound Buzzer *2 | 音圧設定率 Sound Pressure Setting Rate | 全音源 All Sounds | 確認中 | - | - |  |  | MET-TBZ_CLESON-FRM-24-01-B.wavとMET-TBZ_CLESON-RRM-24-00-B.wavの合成音
|  | 同時吹鳴 Simultaneous Sounding | 2音 2 sounds | 確認中 | - | - |  |  | MET-TBZ_CLESON-FRL-24-01-B.wav
|  |  | 3音 3 sounds | 確認中 | - | - |  |  | MET-TBZ_CLESON-RRL-24-00-B.wav
|  |  | 4音 4 sounds | 確認中 | - | - |  |  | MET-TBZ_CLESON-FRL-24-01-B.wavとMET-TBZ_CLESON-RRL-24-00-B.wavの合成音
|  |  | 5音 5 sounds | 確認中 | - | - |  |  | MET-TBZ_CLESON-FRF-24-01-B.wav
| スバルサウンドブザー※3 Subaru Sound Buzzer *3 | 音圧設定率 Sound Pressure Setting Rate | 全音源 All Sounds | - | - | - |  |  | MET-TBZ_CLESON-RRF-24-00-B.wav
|  | 同時吹鳴 Simultaneous Sounding | 2音 2 sounds | - | - | - |  |  | MET-TBZ_CLESON-FRF-24-01-B.wavとMET-TBZ_CLESON-RRF-24-00-B.wavの合成音
|  |  | 3音 3 sounds | - | - | - |  | レクサスサウンドブザー Lexus Sound Buzzer | MET-LBZ_MMTURHAZ-FLA1-24-02-B.wav
|  |  | 4音 4 sounds | - | - | - |  |  | MET-LBZ_MMTURHAZ-FLA2-24-02-B.wav
|  |  | 5音 5 sounds | - | - | - |  |  | MET-LBZ_SEAREM-LV1-24-02-A.wav
別体機 Separate Unit Meter | 単一周波数ブザー Single Frequency Buzzer |  | 800Hz | - | - | - |  |  | MET-LBZ_SEAREM-LV2-24-02-A.wav
|  |  | 1600Hz | - | - | - |  |  | MET-LBZ_REVERSE-INT-24-01-A.wav
|  |  | 2400Hz | - | - | - |  |  | MET-LBZ_CLESON-FRS-24-00.wav
| トヨタサウンドブザー※1 Toyota Sound Buzzer *1 | 音圧設定率 Sound Pressure Setting Rate | 全音源 All Sounds | 確認中 | - | - |  |  | MET-LBZ_CLESON-FRM-24-01-A.wav
|  | 同時吹鳴 Simultaneous Sounding | 2音 2 sounds | 確認中 | - | - |  |  | MET-LBZ_CLESON-RRM-24-01-A.wav
|  |  | 3音 3 sounds | 確認中 | - | - |  |  | MET-LBZ_CLESON-FRM-24-01-A.wavとMET-LBZ_CLESON-RRM-24-01-A.wavの合成音
|  |  | 4音 4 sounds | 確認中 | - | - |  |  | MET-LBZ_CLESON-FRL-24-01-A.wav
|  |  | 5音 5 sounds | 確認中 | - | - |  |  | MET-LBZ_CLESON-RRL-24-01-A.wav
| レクサスサウンドブザー※2 Lexus Sound Buzzer *2 | 音圧設定率 Sound Pressure Setting Rate | 全音源 All Sounds | 確認中 | - | - |  |  | MET-LBZ_CLESON-FRL-24-01-A.wavとMET-LBZ_CLESON-RRL-24-01-A.wavの合成音
|  | 同時吹鳴 Simultaneous Sounding | 2音 2 sounds | 確認中 | - | - |  |  | MET-LBZ_CLESON-FRF-24-02-A.wav
|  |  | 3音 3 sounds | 確認中 | - | - |  |  | MET-LBZ_CLESON-RRF-24-02-A.wav
|  |  | 4音 4 sounds | 確認中 | - | - |  |  | MET-LBZ_CLESON-FRF-24-02-A.wavとMET-LBZ_CLESON-RRF-24-02-A.wavの合成音
|  |  | 5音 5 sounds | 確認中 | - | - |  | ブランド共通ブザー （基本7音、PreDOT) | MET-CBZ_BASE-NOTICE1-0-01-A.wav
| スバルサウンドブザー※3 Subaru Sound Buzzer *3 | 音圧設定率 Sound Pressure Setting Rate | 全音源 All Sounds | - | - | - |  |  | MET-CBZ_BASE-NOTICE2-0-01-A.wav
|  | 同時吹鳴 Simultaneous Sounding | 2音 2 sounds | - | - | - |  |  | MET-CBZ_BASE-ACCEPT-0-01-A.wav
|  |  | 3音 3 sounds | - | - | - |  |  | MET-CBZ_BASE-REJECT-0-01-A.wav
|  |  | 4音 4 sounds | - | - | - |  |  | MET-CBZ_BASE-INTWARNL-0-01-A.wav
|  |  | 5音 5 sounds | - | - | - |  |  | MET-CBZ_BASE-INTWARNM-0-01-A.wav
※1,2,3：対象のサウンドファイルについては、右記の表「各ブランドごとのサウンドファイル」を参照すること | [8 empty] | MET-CBZ_BASE-INTWARNH-0-01-A.wav
*1, 2, 3: For the target sound files, please refer to the table on the right titled "Sound Files for Each Brand." | [8 empty] | MET-CBZ_BASE-CONTWARN-0-01-B.wav
MET-CBZ_AD-DOT-0-00-A.wav
*4 サウンドファイル名に紐づく各ブザー名称は「標準ブザー 吹鳴優先順位表（添付資料3）(MET-M_CONTBUZZ2-CSTD-)」を参照すること
用語の意味
音圧低減（設定）率：ソフトで設定するスピーカの出力比
0%：音圧min(非吹鳴)
100%：音圧MAX
音圧低減（設定）率上限値：スピーカの動作が保証できるMAX低減（設定）率
※音圧低減率と音圧設定率は同義
音圧低減（設定）率上限値の目的
音圧低減（設定）率上限値を越えた値を設定すると、スピーカが故障し最悪音が出なくなる可能性があるため、
MCUCONSTに記入する低減（設定）率は、上限値以下の値を設定すること
Meaning of Terms Sound Pressure Reduction (Setting) Rate: The output ratio of the speaker set by the software 0%: Minimum sound pressure (no sound) 100%: Maximum sound pressure Maximum Sound Pressure Reduction (Setting) Rate: The maximum reduction (setting) rate at which the speaker’s operation can be guaranteed *Sound Pressure Reduction Rate and Sound Pressure Setting Rate have the same meaning
Purpose of the Maximum Sound Pressure Reduction (Setting) Rate If a value exceeding the maximum sound pressure reduction (setting) rate is set, the speaker may malfunction and, in the worst case, stop producing sound. When setting the reduction (setting) rate, please ensure it is below the maximum allowable value.